## Sheet1
This file is created using OBDScope v1.31
28.01.2011
www.obdscope.com
|  | 0x04 | 0x05 | 0x06 | 0x07 | 0x0c | 0x0d | 0x0d | 0x0e | 0x0f | 0x10 | 0x11 | 0x15 | 0x1f | 0x21 | 0x2e | 0x30 | 0x31 | 0x33 | 0x33 | 0x34 | 0x34 | 0x34 | 0x3c | 0x42 | 0x43 | 0x44 | 0x45 | 0x46 | 0x47 | 0x49 | 0x4a | 0x4c | 0x437 | 0x437 | 0x437 | 0x439 | 0x438 | 0x43f | 0x43f | 0x43f | 0x440 | 0x440 | 0x480
Cycle | Timestamp | Calculated Load (%) | Engine Coolant Temperature (ｰC) | Short Term Fuel Trim B1 (%) | Long Term Fuel Trim B1 (%) | Engine RPM (1/min) | Vehicle Speed (km/h) | Vehicle Speed (m/s) | Timing advance (ｰ) | Intake Air Temperature (ｰC) | Air Flow Rate (g/s) | Absolute Throttle Position (%) | O2 Sensor B1S2 (V) | Time Since Engine Start (s) | Distance with MIL (km) | Commanded Evaporative Purge (%) | # Of Warm-ups Since DTCs Cleared | Distance Since DTCs Cleared (km) | Barometric Pressure (kPa(a)) | Barometric Pressure (bar(g)) | O2 Sensor (WB) B1S1 (mA) | O2 Sensor (WB) B1S1 (EqR) | O2 Sensor (WB) B1S1 (lambda) | Catalyst Temperature B1S1 (ｰC) | Control Module Voltage (V) | Absolute Load Value (%) | Commanded Equivalence Ratio | Relative Throttle Position (%) | Ambient Air Temperature (ｰC) | Absolute Throttle Position (B) (%) | Accelerator Pedal Position (D) (%) | Accelerator Pedal Position (E) (%) | Commanded Throttle Actuator Control (%) | Momentary Fuel Economy (l/100km) | Momentary Fuel Economy (km/l) | Momentary Fuel Economy (l/h) | Fuel System (0=Closed 1=Cold(O) 2=Load(O) 3=Fail(O) -1=Fail(C) | OBD Port Voltage (V) | Location (lat) | Location (lon) | Location (alt) | GPS speed (km/h) | GPS speed (m/s) | AFR B1S1
0 | 07:18:17.0 | 30.9804 | 21 | 3.906 | 1.5624 | 1488.75
1 | 07:18:18.0 | 30.9804 | 21 | 3.906 | 1.5624 | 1488.75 | 0 | 0 | -1 | 2 | 14.97 | 17.2549 | 0.455 | 114 | 0 | 0 | [19 empty] | 5.09396
2 | 07:18:19.0 | 30.9804 | 21 | 3.906 | 1.5624 | 1488.75 | 0 | 0 | -1 | 2 | 14.97 | 17.2549 | 0.455 | 114 | 0 | 0 | 153 | 16260 | 100 | -0.01325 | 0.015625 | 0.994416 | 1.00562 | 49 | 14.821 | 40 | 0.999424 | 5.4902 | [7 empty] | 5.09396
3 | 07:18:20.0 | 30.9804 | 21 | 3.906 | 1.5624 | 1488.75 | 0 | 0 | -1 | 2 | 14.97 | 17.2549 | 0.455 | 114 | 0 | 0 | 153 | 16260 | 100 | -0.01325 | 0.015625 | 0.994416 | 1.00562 | 49 | 14.821 | 40 | 0.999424 | 5.4902 | 0 | 15.6863 | 7.84314 | 7.84314 | 6.66667 |  |  | 5.09396 | 0 | 14.2 | [5 empty] | 14.5995
4 | 07:18:21.0 | 30.9804 | 22 | 1.5624 | 1.5624 | 1175.75 | 0 | 0 | -7.5 | 2 | 10.55 | 15.2941 | 0.455 | 114 | 0 | 0 | 153 | 16260 | 100 | -0.01325 | 0.015625 | 0.994416 | 1.00562 | 49 | 14.821 | 40 | 0.999424 | 5.4902 | 0 | 15.6863 | 7.84314 | 7.84314 | 6.66667 |  |  | 3.58993 | 0 | 14.2 | [5 empty] | 14.5995
5 | 07:18:22.002 | 30.9804 | 22 | 1.5624 | 1.5624 | 1175.75 | 0 | 0 | -7.5 | 2 | 10.55 | 15.2941 | 0.455 | 31 | 0 | 0 | 153 | 16260 | 100 | -0.01325 | -0.015625 | 1.00245 | 0.997559 | 49 | 14.715 | 38.0392 | 0.999424 | 5.4902 | 0 | 15.6863 | 7.84314 | 7.84314 | 6.66667 |  |  | 3.58993 | 0 | 14.2 | [5 empty] | 14.5995
6 | 07:18:23.0 | 30.9804 | 22 | 1.5624 | 1.5624 | 1175.75 | 0 | 0 | -7.5 | 2 | 10.55 | 15.2941 | 0.455 | 31 | 0 | 0 | 153 | 16260 | 100 | -0.01325 | -0.015625 | 1.00245 | 0.997559 | 49 | 14.715 | 38.0392 | 0.999424 | 4.31373 | -1 | 14.5098 | 7.84314 | 7.84314 | 5.4902 |  |  | 3.58993 | 0 | 14.3 | [5 empty] | 14.8507
7 | 07:18:24.0735 | 29.4118 | 23 | -1.5624 | 1.5624 | 1175.75 | 0 | 0 | -7.5 | 2 | 10.55 | 15.2941 | 0.455 | 31 | 0 | 0 | 153 | 16260 | 100 | -0.01325 | -0.015625 | 1.00245 | 0.997559 | 49 | 14.715 | 38.0392 | 0.999424 | 4.31373 | -1 | 14.5098 | 7.84314 | 7.84314 | 5.4902 |  |  | 3.58993 | 0 | 14.3 | [5 empty] | 14.8507
8 | 07:18:25.006 | 29.4118 | 23 | -1.5624 | 1.5624 | 1029.5 | 0 | 0 | -4 | 2 | 9.63 | 15.2941 | 0.455 | 31 | 0 | 0 | 153 | 16260 | 100 | -0.01325 | -0.015625 | 1.00245 | 0.997559 | 49 | 14.715 | 38.0392 | 0.999424 | 4.31373 | -1 | 14.5098 | 7.84314 | 7.84314 | 5.4902 |  |  | 3.27688 | 0 | 14.3 | 60.5332 | 22.3017 | 70.5 |  |  | 14.8507
9 | 07:18:26.399625 | 29.4118 | 23 | -1.5624 | 1.5624 | 1029.5 | 0 | 0 | -4 | 2 | 9.63 | 15.2941 | 0.455 | 35 | 0 | 0 | 153 | 16260 | 100 | -0.01325 | -0.015625 | 1.00245 | 0.997559 | 49 | 14.715 | 38.0392 | 0.999424 | 4.31373 | -1 | 14.5098 | 7.84314 | 7.84314 | 5.4902 |  |  | 3.27688 | 0 | 14.3 | 60.5332 | 22.3018 | 69 | 13.685 | 3.80139 | 14.8507
10 | 07:18:27.0 | 29.4118 | 23 | -1.5624 | 1.5624 | 1029.5 | 0 | 0 | -4 | 2 | 9.63 | 15.2941 | 0.455 | 35 | 0 | 0 | 153 | 16260 | 100 | -0.01325 | -0.0117188 | 0.998051 | 1.00195 | 49 | 14.574 | 36.4706 | 0.999424 | 4.31373 | -1 | 14.5098 | 7.84314 | 7.84314 | 5.4902 |  |  | 3.27688 | 0 | 14.3 | 60.5332 | 22.3018 | 67.5 | 12.9718 | 3.60328 | 14.8507
11 | 07:18:28.0 | 29.4118 | 23 | -1.5624 | 1.5624 | 1029.5 | 0 | 0 | -4 | 2 | 9.63 | 15.2941 | 0.455 | 35 | 0 | 0 | 153 | 16260 | 100 | -0.01325 | -0.0117188 | 0.998051 | 1.00195 | 49 | 14.574 | 36.4706 | 0.999424 | 3.92157 | 0 | 13.7255 | 7.84314 | 7.84314 | 5.09804 |  |  | 3.27688 | 0 | 14.3 | 60.5332 | 22.3018 | 69 | 3.48724 | 0.968678 | 14.7897
12 | 07:18:29.152625 | 26.6667 | 24 | -0.7812 | 1.5624 | 1006.5 | 0 | 0 | -4 | 2 | 9.63 | 15.2941 | 0.455 | 35 | 0 | 0 | 153 | 16260 | 100 | -0.01325 | -0.0117188 | 0.998051 | 1.00195 | 49 | 14.574 | 36.4706 | 0.999424 | 3.92157 | 0 | 13.7255 | 7.84314 | 7.84314 | 5.09804 |  |  | 3.27688 | 0 | 14.3 | 60.5332 | 22.3018 | 69 | 3.48724 | 0.968678 | 14.7897
13 | 07:18:30.015 | 26.6667 | 24 | -0.7812 | 1.5624 | 1006.5 | 0 | 0 | -4 | 2 | 8.38 | 14.902 | 0.455 | 40 | 0 | 0 | 153 | 16260 | 100 | -0.01325 | -0.0117188 | 0.998051 | 1.00195 | 49 | 14.574 | 36.4706 | 0.999424 | 3.92157 | 0 | 13.7255 | 7.84314 | 7.84314 | 5.09804 |  |  | 2.85153 | 0 | 14.3 | 60.5332 | 22.3018 | 68.5 | 6.47431 | 1.79842 | 14.7897
14 | 07:18:31.002 | 26.6667 | 24 | -0.7812 | 1.5624 | 1006.5 | 0 | 0 | -4 | 2 | 8.38 | 14.902 | 0.455 | 40 | 0 | 0 | 153 | 16260 | 100 | -0.01325 | 0 | 1.00098 | 0.999023 | 49 | 14.574 | 36.4706 | 0.999424 | 3.92157 | 0 | 13.7255 | 7.84314 | 7.84314 | 5.09804 |  |  | 2.85153 | 0 | 14.3 | 60.5332 | 22.3018 | 67 | 2.03106 | 0.564182 | 14.7897
15 | 07:18:32.0 | 26.6667 | 24 | -0.7812 | 1.5624 | 1006.5 | 0 | 0 | -4 | 2 | 8.38 | 14.902 | 0.455 | 40 | 0 | 0 | 153 | 16260 | 100 | -0.01325 | 0 | 1.00098 | 0.999023 | 49 | 14.662 | 34.1176 | 0.999424 | 3.92157 | 0 | 13.7255 | 7.84314 | 7.84314 | 5.09804 |  |  | 2.85153 | 0 | 14.3 | 60.5331 | 22.3018 | 59.5 | 42.6226 | 11.8396 | 14.7897
16 | 07:18:33.020625 | 26.6667 | 24 | -0.7812 | 1.5624 | 1006.5 | 0 | 0 | -4 | 2 | 8.38 | 14.902 | 0.455 | 40 | 0 | 0 | 153 | 16260 | 100 | -0.01325 | 0 | 1.00098 | 0.999023 | 49 | 14.662 | 34.1176 | 0.999424 | 3.52941 | 0 | 13.7255 | 7.84314 | 7.84314 | 5.09804 |  |  | 2.85153 | 0 | 14.2 | 60.5331 | 22.3018 | 58.5 | 11.8057 | 3.27936 | 14.7897
17 | 07:18:34.0 | 27.0588 | 26 | -0.7812 | 1.5624 | 986.75 | 0 | 0 | -3 | 2 | 8.38 | 14.902 | 0.455 | 40 | 0 | 0 | 153 | 16260 | 100 | -0.01325 | 0 | 1.00098 | 0.999023 | 49 | 14.662 | 34.1176 | 0.999424 | 3.52941 | 0 | 13.7255 | 7.84314 | 7.84314 | 5.09804 |  |  | 2.85153 | 0 | 14.2 | 60.5331 | 22.3018 | 58.5 | 7.13115 | 1.98088 | 14.7682
18 | 07:18:35.0 | 27.0588 | 26 | -0.7812 | 1.5624 | 986.75 | 0 | 0 | -3 | 2 | 8.47 | 14.902 | 0.455 | 44 | 0 | 0 | 153 | 16260 | 100 | -0.01325 | 0 | 1.00098 | 0.999023 | 49 | 14.662 | 34.1176 | 0.999424 | 3.52941 | 0 | 13.7255 | 7.84314 | 7.84314 | 5.09804 |  |  | 2.88215 | 0 | 14.2 | 60.5331 | 22.3018 | 57.5 | 5.18405 | 1.44001 | 14.7682
19 | 07:18:36.004 | 27.0588 | 26 | -0.7812 | 1.5624 | 986.75 | 0 | 0 | -3 | 2 | 8.47 | 14.902 | 0.455 | 44 | 0 | 0 | 153 | 16260 | 100 | -0.01325 | 0 | 0.997808 | 1.0022 | 49 | 14.75 | 34.5098 | 0.999424 | 3.52941 | 0 | 13.7255 | 7.84314 | 7.84314 | 5.09804 |  |  | 2.88215 | 0 | 14.2 | 60.533 | 22.3019 | 57.5 | 2.42143 | 0.67262 | 14.7682
20 | 07:18:37.0 | 27.0588 | 26 | -0.7812 | 1.5624 | 986.75 | 0 | 0 | -3 | 2 | 8.47 | 14.902 | 0.455 | 44 | 0 | 0 | 153 | 16260 | 100 | -0.01325 | 0 | 0.997808 | 1.0022 | 49 | 14.75 | 34.5098 | 0.999424 | 3.52941 | -1 | 13.7255 | 7.84314 | 7.84314 | 5.09804 |  |  | 2.88215 | 0 | 14.2 | 60.5331 | 22.3019 | 57.5 | 9.73715 | 2.70476 | 14.7682
21 | 07:18:38.0 | 26.2745 | 27 | -0.7812 | 1.5624 | 999.75 | 0 | 0 | -3 | 2 | 8.47 | 14.902 | 0.455 | 44 | 0 | 0 | 153 | 16260 | 100 | -0.01325 | 0 | 0.997808 | 1.0022 | 49 | 14.75 | 34.5098 | 0.999424 | 3.52941 | -1 | 13.7255 | 7.84314 | 7.84314 | 4.70588 |  |  | 2.88215 | 0 | 14.2 | 60.5331 | 22.3019 | 58 | 2.19951 | 0.610975 | 14.7933
22 | 07:18:39.0 | 26.2745 | 27 | -0.7812 | 1.5624 | 999.75 | 0 | 0 | -3 | 2 | 8.41 | 14.902 | 0.455 | 48 | 0 | 0 | 153 | 16260 | 100 | -0.01325 | 0 | 0.997808 | 1.0022 | 49 | 14.75 | 34.5098 | 0.999424 | 3.52941 | -1 | 13.7255 | 7.84314 | 7.84314 | 4.70588 |  |  | 2.86174 | 0 | 14.2 | 60.5331 | 22.3019 | 58.5 | 1.43671 | 0.399085 | 14.7933
23 | 07:18:40.0 | 26.2745 | 27 | -0.7812 | 1.5624 | 999.75 | 0 | 0 | -3 | 2 | 8.41 | 14.902 | 0.455 | 48 | 0 | 0 | 153 | 16260 | 100 | -0.01325 | 0 | 0.996836 | 1.00317 | 49 | 14.557 | 34.1176 | 0.999424 | 3.52941 | -1 | 13.7255 | 7.84314 | 7.84314 | 4.70588 |  |  | 2.86174 | 0 | 14.2 | 60.5331 | 22.3019 | 58 | 1.54309 | 0.428636 | 14.7933
24 | 07:18:41.0 | 26.2745 | 27 | -0.7812 | 1.5624 | 999.75 | 0 | 0 | -3 | 2 | 8.41 | 14.902 | 0.455 | 48 | 0 | 0 | 153 | 16260 | 100 | -0.01325 | 0 | 0.996836 | 1.00317 | 49 | 14.557 | 34.1176 | 0.999424 | 3.52941 | 0 | 13.7255 | 7.84314 | 7.84314 | 4.70588 |  |  | 2.86174 | 0 | 14.2 | 60.5331 | 22.3019 | 57.5 | 3.7423 | 1.03953 | 14.7933
25 | 07:18:42.5705 | 25.8824 | 28 | 0 | 1.5624 | 999.75 | 0 | 0 | -3 | 2 | 8.41 | 14.902 | 0.455 | 48 | 0 | 0 | 153 | 16260 | 100 | -0.01325 | 0 | 0.996836 | 1.00317 | 49 | 14.557 | 34.1176 | 0.999424 | 3.52941 | 0 | 13.7255 | 7.84314 | 7.84314 | 4.70588 |  |  | 2.86174 | 0 | 14.2 | 60.5331 | 22.3019 | 57.5 | 3.7423 | 1.03953 | 14.8041
26 | 07:18:43.0 | 25.8824 | 28 | 0 | 1.5624 | 968.75 | 0 | 0 | -3 | 2 | 8.41 | 14.902 | 0.455 | 48 | 0 | 0 | 153 | 16260 | 100 | -0.01325 | 0 | 0.996836 | 1.00317 | 49 | 14.557 | 34.1176 | 0.999424 | 3.52941 | 0 | 13.7255 | 7.84314 | 7.84314 | 4.70588 |  |  | 2.86174 | 0 | 14.2 | 60.5331 | 22.3019 | 57.5 | 1.28779 | 0.35772 | 14.8041
27 | 07:18:44.0 | 25.8824 | 28 | 0 | 1.5624 | 968.75 | 0 | 0 | -3 | 2 | 8.05 | 14.5098 | 0.455 | 53 | 0 | 0 | 153 | 16260 | 100 | -0.01325 | 0 | 0.996836 | 1.00317 | 49 | 14.557 | 34.1176 | 0.999424 | 3.52941 | 0 | 13.7255 | 7.84314 | 7.84314 | 4.70588 |  |  | 2.73924 | 0 | 14.2 | 60.5331 | 22.3019 | 58 | 3.32535 | 0.923708 | 14.8041
28 | 07:18:45.0 | 25.8824 | 28 | 0 | 1.5624 | 968.75 | 0 | 0 | -3 | 2 | 8.05 | 14.5098 | 0.455 | 53 | 0 | 0 | 153 | 16260 | 100 | -0.01325 | -0.0234375 | 1.0022 | 0.997803 | 49 | 14.698 | 32.9412 | 0.999424 | 3.52941 | 0 | 13.7255 | 7.84314 | 7.84314 | 4.70588 |  |  | 2.73924 | 0 | 14.2 | 60.5331 | 22.3019 | 58.5 | 0.484301 | 0.134528 | 14.8041
29 | 07:18:46.0 | 25.8824 | 28 | 0 | 1.5624 | 968.75 | 0 | 0 | -3 | 2 | 8.05 | 14.5098 | 0.455 | 53 | 0 | 0 | 153 | 16260 | 100 | -0.01325 | -0.0234375 | 1.0022 | 0.997803 | 49 | 14.698 | 32.9412 | 0.999424 | 3.52941 | 0 | 13.7255 | 7.84314 | 7.84314 | 4.70588 |  |  | 2.73924 | 0 | 14.2 | 60.5331 | 22.3019 | 59 | 2.21935 | 0.616485 | 14.8041
30 | 07:18:47.0 | 25.4902 | 29 | -1.5624 | 1.5624 | 963.25 | 0 | 0 | -3 | 2 | 8.05 | 14.5098 | 0.455 | 53 | 0 | 0 | 153 | 16260 | 100 | -0.01325 | -0.0234375 | 1.0022 | 0.997803 | 49 | 14.698 | 32.9412 | 0.999424 | 3.52941 | 0 | 13.7255 | 7.84314 | 7.84314 | 4.70588 |  |  | 2.73924 | 0 | 14.2 | 60.5331 | 22.3019 | 59.5 | 2.15937 | 0.599825 | 14.8005
31 | 07:18:48.001 | 25.4902 | 29 | -1.5624 | 1.5624 | 963.25 | 0 | 0 | -1.5 | 2 | 7.83 | 14.5098 | 0.46 | 57 | 0 | 0 | 153 | 16260 | 100 | -0.01325 | -0.0234375 | 1.0022 | 0.997803 | 49 | 14.698 | 32.9412 | 0.999424 | 3.52941 | 0 | 13.7255 | 7.84314 | 7.84314 | 4.70588 |  |  | 2.66438 | 0 | 14.2 | 60.5331 | 22.3019 | 59.5 | 0.591959 | 0.164433 | 14.8005
32 | 07:18:49.0 | 25.4902 | 29 | -1.5624 | 1.5624 | 963.25 | 0 | 0 | -1.5 | 2 | 7.83 | 14.5098 | 0.46 | 57 | 0 | 0 | 153 | 16328 | 100 | -0.01325 | 0.0234375 | 0.990568 | 1.00952 | 49 | 14.733 | 32.9412 | 0.999424 | 3.52941 | 0 | 13.7255 | 7.84314 | 7.84314 | 4.70588 |  |  | 2.66438 | 0 | 14.2 | 60.5331 | 22.3019 | 59.5 | 0.683877 | 0.189966 | 14.8005
33 | 07:18:50.0 | 25.098 | 29 | -1.5624 | 1.5624 | 963.25 | 0 | 0 | -1.5 | 2 | 7.83 | 14.5098 | 0.46 | 57 | 0 | 0 | 153 | 16328 | 100 | -0.01325 | 0.0234375 | 0.990568 | 1.00952 | 49 | 14.733 | 32.9412 | 0.999424 | 3.52941 | -1 | 13.7255 | 7.84314 | 7.84314 | 4.70588 |  |  | 2.66438 | 0 | 14.3 | 60.5331 | 22.3019 | 60 | 0.904345 | 0.251207 | 14.8077
34 | 07:18:51.0 | 25.098 | 30 | -1.5624 | 1.5624 | 974.75 | 0 | 0 | -2.5 | 2 | 7.8 | 14.5098 | 0.46 | 57 | 0 | 0 | 153 | 16328 | 100 | -0.01325 | 0.0234375 | 0.990568 | 1.00952 | 49 | 14.733 | 32.9412 | 0.999424 | 3.52941 | -1 | 13.7255 | 7.84314 | 7.84314 | 4.70588 |  |  | 2.65417 | 0 | 14.3 | 60.5331 | 22.3019 | 60 | 0.905477 | 0.251521 | 14.8077
35 | 07:18:52.03125 | 25.098 | 30 | -1.5624 | 1.5624 | 974.75 | 0 | 0 | -2.5 | 2 | 7.8 | 14.5098 | 0.46 | 61 | 0 | 0 | 153 | 16260 | 100 | -0.01325 | -0.015625 | 1.00392 | 0.996094 | 49 | 14.733 | 32.9412 | 0.999424 | 3.52941 | -1 | 13.7255 | 7.84314 | 7.84314 | 4.70588 |  |  | 2.65417 | 0 | 14.3 | 60.5331 | 22.3019 | 60 | 0.837156 | 0.232543 | 14.8077
36 | 07:18:53.0 | 25.098 | 30 | -1.5624 | 1.5624 | 974.75 | 0 | 0 | -2.5 | 2 | 7.8 | 14.5098 | 0.46 | 61 | 0 | 0 | 153 | 16260 | 100 | -0.01325 | -0.015625 | 1.00392 | 0.996094 | 49 | 14.786 | 32.1569 | 0.999424 | 3.52941 | 0 | 13.7255 | 7.84314 | 7.84314 | 4.70588 |  |  | 2.65417 | 0 | 14.3 | 60.5331 | 22.3019 | 60 | 0.341768 | 0.0949354 | 14.8077
37 | 07:18:54.0 | 25.098 | 31 | -1.5624 | 1.5624 | 974.75 | 0 | 0 | -2.5 | 2 | 7.8 | 14.5098 | 0.46 | 61 | 0 | 0 | 153 | 16260 | 100 | -0.01325 | -0.015625 | 1.00392 | 0.996094 | 49 | 14.786 | 32.1569 | 0.999424 | 3.52941 | 0 | 13.7255 | 7.84314 | 7.84314 | 4.31373 |  |  | 2.65417 | 0 | 14.2 | 60.5331 | 22.3019 | 60 | 0 | 0 | 14.6318
38 | 07:18:55.0 | 25.098 | 31 | -1.5624 | 1.5624 | 959.25 | 0 | 0 | -1.5 | 2 | 7.75 | 14.5098 | 0.455 | 65 | 0 | 0 | 153 | 16260 | 100 | -0.01325 | -0.015625 | 1.00392 | 0.996094 | 49 | 14.786 | 32.1569 | 0.999424 | 3.52941 | 0 | 13.7255 | 7.84314 | 7.84314 | 4.31373 |  |  | 2.63715 | 0 | 14.2 | 60.5331 | 22.3019 | 59.5 | 0.341426 | 0.0948406 | 14.6318
39 | 07:18:56.47875 | 25.098 | 31 | -1.5624 | 1.5624 | 959.25 | 0 | 0 | -1.5 | 2 | 7.75 | 14.5098 | 0.455 | 65 | 0 | 0 | 153 | 16260 | 100 | -0.01325 | -0.0078125 | 1.00245 | 0.997559 | 49 | 14.715 | 32.1569 | 0.999424 | 3.52941 | 0 | 13.7255 | 7.84314 | 7.84314 | 4.31373 |  |  | 2.63715 | 0 | 14.2 | 60.5331 | 22.3019 | 59.5 | 0.342453 | 0.0951257 | 14.6318
40 | 07:18:57.013 | 25.098 | 31 | -1.5624 | 1.5624 | 959.25 | 0 | 0 | -1.5 | 2 | 7.75 | 14.5098 | 0.455 | 65 | 0 | 0 | 153 | 16260 | 100 | -0.01325 | -0.0078125 | 1.00245 | 0.997559 | 49 | 14.715 | 32.549 | 0.999424 | 3.52941 | 0 | 13.7255 | 7.84314 | 7.84314 | 4.31373 |  |  | 2.63715 | 0 | 14.2 | 60.5331 | 22.3019 | 59.5 | 0 | 0 | 14.6318
41 | 07:18:58.0 | 25.098 | 31 | -1.5624 | 1.5624 | 959.25 | 0 | 0 | -1.5 | 2 | 7.75 | 14.5098 | 0.455 | 65 | 0 | 0 | 153 | 16260 | 100 | -0.01325 | -0.0078125 | 1.00245 | 0.997559 | 49 | 14.715 | 32.549 | 0.999424 | 3.13725 | 0 | 13.3333 | 7.84314 | 7.84314 | 4.31373 |  |  | 2.63715 | 0 | 14.2 | 60.5331 | 22.3019 | 59.5 | 0 | 0 | 14.6318
42 | 07:18:59.0 | 21.1765 | 33 | -3.906 | 1.5624 | 940.75 | 0 | 0 | -1.5 | 2 | 7.75 | 14.5098 | 0.455 | 65 | 0 | 0 | 153 | 16260 | 100 | -0.01325 | -0.0078125 | 1.00245 | 0.997559 | 49 | 14.715 | 32.549 | 0.999424 | 3.13725 | 0 | 13.3333 | 7.84314 | 7.84314 | 3.92157 |  |  | 2.63715 | 0 | 14.2 | 60.5331 | 22.3019 | 59.5 | 0 | 0 | 14.4667
43 | 07:19:00.008 | 21.1765 | 33 | -3.906 | 1.5624 | 940.75 | 0 | 0 | 8 | 2 | 5.8 | 13.3333 | 0.46 | 70 | 0 | 0 | 153 | 16260 | 100 | -0.01325 | -0.0078125 | 1.00245 | 0.997559 | 49 | 14.715 | 32.549 | 0.999424 | 3.13725 | 0 | 13.3333 | 7.84314 | 7.84314 | 3.92157 |  |  | 1.97361 | 0 | 14.2 | 60.5331 | 22.3019 | 59.5 | 0.336303 | 0.0934174 | 14.4667
44 | 07:19:01.0 | 21.1765 | 33 | -3.906 | 1.5624 | 940.75 | 0 | 0 | 8 | 2 | 5.8 | 13.3333 | 0.46 | 70 | 0 | 0 | 153 | 16260 | 100 | -0.01325 | 0.0234375 | 0.987464 | 1.0127 | 49 | 14.416 | 29.4118 | 0.999424 | 3.13725 | 0 | 13.3333 | 7.84314 | 7.84314 | 3.92157 |  |  | 1.97361 | 0 | 14.2 | 60.5331 | 22.3019 | 59 | 0 | 0 | 14.4667
45 | 07:19:02.003 | 21.1765 | 33 | -3.906 | 1.5624 | 940.75 | 0 | 0 | 8 | 2 | 5.8 | 13.3333 | 0.46 | 70 | 0 | 0 | 153 | 16260 | 100 | -0.01325 | 0.0234375 | 0.987464 | 1.0127 | 49 | 14.416 | 29.4118 | 0.999424 | 2.35294 | 0 | 12.549 | 7.84314 | 7.84314 | 2.7451 |  |  | 1.97361 | 0 | 14.2 | 60.5331 | 22.3019 | 59 | 0 | 0 | 14.4667
46 | 07:19:03.0 | 20.7843 | 33 | -0.7812 | 1.5624 | 718.75 | 0 | 0 | 8 | 2 | 5.8 | 13.3333 | 0.46 | 70 | 0 | 0 | 153 | 16260 | 100 | -0.01325 | 0.0234375 | 0.987464 | 1.0127 | 49 | 14.416 | 29.4118 | 0.999424 | 2.35294 | 0 | 12.549 | 7.84314 | 7.84314 | 2.7451 |  |  | 1.97361 | 0 | 14.3 | 60.5331 | 22.3019 | 59 | 0 | 0 | 14.9225
47 | 07:19:04.0 | 20.7843 | 33 | -0.7812 | 1.5624 | 718.75 | 0 | 0 | 5 | 2 | 4.72 | 12.9412 | 0.46 | 74 | 0 | 0 | 153 | 16260 | 100 | -0.01325 | 0.0234375 | 0.987464 | 1.0127 | 49 | 14.416 | 29.4118 | 0.999424 | 2.35294 | 0 | 12.549 | 7.84314 | 7.84314 | 2.7451 |  |  | 1.60611 | 0 | 14.3 | 60.5331 | 22.3019 | 59 | 0 | 0 | 14.9225
48 | 07:19:05.0 | 20.7843 | 33 | -0.7812 | 1.5624 | 718.75 | 0 | 0 | 5 | 2 | 4.72 | 12.9412 | 0.46 | 74 | 0 | 0 | 153 | 16260 | 100 | -0.01325 | 0.0273438 | 0.987464 | 1.0127 | 49 | 14.75 | 29.4118 | 0.999424 | 2.35294 | 0 | 12.549 | 7.84314 | 7.84314 | 2.7451 |  |  | 1.60611 | 0 | 14.3 | 60.5331 | 22.3019 | 59 | 0 | 0 | 14.9225
49 | 07:19:06.0 | 20.7843 | 33 | -0.7812 | 1.5624 | 718.75 | 0 | 0 | 5 | 2 | 4.72 | 12.9412 | 0.46 | 74 | 0 | 0 | 153 | 16260 | 100 | -0.01325 | 0.0273438 | 0.987464 | 1.0127 | 49 | 14.75 | 27.0588 | 0.999424 | 1.56863 | 0 | 11.7647 | 7.84314 | 7.84314 | 2.35294 |  |  | 1.60611 | 0 | 14.3 | 60.5331 | 22.3019 | 59 | 0.341 | 0.0947223 | 14.9225
50 | 07:19:07.0 | 20.7843 | 34 | -3.1248 | 1.5624 | 677.25 | 0 | 0 | 5 | 2 | 4.72 | 12.9412 | 0.46 | 74 | 0 | 0 | 153 | 16260 | 100 | -0.01325 | 0.0273438 | 0.987464 | 1.0127 | 49 | 14.75 | 27.0588 | 0.999424 | 1.56863 | 0 | 11.7647 | 7.84314 | 7.84314 | 2.35294 |  |  | 1.60611 | 0 | 14.2 | 60.5331 | 22.3019 | 59 | 0 | 0 | 14.7574
51 | 07:19:08.0 | 20.7843 | 34 | -3.1248 | 1.5624 | 677.25 | 0 | 0 | 5 | 2 | 4.55 | 12.9412 | 0.46 | 77 | 0 | 0 | 153 | 16260 | 100 | -0.01325 | 0.0273438 | 0.987464 | 1.0127 | 49 | 14.75 | 27.0588 | 0.999424 | 1.56863 | 0 | 11.7647 | 7.84314 | 7.84314 | 2.35294 |  |  | 1.54826 | 0 | 14.2 | 60.5331 | 22.3019 | 59 | 0 | 0 | 14.7574
52 | 07:19:09.030625 | 20.7843 | 34 | -3.1248 | 1.5624 | 677.25 | 0 | 0 | 5 | 2 | 4.55 | 12.9412 | 0.46 | 77 | 0 | 0 | 153 | 16260 | 100 | -0.01325 | 0 | 1 | 1 | 49 | 14.698 | 27.0588 | 0.999424 | 1.56863 | 0 | 11.7647 | 7.84314 | 7.84314 | 2.35294 |  |  | 1.54826 | 0 | 14.2 | 60.5331 | 22.3019 | 59 | 0 | 0 | 14.7574
53 | 07:19:10.0 | 21.1765 | 34 | -3.1248 | 1.5624 | 677.25 | 0 | 0 | 5 | 2 | 4.55 | 12.9412 | 0.46 | 77 | 0 | 0 | 153 | 16260 | 100 | -0.01325 | 0 | 1 | 1 | 49 | 14.698 | 27.0588 | 0.999424 | 1.56863 | 0 | 11.7647 | 7.84314 | 7.84314 | 2.35294 |  |  | 1.54826 | 0 | 14.1 | 60.5331 | 22.3019 | 59 | 0 | 0 | 14.8005
54 | 07:19:11.0 | 21.1765 | 35 | -3.1248 | 1.5624 | 676.5 | 0 | 0 | 5 | 2 | 4.72 | 12.9412 | 0.46 | 77 | 0 | 0 | 153 | 16260 | 100 | -0.01325 | 0 | 1 | 1 | 49 | 14.698 | 27.0588 | 0.999424 | 1.56863 | 0 | 11.7647 | 7.84314 | 7.84314 | 2.35294 |  |  | 1.60611 | 0 | 14.1 | 60.5331 | 22.3019 | 59 | 0 | 0 | 14.8005
55 | 07:19:12.016625 | 21.1765 | 35 | -3.1248 | 1.5624 | 676.5 | 0 | 0 | 5 | 2 | 4.72 | 12.9412 | 0.465 | 81 | 0 | 0 | 153 | 16260 | 100 | -0.01325 | 0 | 1 | 1 | 49 | 14.698 | 27.0588 | 0.999424 | 1.56863 | 0 | 11.7647 | 7.84314 | 7.84314 | 2.35294 |  |  | 1.60611 | 0 | 14.1 | 60.5331 | 22.3019 | 59 | 0 | 0 | 14.8005
56 | 07:19:13.003 | 21.1765 | 35 | -3.1248 | 1.5624 | 676.5 | 0 | 0 | 5 | 2 | 4.72 | 12.9412 | 0.465 | 81 | 0 | 0 | 153 | 16260 | 100 | -0.01325 | 0 | 1 | 1 | 49 | 14.698 | 27.0588 | 0.999424 | 1.56863 | 0 | 11.7647 | 7.84314 | 7.84314 | 2.35294 |  |  | 1.60611 | 0 | 14.1 | 60.5331 | 22.3019 | 59 | 0 | 0 | 14.8005
57 | 07:19:14.0 | 21.1765 | 35 | -3.1248 | 1.5624 | 676.5 | 0 | 0 | 5 | 2 | 4.72 | 12.9412 | 0.465 | 81 | 0 | 0 | 153 | 16260 | 100 | -0.01325 | -0.0117188 | 0.999268 | 1.00073 | 49 | 14.398 | 27.451 | 0.999424 | 1.96078 | 0 | 12.1569 | 7.84314 | 7.84314 | 2.35294 |  |  | 1.60611 | 0 | 14.1 | 60.5331 | 22.3019 | 60 | 1.58834 | 0.441206 | 14.8005
58 | 07:19:15.0 | 21.1765 | 36 | -3.1248 | 1.5624 | 676.5 | 0 | 0 | 5 | 2 | 4.72 | 12.9412 | 0.465 | 81 | 0 | 0 | 153 | 16260 | 100 | -0.01325 | -0.0117188 | 0.999268 | 1.00073 | 49 | 14.398 | 27.451 | 0.999424 | 1.96078 | 0 | 12.1569 | 7.84314 | 7.84314 | 2.35294 |  |  | 1.60611 | 0 | 14.1 | 60.5331 | 22.3019 | 60 | 1.23103 | 0.341953 | 14.8543
59 | 07:19:16.0 | 21.1765 | 36 | -3.1248 | 1.5624 | 684 | 0 | 0 | 3.5 | 2 | 4.8 | 12.9412 | 0.465 | 81 | 0 | 0 | 153 | 16260 | 100 | -0.01325 | -0.0117188 | 0.999268 | 1.00073 | 49 | 14.398 | 27.451 | 0.999424 | 1.96078 | 0 | 12.1569 | 7.84314 | 7.84314 | 2.35294 |  |  | 1.63333 | 0 | 14.1 | 60.5331 | 22.3019 | 60 | 1.49967 | 0.416574 | 14.8543
60 | 07:19:17.002 | 21.1765 | 36 | -3.1248 | 1.5624 | 684 | 0 | 0 | 3.5 | 2 | 4.8 | 12.9412 | 0.465 | 86 | 0 | 0 | 153 | 16260 | 100 | -0.01325 | 0 | 0.996836 | 1.00317 | 49 | 14.398 | 27.451 | 0.999424 | 1.96078 | 0 | 12.1569 | 7.84314 | 7.84314 | 2.35294 |  |  | 1.63333 | 0 | 14.1 | 60.5331 | 22.3019 | 60 | 0 | 0 | 14.8543
61 | 07:19:18.0 | 21.1765 | 36 | -3.1248 | 1.5624 | 684 | 0 | 0 | 3.5 | 2 | 4.8 | 12.9412 | 0.465 | 86 | 0 | 0 | 153 | 16260 | 100 | -0.01325 | 0 | 0.996836 | 1.00317 | 49 | 14.574 | 27.451 | 0.999424 | 1.56863 | -1 | 11.7647 | 7.84314 | 7.84314 | 2.35294 |  |  | 1.63333 | 0 | 14.1 | 60.5331 | 22.3019 | 60.5 | 0.338971 | 0.0941586 | 14.8543
62 | 07:19:19.0 | 20.7843 | 36 | -3.1248 | 1.5624 | 684 | 0 | 0 | 3.5 | 2 | 4.8 | 12.9412 | 0.465 | 86 | 0 | 0 | 153 | 16260 | 100 | -0.01325 | 0 | 0.996836 | 1.00317 | 49 | 14.574 | 27.451 | 0.999424 | 1.56863 | -1 | 11.7647 | 7.84314 | 7.84314 | 2.35294 |  |  | 1.63333 | 0 | 14.3 | 60.5331 | 22.3019 | 60.5 | 0.597109 | 0.165864 | 14.7897
63 | 07:19:20.003 | 20.7843 | 36 | -3.1248 | 1.5624 | 667.25 | 0 | 0 | 6.5 | 2 | 4.61 | 12.9412 | 0.47 | 86 | 0 | 0 | 153 | 16260 | 100 | -0.01325 | 0 | 0.996836 | 1.00317 | 49 | 14.574 | 27.451 | 0.999424 | 1.56863 | -1 | 11.7647 | 7.84314 | 7.84314 | 2.35294 |  |  | 1.56868 | 0 | 14.3 | 60.533 | 22.3019 | 61 | 2.10548 | 0.584856 | 14.7897
64 | 07:19:21.0 | 20.7843 | 36 | -3.1248 | 1.5624 | 667.25 | 0 | 0 | 6.5 | 2 | 4.61 | 12.9412 | 0.47 | 90 | 0 | 0 | 153 | 16260 | 100 | -0.01325 | 0.015625 | 0.992008 | 1.00806 | 50 | 14.574 | 27.451 | 0.999424 | 1.56863 | -1 | 11.7647 | 7.84314 | 7.84314 | 2.35294 |  |  | 1.56868 | 0 | 14.3 | 60.533 | 22.3019 | 61 | 0.759658 | 0.211016 | 14.7897
65 | 07:19:22.0 | 20.7843 | 36 | -3.1248 | 1.5624 | 667.25 | 0 | 0 | 6.5 | 2 | 4.61 | 12.9412 | 0.47 | 90 | 0 | 0 | 153 | 16260 | 100 | -0.01325 | 0.015625 | 0.992008 | 1.00806 | 50 | 14.469 | 27.451 | 0.999424 | 1.56863 | 0 | 11.7647 | 7.84314 | 7.84314 | 2.35294 |  |  | 1.56868 | 0 | 14.3 | 60.533 | 22.3019 | 61.5 | 0.343701 | 0.0954725 | 14.7897
66 | 07:19:23.003 | 21.1765 | 36 | -3.1248 | 1.5624 | 667.25 | 0 | 0 | 6.5 | 2 | 4.61 | 12.9412 | 0.47 | 90 | 0 | 0 | 153 | 16260 | 100 | -0.01325 | 0.015625 | 0.992008 | 1.00806 | 50 | 14.469 | 27.451 | 0.999424 | 1.56863 | 0 | 11.7647 | 7.84314 | 7.84314 | 2.35294 |  |  | 1.56868 | 0 | 14.2 | 60.533 | 22.3018 | 61.5 | 0 | 0 | 14.7825
67 | 07:19:24.0 | 21.1765 | 36 | -3.1248 | 1.5624 | 670.25 | 0 | 0 | 4.5 | 2 | 4.55 | 12.9412 | 0.585 | 90 | 0 | 0 | 153 | 16260 | 100 | -0.01325 | 0.015625 | 0.992008 | 1.00806 | 50 | 14.469 | 27.451 | 0.999424 | 1.56863 | 0 | 11.7647 | 7.84314 | 7.84314 | 2.35294 |  |  | 1.54826 | 0 | 14.2 | 60.533 | 22.3018 | 61.5 | 0.478429 | 0.132897 | 14.7825
68 | 07:19:25.0625 | 21.1765 | 36 | -3.1248 | 1.5624 | 670.25 | 0 | 0 | 4.5 | 2 | 4.55 | 12.9412 | 0.585 | 182 | 0 | 0 | 153 | 16260 | 100 | -0.01325 | 0.0078125 | 0.996109 | 1.00391 | 51 | 14.469 | 27.451 | 0.999424 | 1.56863 | 0 | 11.7647 | 7.84314 | 7.84314 | 2.35294 |  |  | 1.54826 | 0 | 14.2 | 60.533 | 22.3018 | 61.5 | 0.344047 | 0.0955686 | 14.7825
69 | 07:19:26.003 | 21.1765 | 36 | -3.1248 | 1.5624 | 670.25 | 0 | 0 | 4.5 | 2 | 4.55 | 12.9412 | 0.585 | 182 | 0 | 0 | 153 | 16260 | 100 | -0.01325 | 0.0078125 | 0.996109 | 1.00391 | 51 | 14.803 | 27.451 | 0.999424 | 1.56863 | 0 | 11.7647 | 7.84314 | 7.84314 | 2.35294 |  |  | 1.54826 | 0 | 14.2 | 60.533 | 22.3018 | 61.5 | 0.485578 | 0.134883 | 14.7825
70 | 07:19:27.002 | 21.1765 | 37 | -3.1248 | 1.5624 | 670.25 | 0 | 0 | 4.5 | 2 | 4.55 | 12.9412 | 0.585 | 182 | 0 | 0 | 153 | 16260 | 100 | -0.01325 | 0.0078125 | 0.996109 | 1.00391 | 51 | 14.803 | 27.451 | 0.999424 | 1.56863 | 0 | 11.7647 | 7.84314 | 7.84314 | 2.35294 |  |  | 1.54826 | 0 | 14.1 | 60.533 | 22.3018 | 61.5 | 0 | 0 | 14.7467
71 | 07:19:28.0 | 21.1765 | 37 | -3.1248 | 1.5624 | 664.5 | 0 | 0 | 4.5 | 2 | 4.63 | 12.9412 | 0.78 | 98 | 0 | 0 | 153 | 16260 | 100 | -0.01325 | 0.0078125 | 0.996109 | 1.00391 | 51 | 14.803 | 27.451 | 0.999424 | 1.56863 | 0 | 11.7647 | 7.84314 | 7.84314 | 2.35294 |  |  | 1.57549 | 0 | 14.1 | 60.533 | 22.3018 | 61.5 | 0 | 0 | 14.7467
72 | 07:19:29.0 | 21.1765 | 37 | -3.1248 | 1.5624 | 664.5 | 0 | 0 | 4.5 | 2 | 4.63 | 12.9412 | 0.78 | 98 | 0 | 0 | 153 | 16260 | 100 | -0.01325 | -0.0078125 | 0.99321 | 1.00684 | 55 | 14.803 | 27.451 | 0.999424 | 1.56863 | 0 | 11.7647 | 7.84314 | 7.84314 | 2.35294 |  |  | 1.57549 | 0 | 14.1 | 60.533 | 22.3018 | 61.5 | 0.343701 | 0.0954725 | 14.7467
73 | 07:19:30.214125 | 21.1765 | 37 | -3.1248 | 1.5624 | 664.5 | 0 | 0 | 4.5 | 2 | 4.63 | 12.9412 | 0.78 | 98 | 0 | 0 | 153 | 16260 | 100 | -0.01325 | -0.0078125 | 0.99321 | 1.00684 | 55 | 14.786 | 27.8431 | 0.999424 | 1.56863 | 0 | 11.7647 | 7.84314 | 7.84314 | 2.35294 |  |  | 1.57549 | 0 | 14.1 | 60.533 | 22.3018 | 61.5 | 0.343356 | 0.0953766 | 14.7467
74 | 07:19:31.09575 | 21.1765 | 37 | -3.1248 | 1.5624 | 664.5 | 0 | 0 | 4.5 | 2 | 4.63 | 12.9412 | 0.78 | 98 | 0 | 0 | 153 | 16260 | 100 | -0.01325 | -0.0078125 | 0.99321 | 1.00684 | 55 | 14.786 | 27.8431 | 0.999424 | 1.56863 | 0 | 11.7647 | 7.84314 | 7.84314 | 2.35294 |  |  | 1.57549 | 0 | 14.1 | 60.533 | 22.3018 | 61.5 | 0.343356 | 0.0953766 | 14.7467
75 | 07:19:32.878 | 21.1765 | 37 | -3.1248 | 1.5624 | 664.5 | 0 | 0 | 4.5 | 2 | 4.63 | 12.9412 | 0.78 | 98 | 0 | 0 | 153 | 16260 | 100 | -0.01325 | -0.0078125 | 0.99321 | 1.00684 | 55 | 14.786 | 27.8431 | 0.999424 | 1.56863 | 0 | 11.7647 | 7.84314 | 7.84314 | 2.35294 |  |  | 1.57549 | 0 | 14.1 | 60.533 | 22.3018 | 61.5 | 0 | 0 | 14.7538
76 | 07:19:33.014 | 21.1765 | 38 | -3.1248 | 1.5624 | 664.5 | 0 | 0 | 4.5 | 2 | 4.63 | 12.9412 | 0.78 | 98 | 0 | 0 | 153 | 16260 | 100 | -0.01325 | -0.0078125 | 0.99321 | 1.00684 | 55 | 14.786 | 27.8431 | 0.999424 | 1.56863 | 0 | 11.7647 | 7.84314 | 7.84314 | 2.35294 |  |  | 1.57549 | 0 | 14.1 | 60.533 | 22.3018 | 62 | 1.63947 | 0.455409 | 14.7538
77 | 07:19:34.0 | 21.1765 | 38 | -3.1248 | 1.5624 | 677.75 | 0 | 0 | 4.5 | 2 | 4.63 | 12.9412 | 0.78 | 98 | 0 | 0 | 153 | 16260 | 100 | -0.01325 | -0.0078125 | 0.99321 | 1.00684 | 55 | 14.786 | 27.8431 | 0.999424 | 1.56863 | 0 | 11.7647 | 7.84314 | 7.84314 | 2.35294 |  |  | 1.57549 | 0 | 14.1 | 60.533 | 22.3018 | 62 | 0.493102 | 0.136973 | 14.7538
78 | 07:19:35.10075 | 21.1765 | 38 | -3.1248 | 1.5624 | 677.75 | 0 | 0 | 4.5 | 2 | 4.63 | 12.9412 | 0.815 | 104 | 0 | 0 | 153 | 16260 | 100 | -0.01325 | -0.0078125 | 0.99321 | 1.00684 | 55 | 14.786 | 27.8431 | 0.999424 | 1.56863 | 0 | 11.7647 | 7.84314 | 7.84314 | 2.35294 |  |  | 1.57549 | 0 | 14.1 | 60.533 | 22.3018 | 62 | 0.596432 | 0.165676 | 14.7538
79 | 07:19:36.009 | 21.1765 | 38 | -3.1248 | 1.5624 | 677.75 | 0 | 0 | 4.5 | 2 | 4.63 | 12.9412 | 0.815 | 104 | 0 | 0 | 153 | 16260 | 100 | -0.01325 | 0.0234375 | 0.991527 | 1.00854 | 71 | 14.786 | 27.8431 | 0.999424 | 1.56863 | 0 | 11.7647 | 7.84314 | 7.84314 | 2.35294 |  |  | 1.57549 | 0 | 14.1 | 60.533 | 22.3018 | 63 | 1.95768 | 0.543799 | 14.7538
80 | 07:19:37.213125 | 21.1765 | 38 | -3.1248 | 1.5624 | 677.75 | 0 | 0 | 4.5 | 2 | 4.63 | 12.9412 | 0.815 | 104 | 0 | 0 | 153 | 16260 | 100 | -0.01325 | 0.0234375 | 0.991527 | 1.00854 | 71 | 14.786 | 27.451 | 0.999424 | 1.56863 | 0 | 11.7647 | 7.84314 | 7.84314 | 2.35294 |  |  | 1.57549 | 0 | 14.1 | 60.533 | 22.3018 | 63 | 1.95768 | 0.543799 | 14.7538
81 | 07:19:38.006 | 21.1765 | 38 | -3.1248 | 1.5624 | 677.75 | 0 | 0 | 4.5 | 2 | 4.63 | 12.9412 | 0.815 | 104 | 0 | 0 | 153 | 16260 | 100 | -0.01325 | 0.0234375 | 0.991527 | 1.00854 | 71 | 14.786 | 27.451 | 0.999424 | 1.56863 | 0 | 11.7647 | 7.84314 | 7.84314 | 2.35294 |  |  | 1.57549 | 0 | 14 | 60.533 | 22.3018 | 63.5 | 0.575976 | 0.159993 | 14.7538
82 | 07:19:39.0 | 21.1765 | 39 | -2.3436 | 1.5624 | 661.25 | 0 | 0 | 5 | 2 | 4.63 | 12.9412 | 0.815 | 104 | 0 | 0 | 153 | 16260 | 100 | -0.01325 | 0.0234375 | 0.991527 | 1.00854 | 71 | 14.786 | 27.451 | 0.999424 | 1.56863 | 0 | 11.7647 | 7.84314 | 7.84314 | 2.35294 |  |  | 1.57549 | 0 | 14 | 60.533 | 22.3018 | 64 | 0.494837 | 0.137455 | 14.7825
83 | 07:19:40.002 | 21.1765 | 39 | -2.3436 | 1.5624 | 661.25 | 0 | 0 | 5 | 2 | 4.58 | 12.9412 | 0.78 | 109 | 0 | 0 | 153 | 16260 | 100 | -0.01325 | 0.0234375 | 0.991527 | 1.00854 | 71 | 14.786 | 27.451 | 0.999424 | 1.56863 | 0 | 11.7647 | 7.84314 | 7.84314 | 2.35294 |  |  | 1.55847 | 0 | 14 | 60.533 | 22.3018 | 64 | 0.683963 | 0.18999 | 14.7825
84 | 07:19:41.0 | 21.1765 | 39 | -2.3436 | 1.5624 | 661.25 | 0 | 0 | 5 | 2 | 4.58 | 12.9412 | 0.78 | 109 | 0 | 0 | 153 | 16260 | 100 | -0.01325 | 0.015625 | 0.991048 | 1.00903 | 87 | 13.7 | 27.451 | 0.999424 | 1.56863 | 0 | 11.7647 | 7.84314 | 7.84314 | 2.35294 |  |  | 1.55847 | 0 | 14 | 60.533 | 22.3018 | 64 | 0 | 0 | 14.7825
85 | 07:19:42.0 | 21.1765 | 39 | -2.3436 | 1.5624 | 661.25 | 0 | 0 | 5 | 2 | 4.58 | 12.9412 | 0.78 | 109 | 0 | 0 | 153 | 16260 | 100 | -0.01325 | 0.015625 | 0.991048 | 1.00903 | 87 | 13.7 | 27.451 | 0.999424 | 1.56863 | 0 | 11.7647 | 7.84314 | 7.84314 | 2.35294 |  |  | 1.55847 | 0 | 14.1 | 60.533 | 22.3018 | 64 | 0 | 0 | 14.7108
86 | 07:19:43.002 | 21.1765 | 39 | -2.3436 | 1.5624 | 667.75 | 0 | 0 | 4.5 | 2 | 4.58 | 12.9412 | 0.78 | 109 | 0 | 0 | 153 | 16260 | 100 | -0.01325 | 0.015625 | 0.991048 | 1.00903 | 87 | 13.7 | 27.451 | 0.999424 | 1.56863 | 0 | 11.7647 | 7.84314 | 7.84314 | 2.35294 |  |  | 1.55847 | 0 | 14.1 | 60.533 | 22.3018 | 64 | 0.344741 | 0.0957614 | 14.7108
87 | 07:19:44.0 | 21.1765 | 39 | -2.3436 | 1.5624 | 667.75 | 0 | 0 | 4.5 | 2 | 4.55 | 12.9412 | 0.76 | 113 | 0 | 0 | 153 | 16260 | 100 | -0.01325 | 0.015625 | 0.991048 | 1.00903 | 87 | 13.7 | 27.451 | 0.999424 | 1.56863 | 0 | 11.7647 | 7.84314 | 7.84314 | 2.35294 |  |  | 1.54826 | 0 | 14.1 | 60.533 | 22.3018 | 64.5 | 0.341981 | 0.0949948 | 14.7108
88 | 07:19:45.0 | 21.1765 | 39 | -2.3436 | 1.5624 | 667.75 | 0 | 0 | 4.5 | 2 | 4.55 | 12.9412 | 0.76 | 113 | 0 | 0 | 153 | 16260 | 100 | -0.01325 | -0.0195313 | 1.00294 | 0.99707 | 102 | 14.68 | 27.451 | 0.999424 | 1.96078 | 0 | 11.7647 | 7.84314 | 7.84314 | 2.35294 |  |  | 1.54826 | 0 | 14.1 | 60.533 | 22.3018 | 64.5 | 0.478903 | 0.133028 | 14.7108
89 | 07:19:46.003 | 21.9608 | 39 | -2.3436 | 1.5624 | 667.75 | 0 | 0 | 4.5 | 2 | 4.55 | 12.9412 | 0.76 | 113 | 0 | 0 | 153 | 16260 | 100 | -0.01325 | -0.0195313 | 1.00294 | 0.99707 | 102 | 14.68 | 27.451 | 0.999424 | 1.96078 | 0 | 11.7647 | 7.84314 | 7.84314 | 2.35294 |  |  | 1.54826 | 0 | 13.9 | 60.533 | 22.3018 | 64.5 | 0 | 0 | 14.8005
90 | 07:19:47.003 | 21.9608 | 39 | -3.1248 | 1.5624 | 646.5 | 0 | 0 | 9 | 2 | 4.55 | 12.9412 | 0.76 | 113 | 0 | 0 | 153 | 16260 | 100 | -0.01325 | -0.0195313 | 1.00294 | 0.99707 | 102 | 14.68 | 27.451 | 0.999424 | 1.96078 | 0 | 11.7647 | 7.84314 | 7.84314 | 2.35294 |  |  | 1.54826 | 0 | 13.9 | 60.533 | 22.3018 | 64.5 | 0 | 0 | 14.8005
91 | 07:19:48.0 | 21.9608 | 39 | -3.1248 | 1.5624 | 646.5 | 0 | 0 | 9 | 2 | 7.16 | 14.1176 | 0.75 | 117 | 0 | 0 | 153 | 16260 | 100 | -0.01325 | -0.0195313 | 1.00294 | 0.99707 | 102 | 14.68 | 27.451 | 0.999424 | 1.96078 | 0 | 11.7647 | 7.84314 | 7.84314 | 2.35294 |  |  | 2.43639 | 0 | 13.9 | 60.533 | 22.3018 | 64.5 | 0 | 0 | 14.8005
92 | 07:19:49.0 | 21.9608 | 39 | -3.1248 | 1.5624 | 646.5 | 0 | 0 | 9 | 2 | 7.16 | 14.1176 | 0.75 | 117 | 0 | 0 | 153 | 16260 | 100 | -0.01325 | 0 | 1.00466 | 0.995361 | 122 | 14.733 | 45.4902 | 0.999424 | 6.27451 | 0 | 16.4706 | 7.84314 | 7.84314 | 2.35294 |  |  | 2.43639 | 0 | 13.9 | 60.533 | 22.3018 | 64.5 | 0 | 0 | 14.8005
93 | 07:19:50.003 | 25.4902 | 39 | -3.1248 | 1.5624 | 646.5 | 0 | 0 | 9 | 2 | 7.16 | 14.1176 | 0.75 | 117 | 0 | 0 | 153 | 16260 | 100 | -0.01325 | 0 | 1.00466 | 0.995361 | 122 | 14.733 | 45.4902 | 0.999424 | 6.27451 | 0 | 16.4706 | 15.2941 | 13.3333 | 6.27451 |  |  | 2.43639 | 0 | 14.2 | 60.533 | 22.3018 | 64.5 | 0.768345 | 0.213429 | 14.2011
94 | 07:19:51.0 | 25.4902 | 39 | -2.3436 | 1.5624 | 814.75 | 2 | 0.555556 | 28.5 | 2 | 6.19 | 14.1176 | 0.75 | 117 | 0 | 0 | 153 | 16260 | 100 | -0.01325 | 0 | 1.00466 | 0.995361 | 122 | 14.733 | 45.4902 | 0.999424 | 6.27451 | 0 | 16.4706 | 15.2941 | 13.3333 | 6.27451 |  |  | 2.10632 | 0 | 14.2 | 60.533 | 22.3018 | 64.5 | 1.15055 | 0.319598 | 14.2011
95 | 07:19:52.0 | 25.4902 | 39 | -2.3436 | 1.5624 | 814.75 | 2 | 0.555556 | 28.5 | 2 | 6.19 | 14.1176 | 0.705 | 121 | 0 | 0 | 153 | 16260 | 100 | -0.01325 | 0 | 1.00466 | 0.995361 | 122 | 14.733 | 45.4902 | 0.999424 | 6.27451 | 0 | 16.4706 | 15.2941 | 13.3333 | 6.27451 |  |  | 2.10632 | 0 | 14.2 | 60.533 | 22.3018 | 64.5 | 0.857413 | 0.23817 | 14.2011
96 | 07:19:53.003 | 25.4902 | 39 | -2.3436 | 1.5624 | 814.75 | 2 | 0.555556 | 28.5 | 2 | 6.19 | 14.1176 | 0.705 | 121 | 0 | 0 | 153 | 16260 | 100 | -0.01325 | 0.0390625 | 0.976633 | 1.02393 | 150 | 13.87 | 37.6471 | 0.999424 | 3.52941 | 0 | 13.3333 | 12.9412 | 13.3333 | 6.27451 |  |  | 2.10632 | 0 | 14.2 | 60.533 | 22.3018 | 64.5 | 0.341981 | 0.0949948 | 14.2011
97 | 07:19:54.0 | 24.7059 | 40 | -3.1248 | 1.5624 | 814.75 | 2 | 0.555556 | 28.5 | 2 | 6.19 | 14.1176 | 0.705 | 121 | 0 | 0 | 153 | 16260 | 100 | -0.01325 | 0.0390625 | 0.976633 | 1.02393 | 150 | 13.87 | 37.6471 | 0.999424 | 3.52941 | 0 | 13.3333 | 12.9412 | 14.1176 | 4.31373 |  |  | 2.10632 | 0 | 13.8 | 60.533 | 22.3018 | 64.5 | 0 | 0 | 15.0589
98 | 07:19:55.0 | 24.7059 | 40 | -3.1248 | 1.5624 | 718 | 2 | 0.555556 | -1 | 2 | 6.72 | 14.1176 | 0.725 | 121 | 0 | 0 | 153 | 16260 | 100 | -0.01325 | 0.0390625 | 0.976633 | 1.02393 | 150 | 13.87 | 37.6471 | 0.999424 | 3.52941 | 0 | 13.3333 | 12.9412 | 14.1176 | 4.31373 |  |  | 2.28667 | 0 | 13.8 | 60.533 | 22.3018 | 64.5 | 1.10993 | 0.308314 | 15.0589
99 | 07:19:56.0 | 24.7059 | 40 | -3.1248 | 1.5624 | 718 | 2 | 0.555556 | -1 | 2 | 6.72 | 14.1176 | 0.725 | 125 | 0 | 0 | 153 | 16260 | 100 | -0.01325 | -0.0078125 | 1.00466 | 0.995361 | 175 | 13.87 | 37.6471 | 0.999424 | 3.52941 | 0 | 13.3333 | 12.9412 | 14.1176 | 4.31373 |  |  | 2.28667 | 0 | 13.8 | 60.533 | 22.3018 | 64.5 | 0 | 0 | 15.0589
100 | 07:19:57.002 | 24.7059 | 40 | -3.1248 | 1.5624 | 718 | 2 | 0.555556 | -1 | 2 | 6.72 | 14.1176 | 0.725 | 125 | 0 | 0 | 153 | 16260 | 100 | -0.01325 | -0.0078125 | 1.00466 | 0.995361 | 175 | 14.451 | 39.2157 | 0.999424 | 5.09804 | 0 | 14.902 | 16.0784 | 13.7255 | 4.31373 |  |  | 2.28667 | 0 | 13.8 | 60.533 | 22.3018 | 64.5 | 0 | 0 | 15.0589
101 | 07:19:58.0 | 25.4902 | 40 | -2.3436 | 1.5624 | 718 | 2 | 0.555556 | -1 | 2 | 6.72 | 14.1176 | 0.725 | 125 | 0 | 0 | 153 | 16260 | 100 | -0.01325 | -0.0078125 | 1.00466 | 0.995361 | 175 | 14.451 | 39.2157 | 0.999424 | 5.09804 | 0 | 14.902 | 16.0784 | 13.7255 | 7.05882 |  |  | 2.28667 | 0 | 13.6 | 60.533 | 22.3018 | 64.5 | 0 | 0 | 14.5995
102 | 07:19:59.0 | 25.4902 | 40 | -2.3436 | 1.5624 | 747 | 0 | 0 | 0.5 | 2 | 7.02 | 14.1176 | 0.695 | 217 | 0 | 0 | 153 | 16260 | 100 | -0.01325 | -0.0078125 | 1.00466 | 0.995361 | 175 | 14.451 | 39.2157 | 0.999424 | 5.09804 | 0 | 14.902 | 16.0784 | 13.7255 | 7.05882 |  |  | 2.38875 | 0 | 13.6 | 60.533 | 22.3018 | 65 | 0 | 0 | 14.5995
103 | 07:20:00.003 | 25.4902 | 40 | -2.3436 | 1.5624 | 747 | 0 | 0 | 0.5 | 2 | 7.02 | 14.1176 | 0.695 | 217 | 0 | 0 | 153 | 16260 | 100 | -0.01325 | 0 | 0.993934 | 1.0061 | 200 | 14.451 | 39.2157 | 0.999424 | 5.09804 | 0 | 14.902 | 16.0784 | 13.7255 | 7.05882 |  |  | 2.38875 | 0 | 13.6 | 60.533 | 22.3018 | 65 | 1.28343 | 0.356508 | 14.5995
104 | 07:20:01.0 | 25.4902 | 40 | -2.3436 | 1.5624 | 747 | 0 | 0 | 0.5 | 2 | 7.02 | 14.1176 | 0.695 | 217 | 0 | 0 | 153 | 16260 | 100 | -0.01325 | 0 | 0.993934 | 1.0061 | 200 | 14.451 | 33.3333 | 0.999424 | 2.35294 | 0 | 12.549 | 7.84314 | 7.84314 | 3.13725 |  |  | 2.38875 | 0 | 13.6 | 60.533 | 22.3018 | 65.5 | 1.29866 | 0.360739 | 14.5995
105 | 07:20:02.0 | 24.3137 | 41 | -5.4684 | 1.5624 | 706.75 | 0 | 0 | 0.5 | 2 | 7.02 | 14.1176 | 0.695 | 217 | 0 | 0 | 153 | 16260 | 100 | -0.01325 | 0 | 0.993934 | 1.0061 | 200 | 14.451 | 33.3333 | 0.999424 | 2.35294 | 0 | 12.549 | 7.84314 | 7.84314 | 3.13725 |  |  | 2.38875 | 0 | 14 | 60.533 | 22.3018 | 65.5 | 0.69368 | 0.192689 | 14.6641
106 | 07:20:03.002 | 24.3137 | 41 | -5.4684 | 1.5624 | 706.75 | 1 | 0.277778 | 8 | 2 | 5.3 | 13.3333 | 0.69 | 133 | 0 | 0 | 153 | 16260 | 100 | -0.01325 | 0 | 0.993934 | 1.0061 | 200 | 14.451 | 33.3333 | 0.999424 | 2.35294 | 0 | 12.549 | 7.84314 | 7.84314 | 3.13725 |  |  | 1.80347 | 0 | 14 | 60.533 | 22.3018 | 65.5 | 0 | 0 | 14.6641
107 | 07:20:04.0 | 24.3137 | 41 | -5.4684 | 1.5624 | 706.75 | 1 | 0.277778 | 8 | 2 | 5.3 | 13.3333 | 0.69 | 133 | 0 | 3.92157 | 153 | 16260 | 100 | -0.01325 | 0.121094 | 0.955001 | 1.04712 | 217 | 14.75 | 30.5882 | 0.999424 | 2.35294 | 0 | 12.549 | 7.84314 | 7.84314 | 3.13725 |  |  | 1.80347 | 0 | 14 | 60.533 | 22.3018 | 66 | 0.342324 | 0.09509 | 14.6641
108 | 07:20:05.0 | 24.3137 | 41 | -5.4684 | 1.5624 | 706.75 | 1 | 0.277778 | 8 | 2 | 5.3 | 13.3333 | 0.69 | 133 | 0 | 3.92157 | 153 | 16260 | 100 | -0.01325 | 0.121094 | 0.955001 | 1.04712 | 217 | 14.75 | 30.5882 | 0.999424 | 3.52941 | 0 | 14.1176 | 16.0784 | 15.6863 | 7.45098 |  |  | 1.80347 | 0 | 14 | 60.533 | 22.3018 | 66 | 0 | 0 | 14.6641
109 | 07:20:06.002 | 33.7255 | 41 | 3.906 | 1.5624 | 1285.25 | 2 | 0.555556 | 32 | 2 | 5.3 | 13.3333 | 0.69 | 133 | 0 | 3.92157 | 153 | 16260 | 100 | -0.01325 | 0.121094 | 0.955001 | 1.04712 | 217 | 14.75 | 30.5882 | 0.999424 | 3.52941 | 0 | 14.1176 | 16.0784 | 15.6863 | 7.45098 |  |  | 1.80347 | 0 | 14.2 | 60.533 | 22.3018 | 66.5 | 1.18347 | 0.328743 | 14.8328
110 | 07:20:07.003 | 33.7255 | 41 | 3.906 | 1.5624 | 1285.25 | 2 | 0.555556 | 32 | 3 | 5.94 | 12.9412 | 0.23 | 136 | 0 | 7.45098 | 153 | 16260 | 100 | -0.01325 | 0.121094 | 0.955001 | 1.04712 | 217 | 14.75 | 30.5882 | 0.999424 | 3.52941 | 0 | 14.1176 | 16.0784 | 15.6863 | 7.45098 |  |  | 2.02125 | 0 | 14.2 | 60.533 | 22.3018 | 66.5 | 2.52917 | 0.702548 | 14.8328
111 | 07:20:08.0 | 33.7255 | 41 | 3.906 | 1.5624 | 1285.25 | 2 | 0.555556 | 32 | 3 | 5.94 | 12.9412 | 0.23 | 136 | 0 | 7.45098 | 153 | 16260 | 100 | -0.01325 | -0.046875 | 1.01236 | 0.987793 | 242 | 13.5 | 39.2157 | 0.999424 | 4.31373 | 0 | 14.1176 | 16.0784 | 15.6863 | 7.45098 |  |  | 2.02125 | 0 | 14.2 | 60.533 | 22.3018 | 66.5 | 1.18823 | 0.330063 | 14.8328
112 | 07:20:09.0 | 34.902 | 41 | 3.906 | 1.5624 | 1285.25 | 2 | 0.555556 | 32 | 3 | 5.94 | 12.9412 | 0.23 | 136 | 0 | 7.45098 | 153 | 16260 | 100 | -0.01325 | -0.046875 | 1.01236 | 0.987793 | 242 | 13.5 | 39.2157 | 0.999424 | 4.31373 | 0 | 14.1176 | 13.7255 | 13.3333 | 5.4902 |  |  | 2.02125 | 0 | 14 | 60.533 | 22.3018 | 66.5 | 0 | 0 | 15.4896
113 | 07:20:10.0 | 34.902 | 41 | 0 | 1.5624 | 1270.75 | 5 | 1.38889 | 31.5 | 3 | 13.61 | 12.9412 | 0.23 | 136 | 0 | 7.45098 | 153 | 16260 | 100 | -0.01325 | -0.046875 | 1.01236 | 0.987793 | 242 | 13.5 | 39.2157 | 0.999424 | 4.31373 | 0 | 14.1176 | 13.7255 | 13.3333 | 5.4902 | 92.6236 | 1.07964 | 4.63118 | 0 | 14 | 60.533 | 22.3018 | 67 | 0 | 0 | 15.4896
114 | 07:20:11.003 | 34.902 | 41 | 0 | 1.5624 | 1270.75 | 5 | 1.38889 | 31.5 | 3 | 13.61 | 16.0784 | 0.08 | 140 | 0 | 18.0392 | 153 | 16260 | 100 | -0.01325 | -0.046875 | 1.01236 | 0.987793 | 242 | 13.5 | 39.2157 | 0.999424 | 4.31373 | 0 | 14.1176 | 13.7255 | 13.3333 | 5.4902 | 92.6236 | 1.07964 | 4.63118 | 0 | 14 | 60.533 | 22.3018 | 67 | 0.76269 | 0.211858 | 15.4896
115 | 07:20:12.0 | 34.902 | 41 | 0 | 1.5624 | 1270.75 | 5 | 1.38889 | 31.5 | 3 | 13.61 | 16.0784 | 0.08 | 140 | 0 | 18.0392 | 153 | 16260 | 100 | -0.01325 | -0.179688 | 1.03487 | 0.966309 | 265 | 13.606 | 36.4706 | 0.999424 | 2.7451 | -1 | 12.9412 | 13.7255 | 13.3333 | 5.4902 | 92.6236 | 1.07964 | 4.63118 | 0 | 14 | 60.533 | 22.3018 | 67 | 0 | 0 | 15.4896
116 | 07:20:13.0 | 32.1569 | 42 | 0 | 1.5624 | 1270.75 | 5 | 1.38889 | 31.5 | 3 | 13.61 | 16.0784 | 0.08 | 140 | 0 | 18.0392 | 153 | 16260 | 100 | -0.01325 | -0.179688 | 1.03487 | 0.966309 | 265 | 13.606 | 36.4706 | 0.999424 | 2.7451 | -1 | 12.9412 | 7.84314 | 7.84314 | 3.92157 | 92.6236 | 1.07964 | 4.63118 | 0 | 13.7 | 60.533 | 22.3018 | 67 | 0 | 0 | 16.0279
117 | 07:20:14.0 | 32.1569 | 42 | 9.3744 | 1.5624 | 707.75 | 0 | 0 | 0.5 | 3 | 5.38 | 13.3333 | 0.08 | 140 | 0 | 18.0392 | 153 | 16260 | 100 | -0.01325 | -0.179688 | 1.03487 | 0.966309 | 265 | 13.606 | 36.4706 | 0.999424 | 2.7451 | -1 | 12.9412 | 7.84314 | 7.84314 | 3.92157 |  |  | 1.83069 | 0 | 13.7 | 60.533 | 22.3018 | 67 | 0 | 0 | 16.0279
118 | 07:20:15.0 | 32.1569 | 42 | 9.3744 | 1.5624 | 707.75 | 0 | 0 | 0.5 | 3 | 5.38 | 13.3333 | 0.095 | 144 | 0 | 20.3922 | 153 | 16260 | 100 | -0.01325 | -0.164063 | 1.04437 | 0.95752 | 265 | 13.606 | 36.4706 | 0.999424 | 2.7451 | -1 | 12.9412 | 7.84314 | 7.84314 | 3.92157 |  |  | 1.83069 | 0 | 13.7 | 60.533 | 22.3018 | 67 | 0 | 0 | 16.0279
119 | 07:20:16.0 | 32.1569 | 42 | 9.3744 | 1.5624 | 707.75 | 0 | 0 | 0.5 | 3 | 5.38 | 13.3333 | 0.095 | 144 | 0 | 20.3922 | 153 | 16260 | 100 | -0.01325 | -0.164063 | 1.04437 | 0.95752 | 281 | 14.222 | 33.3333 | 0.999424 | 2.35294 | 0 | 12.549 | 7.84314 | 7.84314 | 3.92157 |  |  | 1.83069 | 0 | 13.7 | 60.533 | 22.3018 | 67 | 0 | 0 | 16.0279
120 | 07:20:17.0 | 27.451 | 42 | 8.5932 | 1.5624 | 707.75 | 0 | 0 | 0.5 | 3 | 5.38 | 13.3333 | 0.095 | 144 | 0 | 20.3922 | 153 | 16260 | 100 | -0.01325 | -0.164063 | 1.04437 | 0.95752 | 281 | 14.222 | 33.3333 | 0.999424 | 2.35294 | 0 | 12.549 | 7.84314 | 7.84314 | 3.13725 |  |  | 1.83069 | 0 | 13.9 | 60.533 | 22.3018 | 67 | 1.14612 | 0.318367 | 14.5995
121 | 07:20:18.0 | 27.451 | 42 | 8.5932 | 1.5624 | 662.25 | 2 | 0.555556 | 7.5 | 3 | 5.69 | 13.7255 | 0.715 | 144 | 0 | 20.3922 | 153 | 16260 | 100 | -0.01325 | -0.164063 | 1.04437 | 0.95752 | 281 | 14.222 | 33.3333 | 0.999424 | 2.35294 | 0 | 12.549 | 7.84314 | 7.84314 | 3.13725 |  |  | 1.93618 | 0 | 13.9 | 60.533 | 22.3018 | 67 | 2.14541 | 0.595948 | 14.5995
122 | 07:20:19.002 | 27.451 | 42 | 8.5932 | 1.5624 | 662.25 | 2 | 0.555556 | 7.5 | 3 | 5.69 | 13.7255 | 0.715 | 148 | 0 | 20.7843 | 153 | 16260 | 100 | -0.01325 | 0.0117188 | 0.99321 | 1.00684 | 295 | 14.222 | 33.3333 | 0.999424 | 2.35294 | 0 | 12.549 | 7.84314 | 7.84314 | 3.13725 |  |  | 1.93618 | 0 | 13.9 | 60.533 | 22.3018 | 67 | 2.17452 | 0.604033 | 14.5995
123 | 07:20:20.0 | 27.451 | 42 | 8.5932 | 1.5624 | 662.25 | 2 | 0.555556 | 7.5 | 3 | 5.69 | 13.7255 | 0.715 | 148 | 0 | 20.7843 | 153 | 16260 | 100 | -0.01325 | 0.0117188 | 0.99321 | 1.00684 | 295 | 14.451 | 30.1961 | 0.999424 | 1.96078 | 0 | 12.1569 | 7.84314 | 7.84314 | 3.13725 |  |  | 1.93618 | 0 | 13.9 | 60.533 | 22.3018 | 67 | 1.19301 | 0.331393 | 14.5995
124 | 07:20:21.0 | 22.3529 | 42 | 2.3436 | 1.5624 | 662.25 | 2 | 0.555556 | 7.5 | 3 | 5.69 | 13.7255 | 0.715 | 148 | 0 | 20.7843 | 153 | 16260 | 100 | -0.01325 | 0.0117188 | 0.99321 | 1.00684 | 295 | 14.451 | 30.1961 | 0.999424 | 1.96078 | 0 | 12.1569 | 7.84314 | 7.84314 | 2.7451 |  |  | 1.93618 | 0 | 14 | 60.533 | 22.3018 | 66.5 | 0 | 0 | 14.9512
125 | 07:20:22.0 | 22.3529 | 42 | 2.3436 | 1.5624 | 701.25 | 0 | 0 | 30 | 3 | 8.19 | 15.6863 | 0.75 | 152 | 0 | 20.7843 | 153 | 16260 | 100 | -0.01325 | 0.0117188 | 0.99321 | 1.00684 | 295 | 14.451 | 30.1961 | 0.999424 | 1.96078 | 0 | 12.1569 | 7.84314 | 7.84314 | 2.7451 |  |  | 2.78688 | 0 | 14 | 60.533 | 22.3018 | 66.5 | 0 | 0 | 14.9512
126 | 07:20:23.0 | 22.3529 | 42 | 2.3436 | 1.5624 | 701.25 | 0 | 0 | 30 | 3 | 8.19 | 15.6863 | 0.75 | 152 | 0 | 22.7451 | 153 | 16260 | 100 | -0.01325 | 0 | 0.990568 | 1.00952 | 308 | 14.662 | 34.902 | 0.999424 | 1.96078 | 0 | 12.1569 | 7.84314 | 7.84314 | 2.7451 |  |  | 2.78688 | 0 | 14 | 60.533 | 22.3018 | 66.5 | 1.97441 | 0.548448 | 14.9512
127 | 07:20:24.0 | 22.3529 | 42 | 2.3436 | 1.5624 | 701.25 | 0 | 0 | 30 | 3 | 8.19 | 15.6863 | 0.75 | 152 | 0 | 22.7451 | 153 | 16260 | 100 | -0.01325 | 0 | 0.990568 | 1.00952 | 308 | 14.662 | 34.902 | 0.999424 | 2.7451 | 0 | 14.1176 | 14.1176 | 13.7255 | 5.4902 |  |  | 2.78688 | 0 | 14.1 | 60.533 | 22.3018 | 66.5 | 2.5819 | 0.717195 | 15.6403
128 | 07:20:25.0 | 30.5882 | 43 | 0.7812 | 1.5624 | 1244.25 | 4 | 1.11111 | 33 | 3 | 8.19 | 15.6863 | 0.75 | 152 | 0 | 22.7451 | 153 | 16260 | 100 | -0.01325 | 0 | 0.990568 | 1.00952 | 308 | 14.662 | 34.902 | 0.999424 | 2.7451 | 0 | 14.1176 | 14.1176 | 13.7255 | 5.4902 | 69.6719 | 1.4353 | 2.78688 | 0 | 14.1 | 60.533 | 22.3018 | 66.5 | 2.46775 | 0.685485 | 15.6403
129 | 07:20:26.0 | 30.5882 | 43 | 0.7812 | 1.5624 | 1244.25 | 4 | 1.11111 | 33 | 3 | 9.41 | 14.5098 | 0.15 | 155 | 0 | 24.7059 | 153 | 16260 | 100 | -0.01325 | 0 | 0.990568 | 1.00952 | 308 | 14.662 | 34.902 | 0.999424 | 2.7451 | 0 | 14.1176 | 14.1176 | 13.7255 | 5.4902 | 80.0504 | 1.24921 | 3.20201 | 0 | 14.1 | 60.533 | 22.3019 | 66.5 | 3.1156 | 0.865444 | 15.6403
130 | 07:20:27.0 | 30.5882 | 43 | 0.7812 | 1.5624 | 1244.25 | 4 | 1.11111 | 33 | 3 | 9.41 | 14.5098 | 0.15 | 155 | 0 | 24.7059 | 153 | 16260 | 100 | -0.01325 | -0.00390625 | 0.986275 | 1.01392 | 322 | 14.838 | 36.0784 | 0.999424 | 2.7451 | 0 | 14.1176 | 14.1176 | 13.7255 | 5.4902 | 80.0504 | 1.24921 | 3.20201 | 0 | 14.1 | 60.5331 | 22.3019 | 66.5 | 3.0203 | 0.838971 | 15.6403
131 | 07:20:28.0 | 36.4706 | 43 | 0.7812 | 1.5624 | 1244.25 | 4 | 1.11111 | 33 | 3 | 9.41 | 14.5098 | 0.15 | 155 | 0 | 24.7059 | 153 | 16260 | 100 | -0.01325 | -0.00390625 | 0.986275 | 1.01392 | 322 | 14.838 | 36.0784 | 0.999424 | 2.7451 | 0 | 12.9412 | 13.3333 | 12.9412 | 6.27451 | 80.0504 | 1.24921 | 3.20201 | 0 | 14.2 | 60.5331 | 22.3019 | 67 | 2.38506 | 0.662517 | 14.4021
132 | 07:20:29.0 | 36.4706 | 43 | 0 | 1.5624 | 1141.25 | 2 | 0.555556 | 2 | 3 | 7.63 | 14.5098 | 0.15 | 155 | 0 | 24.7059 | 153 | 16260 | 100 | -0.01325 | -0.00390625 | 0.986275 | 1.01392 | 322 | 14.838 | 36.0784 | 0.999424 | 2.7451 | 0 | 12.9412 | 13.3333 | 12.9412 | 6.27451 |  |  | 2.59632 | 0 | 14.2 | 60.5331 | 22.3019 | 67 | 2.13942 | 0.594284 | 14.4021
133 | 07:20:30.002 | 36.4706 | 43 | 0 | 1.5624 | 1141.25 | 2 | 0.555556 | 2 | 3 | 7.63 | 14.5098 | 0.72 | 159 | 0 | 25.098 | 153 | 16260 | 100 | -0.01325 | -0.00390625 | 0.986275 | 1.01392 | 322 | 14.838 | 36.0784 | 0.999424 | 2.7451 | 0 | 12.9412 | 13.3333 | 12.9412 | 6.27451 |  |  | 2.59632 | 0 | 14.2 | 60.5331 | 22.3019 | 66.5 | 1.26831 | 0.352309 | 14.4021
134 | 07:20:31.0 | 36.4706 | 43 | 0 | 1.5624 | 1141.25 | 2 | 0.555556 | 2 | 3 | 7.63 | 14.5098 | 0.72 | 159 | 0 | 25.098 | 153 | 16260 | 100 | -0.01325 | 0.0117188 | 0.992008 | 1.00806 | 334 | 14.469 | 38.8235 | 0.999424 | 2.7451 | 0 | 12.549 | 13.3333 | 12.9412 | 6.27451 |  |  | 2.59632 | 0 | 14.2 | 60.5331 | 22.3019 | 66.5 | 0.345089 | 0.0958581 | 14.4021
135 | 07:20:32.0 | 36.8627 | 44 | -3.1248 | 1.5624 | 1141.25 | 2 | 0.555556 | 2 | 3 | 7.63 | 14.5098 | 0.72 | 159 | 0 | 25.098 | 153 | 16260 | 100 | -0.01325 | 0.0117188 | 0.992008 | 1.00806 | 334 | 14.469 | 38.8235 | 0.999424 | 2.7451 | 0 | 12.549 | 7.84314 | 10.1961 | 3.13725 |  |  | 2.59632 | 0 | 14.2 | 60.5331 | 22.3019 | 67 | 0.968238 | 0.268955 | 14.8938
136 | 07:20:33.0 | 36.8627 | 44 | -3.1248 | 1.5624 | 1231.75 | 3 | 0.833333 | 30.5 | 3 | 15 | 17.6471 | 0.065 | 163 | 0 | 25.098 | 153 | 16260 | 100 | -0.01325 | 0.0117188 | 0.992008 | 1.00806 | 334 | 14.469 | 38.8235 | 0.999424 | 2.7451 | 0 | 12.549 | 7.84314 | 10.1961 | 3.13725 | 170.139 | 0.587755 | 5.10417 | 0 | 14.2 | 60.5331 | 22.3019 | 67.5 | 3.88026 | 1.07785 | 14.8938
137 | 07:20:34.0 | 36.8627 | 44 | -3.1248 | 1.5624 | 1231.75 | 3 | 0.833333 | 30.5 | 3 | 15 | 17.6471 | 0.065 | 163 | 0 | 38.0392 | 153 | 16260 | 100 | -0.01325 | -0.140625 | 1.04784 | 0.954346 | 346 | 14.856 | 41.5686 | 0.999424 | 2.7451 | 0 | 12.549 | 7.84314 | 10.1961 | 3.13725 | 170.139 | 0.587755 | 5.10417 | 0 | 14.2 | 60.5331 | 22.3019 | 67.5 | 6.82406 | 1.89557 | 14.8938
138 | 07:20:35.0 | 36.8627 | 44 | -3.1248 | 1.5624 | 1231.75 | 3 | 0.833333 | 30.5 | 3 | 15 | 17.6471 | 0.065 | 163 | 0 | 38.0392 | 153 | 16260 | 100 | -0.01325 | -0.140625 | 1.04784 | 0.954346 | 346 | 14.856 | 41.5686 | 0.999424 | 5.4902 | 0 | 15.6863 | 14.902 | 14.902 | 7.05882 | 170.139 | 0.587755 | 5.10417 | 0 | 14.2 | 60.5331 | 22.3018 | 68 | 9.72874 | 2.70243 | 14.8938
139 | 07:20:36.0 | 26.2745 | 44 | -7.0308 | 1.5624 | 1172 | 11 | 3.05556 | 35 | 3 | 15 | 17.6471 | 0.065 | 163 | 0 | 38.0392 | 153 | 16260 | 100 | -0.01325 | -0.140625 | 1.04784 | 0.954346 | 346 | 14.856 | 41.5686 | 0.999424 | 5.4902 | 0 | 15.6863 | 14.902 | 14.902 | 7.05882 | 46.4015 | 2.1551 | 5.10417 | 0 | 14.2 | 60.5331 | 22.3018 | 68 | 11.3694 | 3.15818 | 14.3268
140 | 07:20:37.0 | 26.2745 | 44 | -7.0308 | 1.5624 | 1172 | 11 | 3.05556 | 35 | 3 | 7.97 | 14.902 | 0.775 | 166 | 0 | 30.5882 | 153 | 16260 | 100 | -0.01325 | -0.140625 | 1.04784 | 0.954346 | 346 | 14.856 | 41.5686 | 0.999424 | 5.4902 | 0 | 15.6863 | 14.902 | 14.902 | 7.05882 | 24.6547 | 4.05603 | 2.71201 | 0 | 14.2 | 60.5331 | 22.3017 | 68 | 12.2565 | 3.40458 | 14.3268
141 | 07:20:38.0 | 26.2745 | 44 | -7.0308 | 1.5624 | 1172 | 11 | 3.05556 | 35 | 3 | 7.97 | 14.902 | 0.775 | 166 | 0 | 30.5882 | 153 | 16260 | 100 | -0.01325 | 0.167969 | 0.938158 | 1.06592 | 355 | 14.592 | 27.0588 | 0.999424 | 2.7451 | 0 | 12.1569 | 14.902 | 14.902 | 7.05882 | 24.6547 | 4.05603 | 2.71201 | 0 | 14.2 | 60.5332 | 22.3017 | 68 | 12.7474 | 3.54094 | 14.3268
142 | 07:20:39.003 | 20.7843 | 45 | -0.7812 | 1.5624 | 1172 | 11 | 3.05556 | 35 | 3 | 7.97 | 14.902 | 0.775 | 166 | 0 | 30.5882 | 153 | 16260 | 100 | -0.01325 | 0.167969 | 0.938158 | 1.06592 | 355 | 14.592 | 27.0588 | 0.999424 | 2.7451 | 0 | 12.1569 | 7.84314 | 7.84314 | 3.13725 | 24.6547 | 4.05603 | 2.71201 | 0 | 14.1 | 60.5332 | 22.3016 | 68 | 12.8218 | 3.5616 | 14.7718
143 | 07:20:40.0 | 20.7843 | 45 | -0.7812 | 1.5624 | 829.25 | 12 | 3.33333 | 7.5 | 3 | 7.05 | 14.1176 | 0.68 | 166 | 0 | 30.5882 | 153 | 16260 | 100 | -0.01325 | 0.167969 | 0.938158 | 1.06592 | 355 | 14.592 | 27.0588 | 0.999424 | 2.7451 | 0 | 12.1569 | 7.84314 | 7.84314 | 3.13725 | 19.9913 | 5.00217 | 2.39896 | 0 | 14.1 | 60.5332 | 22.3016 | 68 | 12.6766 | 3.52129 | 14.7718
144 | 07:20:41.003 | 20.7843 | 45 | -0.7812 | 1.5624 | 829.25 | 12 | 3.33333 | 7.5 | 3 | 7.05 | 14.1176 | 0.68 | 170 | 0 | 21.1765 | 153 | 16260 | 100 | -0.01325 | 0.0546875 | 0.980843 | 1.01953 | 355 | 14.592 | 27.0588 | 0.999424 | 2.7451 | 0 | 12.1569 | 7.84314 | 7.84314 | 3.13725 | 19.9913 | 5.00217 | 2.39896 | 0 | 14.1 | 60.5332 | 22.3015 | 68 | 11.5935 | 3.22043 | 14.7718
145 | 07:20:42.0 | 20.7843 | 45 | -0.7812 | 1.5624 | 829.25 | 12 | 3.33333 | 7.5 | 3 | 7.05 | 14.1176 | 0.68 | 170 | 0 | 21.1765 | 153 | 16260 | 100 | -0.01325 | 0.0546875 | 0.980843 | 1.01953 | 362 | 14.662 | 28.2353 | 0.999424 | 1.96078 | -1 | 12.1569 | 7.84314 | 7.84314 | 3.13725 | 19.9913 | 5.00217 | 2.39896 | 0 | 14.1 | 60.5332 | 22.3015 | 68.5 | 11.8546 | 3.29294 | 14.7718
146 | 07:20:43.0 | 22.3529 | 44 | -3.906 | 1.5624 | 829.25 | 12 | 3.33333 | 7.5 | 3 | 7.05 | 14.1176 | 0.68 | 170 | 0 | 21.1765 | 153 | 16260 | 100 | -0.01325 | 0.0546875 | 0.980843 | 1.01953 | 362 | 14.662 | 28.2353 | 0.999424 | 1.96078 | -1 | 12.1569 | 7.84314 | 7.84314 | 2.7451 | 19.9913 | 5.00217 | 2.39896 | 0 | 14.2 | 60.5333 | 22.3015 | 68.5 | 10.2946 | 2.85962 | 14.4918
147 | 07:20:44.004 | 22.3529 | 44 | -3.906 | 1.5624 | 698.25 | 9 | 2.5 | 6 | 3 | 4.22 | 12.9412 | 0.69 | 170 | 0 | 21.1765 | 153 | 16260 | 100 | -0.01325 | 0.0546875 | 0.980843 | 1.01953 | 362 | 14.662 | 28.2353 | 0.999424 | 1.96078 | -1 | 12.1569 | 7.84314 | 7.84314 | 2.7451 | 15.9552 | 6.26753 | 1.43597 | 0 | 14.2 | 60.5333 | 22.3014 | 68.5 | 9.25609 | 2.57114 | 14.4918
148 | 07:20:45.0 | 22.3529 | 44 | -3.906 | 1.5624 | 698.25 | 9 | 2.5 | 6 | 3 | 4.22 | 12.9412 | 0.69 | 174 | 0 | 16.8627 | 153 | 16260 | 100 | -0.01325 | 0.0625 | 0.97431 | 1.02637 | 368 | 14.416 | 28.2353 | 0.999424 | 1.96078 | -1 | 12.1569 | 7.84314 | 7.84314 | 2.7451 | 15.9552 | 6.26753 | 1.43597 | 0 | 14.2 | 60.5333 | 22.3014 | 68.5 | 9.07877 | 2.52188 | 14.4918
149 | 07:20:46.0 | 22.3529 | 44 | -3.906 | 1.5624 | 698.25 | 9 | 2.5 | 6 | 3 | 4.22 | 12.9412 | 0.69 | 174 | 0 | 16.8627 | 153 | 16260 | 100 | -0.01325 | 0.0625 | 0.97431 | 1.02637 | 368 | 14.416 | 26.6667 | 0.999424 | 1.56863 | -1 | 11.7647 | 7.84314 | 7.84314 | 2.35294 | 15.9552 | 6.26753 | 1.43597 | 0 | 14.2 | 60.5333 | 22.3014 | 68 | 8.51004 | 2.3639 | 14.4918
150 | 07:20:47.003 | 21.5686 | 45 | 2.3436 | 1.5624 | 690 | 9 | 2.5 | 6 | 3 | 4.22 | 12.9412 | 0.69 | 174 | 0 | 16.8627 | 153 | 16260 | 100 | -0.01325 | 0.0625 | 0.97431 | 1.02637 | 368 | 14.416 | 26.6667 | 0.999424 | 1.56863 | -1 | 11.7647 | 7.84314 | 7.84314 | 2.35294 | 15.9552 | 6.26753 | 1.43597 | 0 | 14.1 | 60.5333 | 22.3014 | 68 | 6.0475 | 1.67986 | 15.5542
151 | 07:20:48.0 | 21.5686 | 45 | 2.3436 | 1.5624 | 690 | 5 | 1.38889 | 6.5 | 3 | 4.75 | 12.9412 | 0.075 | 178 | 0 | 16.8627 | 153 | 16260 | 100 | -0.01325 | 0.0625 | 0.97431 | 1.02637 | 368 | 14.416 | 26.6667 | 0.999424 | 1.56863 | -1 | 11.7647 | 7.84314 | 7.84314 | 2.35294 | 32.3264 | 3.09345 | 1.61632 | 0 | 14.1 | 60.5333 | 22.3013 | 68 | 4.89538 | 1.35983 | 15.5542
152 | 07:20:49.0 | 21.5686 | 45 | 2.3436 | 1.5624 | 690 | 5 | 1.38889 | 6.5 | 3 | 4.75 | 12.9412 | 0.075 | 178 | 0 | 18.0392 | 153 | 16260 | 100 | -0.01325 | -0.167969 | 1.04623 | 0.955811 | 372 | 14.398 | 32.9412 | 0.999424 | 1.56863 | -1 | 11.7647 | 7.84314 | 7.84314 | 2.35294 | 32.3264 | 3.09345 | 1.61632 | 0 | 14.1 | 60.5333 | 22.3013 | 68 | 2.44468 | 0.679078 | 15.5542
153 | 07:20:50.0 | 21.5686 | 45 | 2.3436 | 1.5624 | 690 | 5 | 1.38889 | 6.5 | 3 | 4.75 | 12.9412 | 0.075 | 178 | 0 | 18.0392 | 153 | 16260 | 100 | -0.01325 | -0.167969 | 1.04623 | 0.955811 | 372 | 14.398 | 32.9412 | 0.999424 | 3.13725 | -1 | 13.7255 | 13.3333 | 12.9412 | 5.09804 | 32.3264 | 3.09345 | 1.61632 | 0 | 14.1 | 60.5333 | 22.3013 | 68 | 1.70142 | 0.472617 | 15.5542
154 | 07:20:51.003 | 20.7843 | 45 | 1.5624 | 1.5624 | 742.5 | 4 | 1.11111 | -2.5 | 3 | 4.75 | 12.9412 | 0.075 | 178 | 0 | 18.0392 | 153 | 16260 | 100 | -0.01325 | -0.167969 | 1.04623 | 0.955811 | 372 | 14.398 | 32.9412 | 0.999424 | 3.13725 | -1 | 13.7255 | 13.3333 | 12.9412 | 5.09804 | 40.408 | 2.47476 | 1.61632 | 0 | 14.1 | 60.5334 | 22.3013 | 68 | 3.61331 | 1.0037 | 15.1199
155 | 07:20:52.0 | 20.7843 | 45 | 1.5624 | 1.5624 | 742.5 | 4 | 1.11111 | -2.5 | 3 | 6 | 13.3333 | 0.745 | 182 | 0 | 20.7843 | 153 | 16260 | 100 | -0.01325 | -0.167969 | 1.04623 | 0.955811 | 372 | 14.398 | 32.9412 | 0.999424 | 3.13725 | -1 | 13.7255 | 13.3333 | 12.9412 | 5.09804 | 51.0417 | 1.95918 | 2.04167 | 0 | 14.1 | 60.5334 | 22.3013 | 67.5 | 4.25403 | 1.18167 | 15.1199
156 | 07:20:53.0 | 20.7843 | 45 | 1.5624 | 1.5624 | 742.5 | 4 | 1.11111 | -2.5 | 3 | 6 | 13.3333 | 0.745 | 182 | 0 | 20.7843 | 153 | 16260 | 100 | -0.01325 | 0.0351563 | 0.983906 | 1.01636 | 377 | 14.592 | 37.2549 | 0.999424 | 3.13725 | -1 | 13.7255 | 13.3333 | 12.9412 | 5.09804 | 51.0417 | 1.95918 | 2.04167 | 0 | 14.1 | 60.5334 | 22.3013 | 67.5 | 2.74685 | 0.763013 | 15.1199
157 | 07:20:54.003 | 20.7843 | 45 | 1.5624 | 1.5624 | 742.5 | 4 | 1.11111 | -2.5 | 3 | 6 | 13.3333 | 0.745 | 182 | 0 | 20.7843 | 153 | 16260 | 100 | -0.01325 | 0.0351563 | 0.983906 | 1.01636 | 377 | 14.592 | 37.2549 | 0.999424 | 3.92157 | -1 | 12.549 | 10.9804 | 7.84314 | 2.7451 | 51.0417 | 1.95918 | 2.04167 | 0 | 13.7 | 60.5334 | 22.3013 | 67.5 | 3.54862 | 0.985727 | 15.1199
158 | 07:20:55.002 | 28.2353 | 45 | -1.5624 | 1.5624 | 808.25 | 4 | 1.11111 | 19.5 | 3 | 6 | 13.3333 | 0.745 | 182 | 0 | 20.7843 | 153 | 16260 | 100 | -0.01325 | 0.0351563 | 0.983906 | 1.01636 | 377 | 14.592 | 37.2549 | 0.999424 | 3.92157 | -1 | 12.549 | 10.9804 | 7.84314 | 2.7451 | 51.0417 | 1.95918 | 2.04167 | 0 | 13.7 | 60.5334 | 22.3014 | 67 | 3.50647 | 0.97402 | 14.9046
159 | 07:20:56.0 | 28.2353 | 45 | -1.5624 | 1.5624 | 808.25 | 4 | 1.11111 | 19.5 | 3 | 7.66 | 14.902 | 0.72 | 185 | 0 | 27.8431 | 153 | 16260 | 100 | -0.01325 | 0.0351563 | 0.983906 | 1.01636 | 377 | 14.592 | 37.2549 | 0.999424 | 3.92157 | -1 | 12.549 | 10.9804 | 7.84314 | 2.7451 | 65.1632 | 1.53461 | 2.60653 | 0 | 13.7 | 60.5334 | 22.3014 | 67 | 4.31874 | 1.19965 | 14.9046
160 | 07:20:57.0 | 28.2353 | 45 | -1.5624 | 1.5624 | 808.25 | 4 | 1.11111 | 19.5 | 3 | 7.66 | 14.902 | 0.72 | 185 | 0 | 27.8431 | 153 | 16260 | 100 | -0.01325 | 0.078125 | 0.967864 | 1.0332 | 382 | 14.574 | 35.6863 | 0.999424 | 3.92157 | -1 | 12.549 | 10.9804 | 7.84314 | 2.7451 | 65.1632 | 1.53461 | 2.60653 | 0 | 13.7 | 60.5334 | 22.3014 | 66.5 | 6.14831 | 1.70786 | 14.9046
161 | 07:20:58.003 | 28.2353 | 45 | -1.5624 | 1.5624 | 808.25 | 4 | 1.11111 | 19.5 | 3 | 7.66 | 14.902 | 0.72 | 185 | 0 | 27.8431 | 153 | 16260 | 100 | -0.01325 | 0.078125 | 0.967864 | 1.0332 | 382 | 14.574 | 35.6863 | 0.999424 | 4.31373 | -1 | 14.1176 | 13.7255 | 13.7255 | 5.09804 | 65.1632 | 1.53461 | 2.60653 | 0 | 14.2 | 60.5334 | 22.3014 | 66 | 7.66313 | 2.12865 | 14.3842
162 | 07:20:59.09775 | 25.098 | 46 | 3.1248 | 1.5624 | 1135 | 9 | 2.5 | 19.5 | 3 | 7.66 | 14.902 | 0.72 | 185 | 0 | 27.8431 | 153 | 16260 | 100 | -0.01325 | 0.078125 | 0.967864 | 1.0332 | 382 | 14.574 | 35.6863 | 0.999424 | 4.31373 | -1 | 14.1176 | 13.7255 | 13.7255 | 5.09804 | 28.9614 | 3.45287 | 2.60653 | 0 | 14.2 | 60.5334 | 22.3014 | 66 | 7.66313 | 2.12865 | 14.3842
163 | 07:21:00.0 | 25.098 | 46 | 3.1248 | 1.5624 | 1135 | 9 | 2.5 | 34.5 | 3 | 8.97 | 14.902 | 0.71 | 190 | 0 | 27.8431 | 153 | 16260 | 100 | -0.01325 | 0.078125 | 0.967864 | 1.0332 | 382 | 14.574 | 35.6863 | 0.999424 | 4.31373 | -1 | 14.1176 | 13.7255 | 13.7255 | 5.09804 | 33.9144 | 2.9486 | 3.05229 | 0 | 14.2 | 60.5334 | 22.3015 | 66 | 10.2571 | 2.8492 | 14.3842
164 | 07:21:01.0 | 25.098 | 46 | 3.1248 | 1.5624 | 1135 | 9 | 2.5 | 34.5 | 3 | 8.97 | 14.902 | 0.71 | 190 | 0 | 33.3333 | 207 | 16260 | 100 | -0.01325 | -0.0585938 | 1.02374 | 0.976807 | 386 | 14.698 | 40.3922 | 0.999424 | 4.31373 | -1 | 14.1176 | 13.7255 | 13.7255 | 5.09804 | 33.9144 | 2.9486 | 3.05229 | 0 | 14.2 | 60.5335 | 22.3016 | 66 | 10.964 | 3.04556 | 14.3842
165 | 07:21:02.003 | 25.098 | 46 | 3.1248 | 1.5624 | 1135 | 9 | 2.5 | 34.5 | 3 | 8.97 | 14.902 | 0.71 | 190 | 0 | 33.3333 | 207 | 16260 | 100 | -0.01325 | -0.0585938 | 1.02374 | 0.976807 | 386 | 14.698 | 40.3922 | 0.999424 | 7.05882 | -1 | 16.8627 | 17.2549 | 17.2549 | 9.01961 | 33.9144 | 2.9486 | 3.05229 | 0 | 14.2 | 60.5335 | 22.3016 | 65.5 | 12.7362 | 3.53784 | 14.3842
166 | 07:21:03.0 | 32.9412 | 46 | 4.6872 | 1.5624 | 1611.75 | 15 | 4.16667 | 34.5 | 3 | 8.97 | 14.902 | 0.71 | 190 | 0 | 33.3333 | 207 | 16260 | 100 | -0.01325 | -0.0585938 | 1.02374 | 0.976807 | 386 | 14.698 | 40.3922 | 0.999424 | 7.05882 | -1 | 16.8627 | 17.2549 | 17.2549 | 9.01961 | 20.3486 | 4.91434 | 3.05229 | 0 | 14.2 | 60.5335 | 22.3017 | 65.5 | 14.4069 | 4.00192 | 15.1486
167 | 07:21:04.0 | 32.9412 | 46 | 4.6872 | 1.5624 | 1611.75 | 15 | 4.16667 | 34.5 | 3 | 15.33 | 17.2549 | 0.755 | 193 | 0 | 36.8627 | 153 | 16260 | 100 | -0.01325 | -0.0585938 | 1.02374 | 0.976807 | 386 | 14.698 | 40.3922 | 0.999424 | 7.05882 | -1 | 16.8627 | 17.2549 | 17.2549 | 9.01961 | 34.7764 | 2.87551 | 5.21646 | 0 | 14.2 | 60.5335 | 22.3017 | 65.5 | 16.9731 | 4.71475 | 15.1486
168 | 07:21:05.0 | 32.9412 | 46 | 4.6872 | 1.5624 | 1611.75 | 15 | 4.16667 | 34.5 | 3 | 15.33 | 17.2549 | 0.755 | 193 | 0 | 36.8627 | 153 | 16260 | 100 | -0.01325 | -0.0976563 | 1.01336 | 0.986816 | 390 | 14.786 | 37.6471 | 0.999424 | 7.05882 | -1 | 16.8627 | 17.2549 | 17.2549 | 9.01961 | 34.7764 | 2.87551 | 5.21646 | 0 | 14.2 | 60.5336 | 22.3018 | 65.5 | 18.998 | 5.27722 | 15.1486
169 | 07:21:06.003 | 32.9412 | 46 | 4.6872 | 1.5624 | 1611.75 | 15 | 4.16667 | 34.5 | 3 | 15.33 | 17.2549 | 0.755 | 193 | 0 | 36.8627 | 153 | 16260 | 100 | -0.01325 | -0.0976563 | 1.01336 | 0.986816 | 390 | 14.786 | 37.6471 | 0.999424 | 5.4902 | -1 | 15.6863 | 15.2941 | 15.2941 | 7.05882 | 34.7764 | 2.87551 | 5.21646 | 0 | 14.3 | 60.5336 | 22.3019 | 65 | 19.6066 | 5.44628 | 15.0338
170 | 07:21:07.0 | 27.8431 | 47 | -0.7812 | 1.5624 | 1465 | 21 | 5.83333 | 36.5 | 3 | 15.33 | 17.2549 | 0.755 | 193 | 0 | 36.8627 | 153 | 16260 | 100 | -0.01325 | -0.0976563 | 1.01336 | 0.986816 | 390 | 14.786 | 37.6471 | 0.999424 | 5.4902 | -1 | 15.6863 | 15.2941 | 15.2941 | 7.05882 | 24.8403 | 4.02572 | 5.21646 | 0 | 14.3 | 60.5336 | 22.3019 | 65 | 20.1082 | 5.5856 | 15.0338
171 | 07:21:08.0 | 27.8431 | 47 | -0.7812 | 1.5624 | 1465 | 21 | 5.83333 | 36.5 | 3 | 11.16 | 16.0784 | 0.685 | 198 | 0 | 41.9608 | 153 | 16260 | 100 | -0.01325 | -0.0976563 | 1.01336 | 0.986816 | 390 | 14.786 | 37.6471 | 0.999424 | 5.4902 | -1 | 15.6863 | 15.2941 | 15.2941 | 7.05882 | 18.0833 | 5.52995 | 3.7975 | 0 | 14.3 | 60.5337 | 22.302 | 65 | 20.7372 | 5.76034 | 15.0338
172 | 07:21:09.002 | 27.8431 | 47 | -0.7812 | 1.5624 | 1465 | 21 | 5.83333 | 36.5 | 3 | 11.16 | 16.0784 | 0.685 | 198 | 0 | 41.9608 | 153 | 16260 | 100 | -0.01325 | 0.015625 | 0.991527 | 1.00854 | 396 | 14.61 | 34.1176 | 0.999424 | 5.4902 | -1 | 15.6863 | 15.2941 | 15.2941 | 7.05882 | 18.0833 | 5.52995 | 3.7975 | 0 | 14.3 | 60.5337 | 22.3021 | 65 | 20.5046 | 5.69573 | 15.0338
173 | 07:21:10.003 | 27.8431 | 47 | -0.7812 | 1.5624 | 1465 | 21 | 5.83333 | 36.5 | 3 | 11.16 | 16.0784 | 0.685 | 198 | 0 | 41.9608 | 153 | 16260 | 100 | -0.01325 | 0.015625 | 0.991527 | 1.00854 | 396 | 14.61 | 34.1176 | 0.999424 | 4.70588 | -1 | 14.902 | 13.7255 | 13.7255 | 5.88235 | 18.0833 | 5.52995 | 3.7975 | 0 | 14.3 | 60.5337 | 22.3022 | 65 | 20.4774 | 5.68818 | 15.0338
174 | 07:21:11.01 | 20 | 47 | -0.7812 | 1.5624 | 1170 | 20 | 5.55556 | 36.5 | 3 | 11.16 | 16.0784 | 0.685 | 198 | 0 | 41.9608 | 153 | 16260 | 100 | -0.01325 | 0.015625 | 0.991527 | 1.00854 | 396 | 14.61 | 34.1176 | 0.999424 | 4.70588 | -1 | 14.902 | 13.7255 | 13.7255 | 5.88235 | 18.9875 | 5.26662 | 3.7975 | 0 | 14.3 | 60.5338 | 22.3023 | 64.5 | 20.5926 | 5.72018 | 14.7754
175 | 07:21:12.004 | 20 | 47 | -0.7812 | 1.5624 | 1170 | 20 | 5.55556 | 5 | 3 | 5.3 | 12.9412 | 0.655 | 202 | 0 | 41.9608 | 153 | 16260 | 100 | -0.01325 | 0.015625 | 0.991527 | 1.00854 | 396 | 14.61 | 34.1176 | 0.999424 | 4.70588 | -1 | 14.902 | 13.7255 | 13.7255 | 5.88235 | 9.01736 | 11.0897 | 1.80347 | 0 | 14.3 | 60.5338 | 22.3023 | 64.5 | 19.7078 | 5.4744 | 14.7754
176 | 07:21:13.004 | 20 | 47 | -0.7812 | 1.5624 | 1170 | 20 | 5.55556 | 5 | 3 | 5.3 | 12.9412 | 0.655 | 202 | 0 | 16.8627 | 153 | 16260 | 100 | -0.01325 | 0.0078125 | 0.997565 | 1.00244 | 400 | 14.61 | 34.1176 | 0.999424 | 4.70588 | -1 | 14.902 | 13.7255 | 13.7255 | 5.88235 | 9.01736 | 11.0897 | 1.80347 | 0 | 14.3 | 60.5338 | 22.3024 | 65 | 17.0059 | 4.72387 | 14.7754
177 | 07:21:14.002 | 20 | 47 | -0.7812 | 1.5624 | 1170 | 20 | 5.55556 | 5 | 3 | 5.3 | 12.9412 | 0.655 | 202 | 0 | 16.8627 | 153 | 16260 | 100 | -0.01325 | 0.0078125 | 0.997565 | 1.00244 | 400 | 14.662 | 20.3922 | 0.999424 | 1.96078 | -1 | 12.549 | 12.9412 | 13.7255 | 5.88235 | 9.01736 | 11.0897 | 1.80347 | 0 | 14.3 | 60.5338 | 22.3025 | 64.5 | 15.3376 | 4.26044 | 14.7754
178 | 07:21:15.003 | 23.9216 | 48 | 3.1248 | 1.5624 | 1170 | 20 | 5.55556 | 5 | 3 | 5.3 | 12.9412 | 0.655 | 202 | 0 | 16.8627 | 153 | 16260 | 100 | -0.01325 | 0.0078125 | 0.997565 | 1.00244 | 400 | 14.662 | 20.3922 | 0.999424 | 1.96078 | -1 | 12.549 | 12.9412 | 13.7255 | 4.70588 | 9.01736 | 11.0897 | 1.80347 | 0 | 14.2 | 60.5339 | 22.3025 | 64.5 | 14.4201 | 4.00557 | 14.883
179 | 07:21:16.002 | 23.9216 | 48 | 3.1248 | 1.5624 | 1155.25 | 14 | 3.88889 | 35 | 3 | 12.8 | 16.8627 | 0.69 | 202 | 0 | 16.8627 | 153 | 16260 | 100 | -0.01325 | 0.0078125 | 0.997565 | 1.00244 | 400 | 14.662 | 20.3922 | 0.999424 | 1.96078 | -1 | 12.549 | 12.9412 | 13.7255 | 4.70588 | 31.1111 | 3.21429 | 4.35556 | 0 | 14.2 | 60.5339 | 22.3026 | 65 | 14.2237 | 3.95103 | 14.883
180 | 07:21:17.0 | 23.9216 | 48 | 3.1248 | 1.5624 | 1155.25 | 14 | 3.88889 | 35 | 3 | 12.8 | 16.8627 | 0.69 | 206 | 0 | 33.3333 | 153 | 16260 | 100 | -0.01325 | 0.0703125 | 0.973847 | 1.02686 | 406 | 14.662 | 20.3922 | 0.999424 | 1.96078 | -1 | 12.549 | 12.9412 | 13.7255 | 4.70588 | 31.1111 | 3.21429 | 4.35556 | 0 | 14.2 | 60.5338 | 22.3027 | 63.5 | 15.0061 | 4.16836 | 14.883
181 | 07:21:18.0 | 23.9216 | 48 | 3.1248 | 1.5624 | 1155.25 | 14 | 3.88889 | 35 | 3 | 12.8 | 16.8627 | 0.69 | 206 | 0 | 33.3333 | 153 | 16260 | 100 | -0.01325 | 0.0703125 | 0.973847 | 1.02686 | 406 | 14.733 | 41.1765 | 0.999424 | 6.27451 | -1 | 16.4706 | 17.2549 | 13.7255 | 4.70588 | 31.1111 | 3.21429 | 4.35556 | 0 | 14.2 | 60.5338 | 22.3027 | 63.5 | 16.6402 | 4.62229 | 14.883
182 | 07:21:19.003 | 30.9804 | 48 | 3.1248 | 1.5624 | 1155.25 | 14 | 3.88889 | 35 | 3 | 12.8 | 16.8627 | 0.69 | 206 | 0 | 33.3333 | 153 | 16260 | 100 | -0.01325 | 0.0703125 | 0.973847 | 1.02686 | 406 | 14.733 | 41.1765 | 0.999424 | 6.27451 | -1 | 16.4706 | 17.2549 | 16.8627 | 8.23529 | 31.1111 | 3.21429 | 4.35556 | 0 | 14.2 | 60.5338 | 22.3028 | 64 | 18.2994 | 5.08316 | 14.4954
183 | 07:21:20.0 | 30.9804 | 48 | 3.1248 | 1.5624 | 1551 | 20 | 5.55556 | 35 | 3 | 15.44 | 17.6471 | 0.69 | 206 | 0 | 33.3333 | 153 | 16260 | 100 | -0.01325 | 0.0703125 | 0.973847 | 1.02686 | 406 | 14.733 | 41.1765 | 0.999424 | 6.27451 | -1 | 16.4706 | 17.2549 | 16.8627 | 8.23529 | 26.2694 | 3.8067 | 5.25389 | 0 | 14.2 | 60.5338 | 22.3029 | 64 | 20.3736 | 5.65934 | 14.4954
184 | 07:21:21.0 | 30.9804 | 48 | 3.1248 | 1.5624 | 1551 | 20 | 5.55556 | 35 | 3 | 15.44 | 17.6471 | 0.695 | 210 | 0 | 58.0392 | 153 | 16260 | 100 | -0.01325 | 0.0703125 | 0.973847 | 1.02686 | 406 | 14.733 | 41.1765 | 0.999424 | 6.27451 | -1 | 16.4706 | 17.2549 | 16.8627 | 8.23529 | 26.2694 | 3.8067 | 5.25389 | 0 | 14.2 | 60.5337 | 22.303 | 64 | 22.1119 | 6.1422 | 14.4954
185 | 07:21:22.002 | 30.9804 | 48 | 3.1248 | 1.5624 | 1551 | 20 | 5.55556 | 35 | 3 | 15.44 | 17.6471 | 0.695 | 210 | 0 | 58.0392 | 153 | 16260 | 100 | -0.01325 | 0.0507813 | 0.986038 | 1.01416 | 413 | 14.68 | 39.6078 | 0.999424 | 6.66667 | -1 | 16.4706 | 17.2549 | 16.8627 | 8.23529 | 26.2694 | 3.8067 | 5.25389 | 0 | 14.2 | 60.5337 | 22.303 | 64 | 24.1493 | 6.70815 | 14.4954
186 | 07:21:23.0 | 30.9804 | 48 | -2.3436 | 1.5624 | 1551 | 20 | 5.55556 | 35 | 3 | 15.44 | 17.6471 | 0.695 | 210 | 0 | 58.0392 | 153 | 16260 | 100 | -0.01325 | 0.0507813 | 0.986038 | 1.01416 | 413 | 14.68 | 39.6078 | 0.999424 | 6.66667 | -1 | 16.4706 | 16.0784 | 16.0784 | 8.62745 | 26.2694 | 3.8067 | 5.25389 | 0 | 14.2 | 60.5336 | 22.3031 | 64 | 24.8801 | 6.91114 | 14.7287
187 | 07:21:24.0 | 30.9804 | 48 | -2.3436 | 1.5624 | 1452.25 | 27 | 7.5 | 35 | 3 | 14 | 16.8627 | 0.695 | 210 | 0 | 58.0392 | 153 | 16260 | 100 | -0.01325 | 0.0507813 | 0.986038 | 1.01416 | 413 | 14.68 | 39.6078 | 0.999424 | 6.66667 | -1 | 16.4706 | 16.0784 | 16.0784 | 8.62745 | 17.644 | 5.66764 | 4.76389 | 0 | 14.2 | 60.5336 | 22.3032 | 64.5 | 26.8998 | 7.47217 | 14.7287
188 | 07:21:25.003 | 30.9804 | 48 | -2.3436 | 1.5624 | 1452.25 | 27 | 7.5 | 35 | 3 | 14 | 16.8627 | 0.67 | 214 | 0 | 51.3725 | 153 | 16261 | 100 | -0.01325 | 0.0234375 | 0.990089 | 1.01001 | 413 | 14.68 | 39.6078 | 0.999424 | 6.66667 | -1 | 16.4706 | 16.0784 | 16.0784 | 8.62745 | 17.644 | 5.66764 | 4.76389 | 0 | 14.2 | 60.5335 | 22.3033 | 64.5 | 27.682 | 7.68944 | 14.7287
189 | 07:21:26.0 | 30.9804 | 48 | -2.3436 | 1.5624 | 1452.25 | 27 | 7.5 | 35 | 3 | 14 | 16.8627 | 0.67 | 214 | 0 | 51.3725 | 153 | 16261 | 100 | -0.01325 | 0.0234375 | 0.990089 | 1.01001 | 421 | 14.645 | 39.2157 | 0.999424 | 5.09804 | -1 | 14.902 | 14.5098 | 16.0784 | 8.62745 | 17.644 | 5.66764 | 4.76389 | 0 | 14.2 | 60.5335 | 22.3034 | 64.5 | 28.0073 | 7.77982 | 14.7287
190 | 07:21:27.0 | 25.098 | 48 | -3.1248 | 1.5624 | 1452.25 | 27 | 7.5 | 35 | 3 | 14 | 16.8627 | 0.67 | 214 | 0 | 51.3725 | 153 | 16261 | 100 | -0.01325 | 0.0234375 | 0.990089 | 1.01001 | 421 | 14.645 | 39.2157 | 0.999424 | 5.09804 | -1 | 14.902 | 14.5098 | 14.5098 | 6.27451 | 17.644 | 5.66764 | 4.76389 | 0 | 14.2 | 60.5334 | 22.3035 | 64.5 | 30.1104 | 8.36399 | 14.3591
191 | 07:21:28.003 | 25.098 | 48 | -3.1248 | 1.5624 | 1400 | 31 | 8.61111 | 36.5 | 3 | 9.86 | 14.1176 | 0.645 | 214 | 0 | 51.3725 | 153 | 16261 | 100 | -0.01325 | 0.0234375 | 0.990089 | 1.01001 | 421 | 14.645 | 39.2157 | 0.999424 | 5.09804 | -1 | 14.902 | 14.5098 | 14.5098 | 6.27451 | 10.823 | 9.23956 | 3.35514 | 0 | 14.2 | 60.5334 | 22.3036 | 64.5 | 30.2025 | 8.38958 | 14.3591
192 | 07:21:29.0 | 25.098 | 48 | -3.1248 | 1.5624 | 1400 | 31 | 8.61111 | 36.5 | 3 | 9.86 | 14.1176 | 0.645 | 218 | 0 | 17.6471 | 153 | 16261 | 100 | -0.01325 | -0.101563 | 1.02503 | 0.975586 | 421 | 14.645 | 39.2157 | 0.999424 | 5.09804 | -1 | 14.902 | 14.5098 | 14.5098 | 6.27451 | 10.823 | 9.23956 | 3.35514 | 0 | 14.2 | 60.5333 | 22.3037 | 65 | 29.0409 | 8.06692 | 14.3591
193 | 07:21:30.0 | 25.098 | 48 | -3.1248 | 1.5624 | 1400 | 31 | 8.61111 | 36.5 | 3 | 9.86 | 14.1176 | 0.645 | 218 | 0 | 17.6471 | 153 | 16261 | 100 | -0.01325 | -0.101563 | 1.02503 | 0.975586 | 428 | 14 | 20.3922 | 0.999424 | 1.56863 | -1 | 11.7647 | 7.84314 | 14.5098 | 6.27451 | 10.823 | 9.23956 | 3.35514 | 0 | 14.2 | 60.5332 | 22.3038 | 65 | 29.367 | 8.15751 | 14.3591
194 | 07:21:31.003 | 15.2941 | 49 | -3.906 | 1.5624 | 1400 | 31 | 8.61111 | 36.5 | 3 | 9.86 | 14.1176 | 0.645 | 218 | 0 | 17.6471 | 153 | 16261 | 100 | -0.01325 | -0.101563 | 1.02503 | 0.975586 | 428 | 14 | 20.3922 | 0.999424 | 1.56863 | -1 | 11.7647 | 7.84314 | 7.84314 | 1.96078 | 10.823 | 9.23956 | 3.35514 | 0 | 14.2 | 60.5332 | 22.3039 | 65 | 27.7056 | 7.69601 | 14.8759
195 | 07:21:32.0 | 15.2941 | 49 | -3.906 | 1.5624 | 819.75 | 26 | 7.22222 | 9 | 3 | 4 | 12.549 | 0.645 | 218 | 0 | 17.6471 | 153 | 16261 | 100 | -0.01325 | -0.101563 | 1.02503 | 0.975586 | 428 | 14 | 20.3922 | 0.999424 | 1.56863 | -1 | 11.7647 | 7.84314 | 7.84314 | 1.96078 | 5.23504 | 19.102 | 1.36111 | 0 | 14.2 | 60.5331 | 22.304 | 65 | 25.6989 | 7.13858 | 14.8759
196 | 07:21:33.0 | 15.2941 | 49 | -3.906 | 1.5624 | 819.75 | 26 | 7.22222 | 9 | 3 | 4 | 12.549 | 0.65 | 222 | 0 | 14.1176 | 153 | 16261 | 100 | -0.01325 | 0.0703125 | 0.970386 | 1.03052 | 428 | 14 | 20.3922 | 0.999424 | 1.56863 | -1 | 11.7647 | 7.84314 | 7.84314 | 1.96078 | 5.23504 | 19.102 | 1.36111 | 0 | 14.2 | 60.5331 | 22.304 | 65 | 25.2142 | 7.00395 | 14.8759
197 | 07:21:34.002 | 15.2941 | 49 | -3.906 | 1.5624 | 819.75 | 26 | 7.22222 | 9 | 3 | 4 | 12.549 | 0.65 | 222 | 0 | 14.1176 | 153 | 16261 | 100 | -0.01325 | 0.0703125 | 0.970386 | 1.03052 | 431 | 14.733 | 21.5686 | 0.999424 | 1.56863 | -1 | 11.3725 | 7.84314 | 7.84314 | 1.96078 | 5.23504 | 19.102 | 1.36111 | 0 | 14.2 | 60.533 | 22.3041 | 65 | 24.2788 | 6.74411 | 14.8759
198 | 07:21:35.0 | 16.4706 | 50 | -3.906 | 1.5624 | 819.75 | 26 | 7.22222 | 9 | 3 | 4 | 12.549 | 0.65 | 222 | 0 | 14.1176 | 153 | 16261 | 100 | -0.01325 | 0.0703125 | 0.970386 | 1.03052 | 431 | 14.733 | 21.5686 | 0.999424 | 1.56863 | -1 | 11.3725 | 7.84314 | 7.84314 | 1.96078 | 5.23504 | 19.102 | 1.36111 | 0 | 14 | 60.533 | 22.3042 | 65 | 22.3653 | 6.2126 | 15.2527
199 | 07:21:36.0 | 16.4706 | 50 | 1.5624 | 1.5624 | 752.75 | 18 | 5 | 10.5 | 2 | 5.38 | 12.549 | 0.65 | 222 | 0 | 14.1176 | 153 | 16261 | 100 | -0.01325 | 0.0703125 | 0.970386 | 1.03052 | 431 | 14.733 | 21.5686 | 0.999424 | 1.56863 | -1 | 11.3725 | 7.84314 | 7.84314 | 1.96078 | 10.1705 | 9.83233 | 1.83069 | 0 | 14 | 60.533 | 22.3043 | 65 | 18.921 | 5.25583 | 15.2527
200 | 07:21:37.0 | 16.4706 | 50 | 1.5624 | 1.5624 | 752.75 | 18 | 5 | 10.5 | 2 | 5.38 | 13.3333 | 0.645 | 226 | 0 | 16.4706 | 153 | 16261 | 100 | -0.01325 | 0.0703125 | 0.970386 | 1.03052 | 431 | 14.733 | 21.5686 | 0.999424 | 1.56863 | -1 | 11.3725 | 7.84314 | 7.84314 | 1.96078 | 10.1705 | 9.83233 | 1.83069 | 0 | 14 | 60.5329 | 22.3043 | 65 | 13.3982 | 3.72172 | 15.2527
201 | 07:21:38.004 | 16.4706 | 50 | 1.5624 | 1.5624 | 752.75 | 18 | 5 | 10.5 | 2 | 5.38 | 13.3333 | 0.645 | 226 | 0 | 16.4706 | 153 | 16261 | 100 | -0.01325 | -0.0429688 | 1.01111 | 0.989014 | 435 | 14.416 | 29.0196 | 0.999424 | 2.35294 | -1 | 11.3725 | 7.84314 | 7.84314 | 1.96078 | 10.1705 | 9.83233 | 1.83069 | 0 | 14 | 60.5329 | 22.3043 | 65 | 8.15806 | 2.26613 | 15.2527
202 | 07:21:39.0 | 24.3137 | 50 | 1.5624 | 1.5624 | 752.75 | 18 | 5 | 10.5 | 2 | 5.38 | 13.3333 | 0.645 | 226 | 0 | 16.4706 | 153 | 16261 | 100 | -0.01325 | -0.0429688 | 1.01111 | 0.989014 | 435 | 14.416 | 29.0196 | 0.999424 | 2.35294 | -1 | 12.1569 | 7.84314 | 7.84314 | 3.13725 | 10.1705 | 9.83233 | 1.83069 | 0 | 14 | 60.5329 | 22.3044 | 65.5 | 4.54951 | 1.26375 | 14.2299
203 | 07:21:40.0 | 24.3137 | 50 | 0.7812 | 1.5624 | 727 | 4 | 1.11111 | 30.5 | 2 | 5.38 | 13.3333 | 0.645 | 226 | 0 | 16.4706 | 153 | 16261 | 100 | -0.01325 | -0.0429688 | 1.01111 | 0.989014 | 435 | 14.416 | 29.0196 | 0.999424 | 2.35294 | -1 | 12.1569 | 7.84314 | 7.84314 | 3.13725 | 45.7674 | 2.18496 | 1.83069 | 0 | 14 | 60.5329 | 22.3044 | 65.5 | 3.85365 | 1.07046 | 14.2299
204 | 07:21:41.002 | 24.3137 | 50 | 0.7812 | 1.5624 | 727 | 4 | 1.11111 | 30.5 | 2 | 8.3 | 15.2941 | 0.675 | 230 | 0 | 21.9608 | 153 | 16261 | 100 | -0.01325 | -0.0429688 | 1.01111 | 0.989014 | 435 | 14.416 | 29.0196 | 0.999424 | 2.35294 | -1 | 12.1569 | 7.84314 | 7.84314 | 3.13725 | 70.6077 | 1.41628 | 2.82431 | 0 | 14 | 60.5329 | 22.3044 | 65.5 | 4.25446 | 1.18179 | 14.2299
205 | 07:21:42.0 | 24.3137 | 50 | 0.7812 | 1.5624 | 727 | 4 | 1.11111 | 30.5 | 2 | 8.3 | 15.2941 | 0.675 | 230 | 0 | 21.9608 | 153 | 16261 | 100 | -0.01325 | 0.0820313 | 0.970846 | 1.03003 | 438 | 14.152 | 31.3725 | 0.999424 | 2.7451 | -1 | 12.1569 | 7.84314 | 7.84314 | 3.13725 | 70.6077 | 1.41628 | 2.82431 | 0 | 14 | 60.5329 | 22.3044 | 65.5 | 6.21594 | 1.72665 | 14.2299
206 | 07:21:43.0 | 24.3137 | 50 | 0.7812 | 1.5624 | 727 | 4 | 1.11111 | 30.5 | 2 | 8.3 | 15.2941 | 0.675 | 230 | 0 | 21.9608 | 153 | 16261 | 100 | -0.01325 | 0.0820313 | 0.970846 | 1.03003 | 438 | 14.152 | 31.3725 | 0.999424 | 2.7451 | -1 | 14.5098 | 19.2157 | 19.6078 | 9.80392 | 70.6077 | 1.41628 | 2.82431 | 0 | 14.2 | 60.5329 | 22.3044 | 65.5 | 6.70115 | 1.86143 | 15.6977
207 | 07:21:44.0 | 40.7843 | 51 | 6.2496 | 1.5624 | 1670.75 | 11 | 3.05556 | 30.5 | 2 | 8.3 | 15.2941 | 0.675 | 230 | 0 | 21.9608 | 153 | 16261 | 100 | -0.01325 | 0.0820313 | 0.970846 | 1.03003 | 438 | 14.152 | 31.3725 | 0.999424 | 2.7451 | -1 | 14.5098 | 19.2157 | 19.6078 | 9.80392 | 25.6755 | 3.89476 | 2.82431 | 0 | 14.2 | 60.5329 | 22.3045 | 66 | 9.18115 | 2.55032 | 15.6977
208 | 07:21:45.0 | 40.7843 | 51 | 6.2496 | 1.5624 | 1670.75 | 11 | 3.05556 | 33.5 | 2 | 21.47 | 19.2157 | 0.75 | 235 | 0 | 21.9608 | 153 | 16261 | 100 | -0.01325 | 0.0820313 | 0.970846 | 1.03003 | 438 | 14.152 | 31.3725 | 0.999424 | 2.7451 | -1 | 14.5098 | 19.2157 | 19.6078 | 9.80392 | 66.416 | 1.50566 | 7.30577 | 0 | 14.2 | 60.5329 | 22.3045 | 67 | 13.5005 | 3.75013 | 15.6977
209 | 07:21:46.0 | 40.7843 | 51 | 6.2496 | 1.5624 | 1670.75 | 11 | 3.05556 | 33.5 | 2 | 21.47 | 19.2157 | 0.75 | 235 | 0 | 66.6667 | 153 | 16261 | 100 | -0.01325 | -0.0703125 | 1.02247 | 0.978027 | 442 | 14.698 | 48.6275 | 0.999424 | 2.7451 | -1 | 14.5098 | 19.2157 | 19.6078 | 9.80392 | 66.416 | 1.50566 | 7.30577 | 0 | 14.2 | 60.5329 | 22.3046 | 67.5 | 15.1223 | 4.20064 | 15.6977
210 | 07:21:47.0 | 40.7843 | 51 | 6.2496 | 1.5624 | 1670.75 | 11 | 3.05556 | 33.5 | 2 | 21.47 | 19.2157 | 0.75 | 235 | 0 | 66.6667 | 153 | 16261 | 100 | -0.01325 | -0.0703125 | 1.02247 | 0.978027 | 442 | 14.698 | 48.6275 | 0.999424 | 7.84314 | -1 | 18.4314 | 19.2157 | 19.2157 | 10.9804 | 66.416 | 1.50566 | 7.30577 | 0 | 14.2 | 60.5329 | 22.3047 | 67.5 | 19.3236 | 5.36767 | 15.6977
211 | 07:21:48.0 | 40 | 51 | -5.4684 | 1.5624 | 1894.5 | 25 | 6.94444 | 33.5 | 2 | 21.47 | 19.2157 | 0.75 | 235 | 0 | 66.6667 | 153 | 16261 | 100 | -0.01325 | -0.0703125 | 1.02247 | 0.978027 | 442 | 14.698 | 48.6275 | 0.999424 | 7.84314 | -1 | 18.4314 | 19.2157 | 19.2157 | 10.9804 | 29.2231 | 3.42196 | 7.30577 | 0 | 14.2 | 60.533 | 22.3048 | 66.5 | 25.5273 | 7.09093 | 14.7072
212 | 07:21:49.0 | 40 | 51 | -5.4684 | 1.5624 | 1894.5 | 25 | 6.94444 | 35 | 2 | 23.33 | 20.3922 | 0.7 | 239 | 0 | 66.6667 | 153 | 16261 | 100 | -0.01325 | -0.0703125 | 1.02247 | 0.978027 | 442 | 14.698 | 48.6275 | 0.999424 | 7.84314 | -1 | 18.4314 | 19.2157 | 19.2157 | 10.9804 | 31.7547 | 3.14914 | 7.93868 | 0 | 14.2 | 60.533 | 22.3049 | 66 | 25.2704 | 7.01954 | 14.7072
213 | 07:21:50.0 | 40 | 51 | -5.4684 | 1.5624 | 1894.5 | 25 | 6.94444 | 35 | 2 | 23.33 | 20.3922 | 0.7 | 239 | 0 | 100 | 153 | 16261 | 100 | -0.01325 | 0.0429688 | 0.984379 | 1.01587 | 445 | 14.592 | 50.9804 | 0.999424 | 7.84314 | -1 | 18.4314 | 19.2157 | 19.2157 | 10.9804 | 31.7547 | 3.14914 | 7.93868 | 0 | 14.2 | 60.5331 | 22.305 | 66 | 28.0464 | 7.79068 | 14.7072
214 | 07:21:51.003 | 40 | 51 | -5.4684 | 1.5624 | 1894.5 | 25 | 6.94444 | 35 | 2 | 23.33 | 20.3922 | 0.7 | 239 | 0 | 100 | 153 | 16261 | 100 | -0.01325 | 0.0429688 | 0.984379 | 1.01587 | 445 | 14.592 | 50.9804 | 0.999424 | 9.80392 | -1 | 19.2157 | 19.6078 | 19.2157 | 11.7647 | 31.7547 | 3.14914 | 7.93868 | 0 | 14.2 | 60.5331 | 22.3051 | 66 | 29.9583 | 8.32175 | 14.7072
215 | 07:21:52.001 | 39.2157 | 51 | -0.7812 | 1.5624 | 1795.75 | 34 | 9.44444 | 35 | 2 | 23.33 | 20.3922 | 0.7 | 239 | 0 | 100 | 153 | 16261 | 100 | -0.01325 | 0.0429688 | 0.984379 | 1.01587 | 445 | 14.592 | 50.9804 | 0.999424 | 9.80392 | -1 | 19.2157 | 19.6078 | 19.2157 | 11.7647 | 23.3491 | 4.28283 | 7.93868 | 0 | 14.2 | 60.5332 | 22.3052 | 66.5 | 32.4975 | 9.02707 | 14.9225
216 | 07:21:53.0 | 39.2157 | 51 | -0.7812 | 1.5624 | 1795.75 | 34 | 9.44444 | 34.5 | 2 | 22.77 | 20 | 0.645 | 243 | 0 | 100 | 153 | 16261 | 100 | -0.01325 | 0.0429688 | 0.984379 | 1.01587 | 445 | 14.592 | 50.9804 | 0.999424 | 9.80392 | -1 | 19.2157 | 19.6078 | 19.2157 | 11.7647 | 22.7886 | 4.38816 | 7.74813 | 0 | 14.2 | 60.5333 | 22.3052 | 66.5 | 34.0842 | 9.46783 | 14.9225
217 | 07:21:54.0 | 39.2157 | 51 | -0.7812 | 1.5624 | 1795.75 | 34 | 9.44444 | 34.5 | 2 | 22.77 | 20 | 0.645 | 243 | 0 | 100 | 153 | 16261 | 100 | -0.01325 | -0.0234375 | 1.00122 | 0.998779 | 450 | 14 | 46.2745 | 0.999424 | 9.80392 | -1 | 19.2157 | 19.6078 | 19.2157 | 11.7647 | 22.7886 | 4.38816 | 7.74813 | 0 | 14.2 | 60.5334 | 22.3053 | 67 | 37.3642 | 10.3789 | 14.9225
218 | 07:21:55.002 | 39.2157 | 51 | -0.7812 | 1.5624 | 1795.75 | 34 | 9.44444 | 34.5 | 2 | 22.77 | 20 | 0.645 | 243 | 0 | 100 | 153 | 16261 | 100 | -0.01325 | -0.0234375 | 1.00122 | 0.998779 | 450 | 14 | 46.2745 | 0.999424 | 7.45098 | -2 | 14.902 | 7.84314 | 7.84314 | 2.7451 | 22.7886 | 4.38816 | 7.74813 | 0 | 14.2 | 60.5335 | 22.3054 | 67 | 38.1365 | 10.5935 | 14.9225
219 | 07:21:56.003 | 11.3725 | 51 | -9.3744 | 1.5624 | 1120.75 | 37 | 10.2778 | 34.5 | 2 | 22.77 | 20 | 0.645 | 243 | 0 | 100 | 153 | 16261 | 100 | -0.01325 | -0.0234375 | 1.00122 | 0.998779 | 450 | 14 | 46.2745 | 0.999424 | 7.45098 | -2 | 14.902 | 7.84314 | 7.84314 | 2.7451 | 20.9409 | 4.77535 | 7.74813 | 0 | 14.2 | 60.5336 | 22.3054 | 66 | 36.4807 | 10.1335 | 13.2716
220 | 07:21:57.002 | 11.3725 | 51 | -9.3744 | 1.5624 | 1120.75 | 37 | 10.2778 | 1.5 | 2 | 4.75 | 12.9412 | 0.715 | 247 | 0 | 16.0784 | 153 | 16261 | 100 | -0.01325 | -0.0234375 | 1.00122 | 0.998779 | 450 | 14 | 46.2745 | 0.999424 | 7.45098 | -2 | 14.902 | 7.84314 | 7.84314 | 2.7451 | 4.36843 | 22.8915 | 1.61632 | 0 | 14.2 | 60.5336 | 22.3055 | 66.5 | 36.141 | 10.0392 | 13.2716
221 | 07:21:58.0 | 11.3725 | 51 | -9.3744 | 1.5624 | 1120.75 | 37 | 10.2778 | 1.5 | 2 | 4.75 | 12.9412 | 0.715 | 247 | 0 | 16.0784 | 153 | 16261 | 100 | -0.01325 | 0.0742188 | 0.967864 | 1.0332 | 454 | 14.627 | 18.4314 | 0.999424 | 7.45098 | -2 | 14.902 | 7.84314 | 7.84314 | 2.7451 | 4.36843 | 22.8915 | 1.61632 | 0 | 14.2 | 60.5337 | 22.3056 | 66 | 34.5818 | 9.60605 | 13.2716
222 | 07:21:59.0 | 11.3725 | 51 | -9.3744 | 1.5624 | 1120.75 | 37 | 10.2778 | 1.5 | 2 | 4.75 | 12.9412 | 0.715 | 247 | 0 | 16.0784 | 153 | 16261 | 100 | -0.01325 | 0.0742188 | 0.967864 | 1.0332 | 454 | 14.627 | 18.4314 | 0.999424 | 1.56863 | -2 | 11.7647 | 7.84314 | 7.84314 | 1.96078 | 4.36843 | 22.8915 | 1.61632 | 0 | 14.1 | 60.5338 | 22.3057 | 66 | 31.6748 | 8.79855 | 13.2716
223 | 07:22:00.0 | 14.1176 | 52 | -1.5624 | 1.5624 | 905.25 | 30 | 8.33333 | 1.5 | 2 | 4.75 | 12.9412 | 0.715 | 247 | 0 | 16.0784 | 153 | 16261 | 100 | -0.01325 | 0.0742188 | 0.967864 | 1.0332 | 454 | 14.627 | 18.4314 | 0.999424 | 1.56863 | -2 | 11.7647 | 7.84314 | 7.84314 | 1.96078 | 5.38773 | 18.5607 | 1.61632 | 0 | 14.1 | 60.5338 | 22.3058 | 66.5 | 30.8201 | 8.56113 | 15.3496
224 | 07:22:01.0 | 14.1176 | 52 | -1.5624 | 1.5624 | 905.25 | 30 | 8.33333 | 9 | 2 | 4.13 | 12.549 | 0.73 | 341 | 0 | 13.7255 | 153 | 16261 | 100 | -0.01325 | 0.0742188 | 0.967864 | 1.0332 | 454 | 14.627 | 18.4314 | 0.999424 | 1.56863 | -2 | 11.7647 | 7.84314 | 7.84314 | 1.96078 | 4.68449 | 21.347 | 1.40535 | 0 | 14.1 | 60.5339 | 22.3059 | 67 | 28.2147 | 7.83741 | 15.3496
225 | 07:22:02.048875 | 14.1176 | 52 | -1.5624 | 1.5624 | 905.25 | 30 | 8.33333 | 9 | 2 | 4.13 | 12.549 | 0.73 | 341 | 0 | 13.7255 | 153 | 16261 | 100 | -0.01325 | 0.078125 | 0.972229 | 1.02856 | 458 | 14.715 | 21.1765 | 0.999424 | 1.56863 | -2 | 11.7647 | 7.84314 | 7.84314 | 1.96078 | 4.68449 | 21.347 | 1.40535 | 0 | 14.1 | 60.5339 | 22.306 | 67.5 | 24.8859 | 6.91275 | 15.3496
226 | 07:22:03.002 | 14.1176 | 52 | -1.5624 | 1.5624 | 905.25 | 30 | 8.33333 | 9 | 2 | 4.13 | 12.549 | 0.73 | 341 | 0 | 13.7255 | 153 | 16261 | 100 | -0.01325 | 0.078125 | 0.972229 | 1.02856 | 458 | 14.715 | 21.1765 | 0.999424 | 1.56863 | -2 | 11.3725 | 7.84314 | 7.84314 | 1.96078 | 4.68449 | 21.347 | 1.40535 | 0 | 14 | 60.534 | 22.306 | 68 | 19.1512 | 5.31977 | 15.3496
227 | 07:22:04.0 | 16.4706 | 53 | 2.3436 | 1.5624 | 753.75 | 14 | 3.88889 | 8 | 2 | 4.13 | 12.549 | 0.73 | 341 | 0 | 13.7255 | 153 | 16261 | 100 | -0.01325 | 0.078125 | 0.972229 | 1.02856 | 458 | 14.715 | 21.1765 | 0.999424 | 1.56863 | -2 | 11.3725 | 7.84314 | 7.84314 | 1.96078 | 10.0382 | 9.96195 | 1.40535 | 0 | 14 | 60.534 | 22.3061 | 68 | 12.0763 | 3.35454 | 14.7323
228 | 07:22:05.0 | 16.4706 | 53 | 2.3436 | 1.5624 | 753.75 | 14 | 3.88889 | 8 | 2 | 4.3 | 13.3333 | 0.135 | 255 | 0 | 15.2941 | 153 | 16261 | 100 | -0.01325 | 0.078125 | 0.972229 | 1.02856 | 458 | 14.715 | 21.1765 | 0.999424 | 1.56863 | -2 | 11.3725 | 7.84314 | 7.84314 | 1.96078 | 10.4514 | 9.5681 | 1.46319 | 0 | 14 | 60.534 | 22.3061 | 68 | 12.4414 | 3.45595 | 14.7323
229 | 07:22:06.002 | 16.4706 | 53 | 2.3436 | 1.5624 | 753.75 | 14 | 3.88889 | 8 | 2 | 4.3 | 13.3333 | 0.135 | 255 | 0 | 15.2941 | 153 | 16261 | 100 | -0.01325 | -0.0078125 | 0.999756 | 1.00024 | 461 | 14.557 | 48.2353 | 0.999424 | 8.23529 | -2 | 11.3725 | 7.84314 | 7.84314 | 1.96078 | 10.4514 | 9.5681 | 1.46319 | 0 | 14 | 60.534 | 22.3062 | 68 | 14.7396 | 4.09433 | 14.7323
230 | 07:22:07.0 | 37.2549 | 53 | 2.3436 | 1.5624 | 753.75 | 14 | 3.88889 | 8 | 2 | 4.3 | 13.3333 | 0.135 | 255 | 0 | 15.2941 | 153 | 16261 | 100 | -0.01325 | -0.0078125 | 0.999756 | 1.00024 | 461 | 14.557 | 48.2353 | 0.999424 | 8.23529 | -2 | 18.0392 | 19.2157 | 19.2157 | 10.9804 | 10.4514 | 9.5681 | 1.46319 | 0 | 14.1 | 60.534 | 22.3063 | 67.5 | 17.792 | 4.94222 | 15.0876
231 | 07:22:08.0 | 37.2549 | 54 | 9.3744 | 1.5624 | 1751.5 | 22 | 6.11111 | 35 | 1 | 4.3 | 13.3333 | 0.135 | 255 | 0 | 15.2941 | 153 | 16261 | 100 | -0.01325 | -0.0078125 | 0.999756 | 1.00024 | 461 | 14.557 | 48.2353 | 0.999424 | 8.23529 | -2 | 18.0392 | 19.2157 | 19.2157 | 10.9804 | 6.65088 | 15.0356 | 1.46319 | 0 | 14.1 | 60.5339 | 22.3064 | 67.5 | 21.3595 | 5.93319 | 15.0876
232 | 07:22:09.004 | 37.2549 | 54 | 9.3744 | 1.5624 | 1751.5 | 22 | 6.11111 | 35 | 1 | 22.91 | 20.3922 | 0.8 | 258 | 0 | 69.4118 | 153 | 16261 | 100 | -0.01325 | -0.0078125 | 0.999756 | 1.00024 | 461 | 14.557 | 48.2353 | 0.999424 | 8.23529 | -2 | 18.0392 | 19.2157 | 19.2157 | 10.9804 | 35.4353 | 2.82204 | 7.79577 | 0 | 14.1 | 60.5339 | 22.3065 | 67 | 25.3446 | 7.04017 | 15.0876
233 | 07:22:10.0 | 37.2549 | 54 | 9.3744 | 1.5624 | 1751.5 | 22 | 6.11111 | 35 | 1 | 22.91 | 20.3922 | 0.8 | 258 | 0 | 69.4118 | 153 | 16261 | 100 | -0.01325 | -0.0273438 | 1.00122 | 0.998779 | 467 | 14.627 | 56.4706 | 0.999424 | 10.5882 | -2 | 18.0392 | 19.2157 | 19.2157 | 10.9804 | 35.4353 | 2.82204 | 7.79577 | 0 | 14.1 | 60.5338 | 22.3066 | 66.5 | 28.5463 | 7.92952 | 15.0876
234 | 07:22:11.0 | 42.7451 | 54 | 9.3744 | 1.5624 | 1751.5 | 22 | 6.11111 | 35 | 1 | 22.91 | 20.3922 | 0.8 | 258 | 0 | 69.4118 | 153 | 16261 | 100 | -0.01325 | -0.0273438 | 1.00122 | 0.998779 | 467 | 14.627 | 56.4706 | 0.999424 | 10.5882 | -2 | 20.7843 | 20.7843 | 20.3922 | 14.1176 | 35.4353 | 2.82204 | 7.79577 | 0 | 14.1 | 60.5338 | 22.3067 | 66.5 | 31.8223 | 8.83952 | 15.0122
235 | 07:22:12.0 | 42.7451 | 54 | -3.1248 | 1.5624 | 1863.5 | 37 | 10.2778 | 36 | 1 | 22.91 | 20.3922 | 0.8 | 258 | 0 | 69.4118 | 153 | 16261 | 100 | -0.01325 | -0.0273438 | 1.00122 | 0.998779 | 467 | 14.627 | 56.4706 | 0.999424 | 10.5882 | -2 | 20.7843 | 20.7843 | 20.3922 | 14.1176 | 21.0696 | 4.74617 | 7.79577 | 0 | 14.1 | 60.5337 | 22.3068 | 66.5 | 36.2255 | 10.0626 | 15.0122
236 | 07:22:13.0 | 42.7451 | 54 | -3.1248 | 1.5624 | 1863.5 | 37 | 10.2778 | 36 | 1 | 20.05 | 19.6078 | 0.63 | 262 | 0 | 100 | 153 | 16261 | 100 | -0.01325 | -0.0273438 | 1.00122 | 0.998779 | 467 | 14.627 | 56.4706 | 0.999424 | 10.5882 | -2 | 20.7843 | 20.7843 | 20.3922 | 14.1176 | 18.4394 | 5.42318 | 6.82257 | 0 | 14.1 | 60.5336 | 22.3069 | 66.5 | 37.4294 | 10.3971 | 15.0122
237 | 07:22:14.002 | 42.7451 | 54 | -3.1248 | 1.5624 | 1863.5 | 37 | 10.2778 | 36 | 1 | 20.05 | 19.6078 | 0.63 | 262 | 0 | 100 | 153 | 16261 | 100 | -0.01325 | -0.015625 | 1.00936 | 0.990723 | 472 | 14.68 | 57.2549 | 0.999424 | 10.1961 | -2 | 20.7843 | 20.7843 | 20.3922 | 14.1176 | 18.4394 | 5.42318 | 6.82257 | 0 | 14.1 | 60.5335 | 22.307 | 66.5 | 40.4279 | 11.23 | 15.0122
238 | 07:22:15.002 | 32.549 | 54 | -3.1248 | 1.5624 | 1863.5 | 37 | 10.2778 | 36 | 1 | 20.05 | 19.6078 | 0.63 | 262 | 0 | 100 | 153 | 16261 | 100 | -0.01325 | -0.015625 | 1.00936 | 0.990723 | 472 | 14.68 | 57.2549 | 0.999424 | 10.1961 | -2 | 16.4706 | 18.8235 | 19.2157 | 14.902 | 18.4394 | 5.42318 | 6.82257 | 0 | 14.1 | 60.5334 | 22.307 | 67.5 | 44.5529 | 12.3758 | 14.8759
239 | 07:22:16.0 | 32.549 | 54 | -3.1248 | 1.5624 | 1753.25 | 46 | 12.7778 | 16.5 | 1 | 36.72 | 19.6078 | 0.63 | 262 | 0 | 100 | 153 | 16261 | 100 | -0.01325 | -0.015625 | 1.00936 | 0.990723 | 472 | 14.68 | 57.2549 | 0.999424 | 10.1961 | -2 | 16.4706 | 18.8235 | 19.2157 | 14.902 | 27.163 | 3.68147 | 12.495 | 0 | 14.1 | 60.5333 | 22.307 | 67 | 41.6471 | 11.5686 | 14.8759
240 | 07:22:17.0 | 32.549 | 54 | -3.1248 | 1.5624 | 1753.25 | 46 | 12.7778 | 16.5 | 1 | 36.72 | 25.4902 | 0.08 | 266 | 0 | 100 | 153 | 16261 | 100 | -0.01325 | -0.015625 | 1.00936 | 0.990723 | 472 | 14.68 | 57.2549 | 0.999424 | 10.1961 | -2 | 16.4706 | 18.8235 | 19.2157 | 14.902 | 27.163 | 3.68147 | 12.495 | 0 | 14.1 | 60.5332 | 22.307 | 67 | 44.4843 | 12.3568 | 14.8759
241 | 07:22:18.003 | 32.549 | 54 | -3.1248 | 1.5624 | 1753.25 | 46 | 12.7778 | 16.5 | 1 | 36.72 | 25.4902 | 0.08 | 266 | 0 | 100 | 153 | 16261 | 100 | -0.01325 | -0.144531 | 1.03513 | 0.966064 | 482 | 14.627 | 92.549 | 0.999424 | 15.2941 | -2 | 25.098 | 18.8235 | 19.2157 | 14.902 | 27.163 | 3.68147 | 12.495 | 0 | 14.1 | 60.5331 | 22.3069 | 67 | 46.465 | 12.9069 | 14.8759
242 | 07:22:19.0 | 71.3725 | 54 | -3.1248 | 1.5624 | 1753.25 | 46 | 12.7778 | 16.5 | 1 | 36.72 | 25.4902 | 0.08 | 266 | 0 | 100 | 153 | 16261 | 100 | -0.01325 | -0.144531 | 1.03513 | 0.966064 | 482 | 14.627 | 92.549 | 0.999424 | 15.2941 | -2 | 25.098 | 26.6667 | 26.2745 | 22.7451 | 27.163 | 3.68147 | 12.495 | 0 | 14.2 | 60.533 | 22.3069 | 67 | 48.6121 | 13.5033 | 14.8723
243 | 07:22:20.003 | 71.3725 | 54 | 3.1248 | 1.5624 | 2091.5 | 51 | 14.1667 | 4.5 | 1 | 51.61 | 25.4902 | 0.08 | 266 | 0 | 100 | 153 | 16261 | 100 | -0.01325 | -0.144531 | 1.03513 | 0.966064 | 482 | 14.627 | 92.549 | 0.999424 | 15.2941 | -2 | 25.098 | 26.6667 | 26.2745 | 22.7451 | 34.4348 | 2.90404 | 17.5617 | 0 | 14.2 | 60.5329 | 22.3069 | 67 | 49.8061 | 13.835 | 14.8723
244 | 07:22:21.0 | 71.3725 | 54 | 3.1248 | 1.5624 | 2091.5 | 51 | 14.1667 | 4.5 | 1 | 51.61 | 31.7647 | 0.12 | 270 | 0 | 100 | 153 | 16261 | 100 | -0.01325 | -0.144531 | 1.03513 | 0.966064 | 482 | 14.627 | 92.549 | 0.999424 | 15.2941 | -2 | 25.098 | 26.6667 | 26.2745 | 22.7451 | 34.4348 | 2.90404 | 17.5617 | 0 | 14.2 | 60.5327 | 22.3069 | 67 | 51.5628 | 14.323 | 14.8723
245 | 07:22:22.0 | 71.3725 | 54 | 3.1248 | 1.5624 | 2091.5 | 51 | 14.1667 | 4.5 | 1 | 51.61 | 31.7647 | 0.12 | 270 | 0 | 100 | 153 | 16261 | 100 | -0.01325 | 0 | 0.980373 | 1.02002 | 516 | 14.574 | 104.706 | 0.999424 | 23.1373 | -2 | 27.8431 | 26.6667 | 26.2745 | 22.7451 | 34.4348 | 2.90404 | 17.5617 | 0 | 14.2 | 60.5326 | 22.3069 | 67.5 | 53.1068 | 14.7519 | 14.8723
246 | 07:22:23.003 | 75.2941 | 55 | 2.3436 | 1.5624 | 2091.5 | 51 | 14.1667 | 4.5 | 1 | 51.61 | 31.7647 | 0.12 | 270 | 0 | 100 | 153 | 16261 | 100 | -0.01325 | 0 | 0.980373 | 1.02002 | 516 | 14.574 | 104.706 | 0.999424 | 23.1373 | -2 | 27.8431 | 28.6275 | 28.2353 | 23.1373 | 34.4348 | 2.90404 | 17.5617 | 0 | 14.1 | 60.5325 | 22.3069 | 68.5 | 55.1399 | 15.3166 | 15.1486
247 | 07:22:24.0 | 75.2941 | 55 | 2.3436 | 1.5624 | 2261.25 | 59 | 16.3889 | 6.5 | 2 | 65.94 | 36.0784 | 0.12 | 270 | 0 | 100 | 153 | 16261 | 100 | -0.01325 | 0 | 0.980373 | 1.02002 | 516 | 14.574 | 104.706 | 0.999424 | 23.1373 | -2 | 27.8431 | 28.6275 | 28.2353 | 23.1373 | 38.0304 | 2.62948 | 22.4379 | 0 | 14.1 | 60.5323 | 22.3069 | 69 | 56.2057 | 15.6127 | 15.1486
248 | 07:22:25.003 | 75.2941 | 55 | 2.3436 | 1.5624 | 2261.25 | 59 | 16.3889 | 6.5 | 2 | 65.94 | 36.0784 | 0.675 | 365 | 0 | 100 | 153 | 16261 | 100 | -0.01325 | -0.0117188 | 1.0022 | 0.997803 | 516 | 14.574 | 104.706 | 0.999424 | 23.1373 | -2 | 27.8431 | 28.6275 | 28.2353 | 23.1373 | 38.0304 | 2.62948 | 22.4379 | 0 | 14.1 | 60.5322 | 22.3069 | 69.5 | 59.8108 | 16.6141 | 15.1486
249 | 07:22:26.0 | 75.2941 | 55 | 2.3436 | 1.5624 | 2261.25 | 59 | 16.3889 | 6.5 | 2 | 65.94 | 36.0784 | 0.675 | 365 | 0 | 100 | 153 | 16261 | 100 | -0.01325 | -0.0117188 | 1.0022 | 0.997803 | 601 | 14.698 | 104.314 | 0.999424 | 23.1373 | -2 | 33.7255 | 27.8431 | 28.2353 | 23.1373 | 38.0304 | 2.62948 | 22.4379 | 0 | 14.1 | 60.532 | 22.3068 | 71 | 63.3123 | 17.5868 | 15.1486
250 | 07:22:27.0 | 78.4314 | 56 | 1.5624 | 1.5624 | 2261.25 | 59 | 16.3889 | 6.5 | 2 | 65.94 | 36.0784 | 0.675 | 365 | 0 | 100 | 153 | 16261 | 100 | -0.01325 | -0.0117188 | 1.0022 | 0.997803 | 601 | 14.698 | 104.314 | 0.999424 | 23.1373 | -2 | 33.7255 | 27.8431 | 27.451 | 30.5882 | 38.0304 | 2.62948 | 22.4379 | 0 | 14.1 | 60.5318 | 22.3068 | 71.5 | 67.8772 | 18.8548 | 14.6605
251 | 07:22:28.0 | 78.4314 | 56 | 1.5624 | 1.5624 | 2623.5 | 73 | 20.2778 | 28.5 | 3 | 62.3 | 30.9804 | 0.665 | 365 | 0 | 100 | 153 | 16261 | 100 | -0.01325 | -0.0117188 | 1.0022 | 0.997803 | 601 | 14.698 | 104.314 | 0.999424 | 23.1373 | -2 | 33.7255 | 27.8431 | 27.451 | 30.5882 | 29.0401 | 3.44351 | 21.1993 | 0 | 14.1 | 60.5317 | 22.3068 | 71.5 | 70.5614 | 19.6004 | 14.6605
252 | 07:22:29.0 | 78.4314 | 56 | 1.5624 | 1.5624 | 2623.5 | 73 | 20.2778 | 28.5 | 3 | 62.3 | 30.9804 | 0.665 | 278 | 0 | 100 | 153 | 16261 | 100 | -0.01325 | 0.03125 | 0.982019 | 1.01831 | 694 | 14.698 | 104.314 | 0.999424 | 23.1373 | -2 | 33.7255 | 27.8431 | 27.451 | 30.5882 | 29.0401 | 3.44351 | 21.1993 | 0 | 14.1 | 60.5315 | 22.3067 | 71 | 75.7155 | 21.0321 | 14.6605
253 | 07:22:30.0 | 78.4314 | 56 | 1.5624 | 1.5624 | 2623.5 | 73 | 20.2778 | 28.5 | 3 | 62.3 | 30.9804 | 0.665 | 278 | 0 | 100 | 153 | 16261 | 100 | -0.01325 | 0.03125 | 0.982019 | 1.01831 | 694 | 14.592 | 90.1961 | 0.999424 | 16.0784 | -2 | 24.7059 | 22.7451 | 21.9608 | 30.5882 | 29.0401 | 3.44351 | 21.1993 | 0 | 14.1 | 60.5313 | 22.3066 | 70.5 | 76.8062 | 21.3351 | 14.6605
254 | 07:22:31.004 | 61.1765 | 57 | 7.0308 | 1.5624 | 2583.75 | 73 | 20.2778 | 28.5 | 3 | 62.3 | 30.9804 | 0.665 | 278 | 0 | 100 | 153 | 16261 | 100 | -0.01325 | 0.03125 | 0.982019 | 1.01831 | 694 | 14.592 | 90.1961 | 0.999424 | 16.0784 | -2 | 24.7059 | 22.7451 | 21.9608 | 17.2549 | 29.0401 | 3.44351 | 21.1993 | 0 | 14.1 | 60.5311 | 22.3065 | 70.5 | 81.3047 | 22.5846 | 15.1953
255 | 07:22:32.0 | 61.1765 | 57 | 7.0308 | 1.5624 | 2583.75 | 84 | 23.3333 | 31.5 | 3 | 52.97 | 27.8431 | 0.72 | 278 | 0 | 100 | 153 | 16261 | 100 | -0.01325 | 0.03125 | 0.982019 | 1.01831 | 694 | 14.592 | 90.1961 | 0.999424 | 16.0784 | -2 | 24.7059 | 22.7451 | 21.9608 | 17.2549 | 21.4578 | 4.66032 | 18.0245 | 0 | 14.1 | 60.5309 | 22.3064 | 70 | 83.6777 | 23.2438 | 15.1953
256 | 07:22:33.0 | 61.1765 | 57 | 7.0308 | 1.5624 | 2583.75 | 84 | 23.3333 | 31.5 | 3 | 52.97 | 27.8431 | 0.72 | 282 | 0 | 100 | 153 | 16261 | 100 | -0.01325 | 0 | 1.00936 | 0.990723 | 723 | 14.592 | 90.1961 | 0.999424 | 16.0784 | -2 | 24.7059 | 22.7451 | 21.9608 | 17.2549 | 21.4578 | 4.66032 | 18.0245 | 0 | 14.1 | 60.5307 | 22.3063 | 69.5 | 85.8521 | 23.8478 | 15.1953
257 | 07:22:34.0 | 61.1765 | 57 | 7.0308 | 1.5624 | 2583.75 | 84 | 23.3333 | 31.5 | 3 | 52.97 | 27.8431 | 0.72 | 282 | 0 | 100 | 153 | 16261 | 100 | -0.01325 | 0 | 1.00936 | 0.990723 | 723 | 14.557 | 98.4314 | 0.999424 | 20.7843 | -2 | 30.9804 | 27.451 | 21.9608 | 17.2549 | 21.4578 | 4.66032 | 18.0245 | 0 | 14.1 | 60.5305 | 22.3063 | 69.5 | 86.7158 | 24.0877 | 15.1953
258 | 07:22:35.0 | 74.5098 | 58 | 4.6872 | 1.5624 | 2583.75 | 84 | 23.3333 | 31.5 | 3 | 52.97 | 27.8431 | 0.72 | 282 | 0 | 100 | 153 | 16261 | 100 | -0.01325 | 0 | 1.00936 | 0.990723 | 723 | 14.557 | 98.4314 | 0.999424 | 20.7843 | -2 | 30.9804 | 27.451 | 27.0588 | 27.8431 | 21.4578 | 4.66032 | 18.0245 | 0 | 13.8 | 60.5302 | 22.3062 | 69 | 91.9895 | 25.5526 | 14.9512
259 | 07:22:36.0 | 74.5098 | 58 | 4.6872 | 1.5624 | 2920.5 | 98 | 27.2222 | 29 | 3 | 68.16 | 31.3725 | 0.655 | 282 | 0 | 100 | 153 | 16261 | 100 | -0.01325 | 0 | 1.00936 | 0.990723 | 723 | 14.557 | 98.4314 | 0.999424 | 20.7843 | -2 | 30.9804 | 27.451 | 27.0588 | 27.8431 | 23.6667 | 4.22535 | 23.1933 | 0 | 13.8 | 60.53 | 22.3061 | 68.5 | 97.699 | 27.1386 | 14.9512
260 | 07:22:37.0 | 74.5098 | 58 | 4.6872 | 1.5624 | 2920.5 | 98 | 27.2222 | 29 | 3 | 68.16 | 31.3725 | 0.655 | 286 | 0 | 100 | 153 | 16261 | 100 | -0.01325 | 0.0078125 | 0.988417 | 1.01172 | 737 | 14.557 | 98.4314 | 0.999424 | 20.7843 | -2 | 30.9804 | 27.451 | 27.0588 | 27.8431 | 23.6667 | 4.22535 | 23.1933 | 0 | 13.8 | 60.5297 | 22.3061 | 68 | 96.9135 | 26.9204 | 14.9512
261 | 07:22:38.0 | 74.5098 | 58 | 4.6872 | 1.5624 | 2920.5 | 98 | 27.2222 | 29 | 3 | 68.16 | 31.3725 | 0.655 | 286 | 0 | 100 | 153 | 16261 | 100 | -0.01325 | 0.0078125 | 0.988417 | 1.01172 | 737 | 14.504 | 88.6275 | 0.999424 | 17.6471 | -2 | 27.8431 | 26.2745 | 27.0588 | 27.8431 | 23.6667 | 4.22535 | 23.1933 | 0 | 13.8 | 60.5295 | 22.306 | 68 | 101.101 | 28.0837 | 14.9512
262 | 07:22:39.0 | 55.2941 | 60 | 0.7812 | 1.5624 | 2920.5 | 98 | 27.2222 | 29 | 3 | 68.16 | 31.3725 | 0.655 | 286 | 0 | 100 | 153 | 16261 | 100 | -0.01325 | 0.0078125 | 0.988417 | 1.01172 | 737 | 14.504 | 88.6275 | 0.999424 | 17.6471 | -2 | 27.8431 | 26.2745 | 25.4902 | 24.7059 | 23.6667 | 4.22535 | 23.1933 | 0 | 13.8 | 60.5292 | 22.306 | 67.5 | 103.311 | 28.6976 | 14.4918
263 | 07:22:40.0 | 55.2941 | 60 | 0.7812 | 1.5624 | 3022.5 | 107 | 29.7222 | 36 | 3 | 37.41 | 22.7451 | 0.615 | 286 | 0 | 100 | 153 | 16261 | 100 | -0.01325 | 0.0078125 | 0.988417 | 1.01172 | 737 | 14.504 | 88.6275 | 0.999424 | 17.6471 | -2 | 27.8431 | 26.2745 | 25.4902 | 24.7059 | 11.897 | 8.40548 | 12.7298 | 0 | 13.8 | 60.529 | 22.306 | 66.5 | 106.042 | 29.456 | 14.4918
264 | 07:22:41.0 | 55.2941 | 60 | 0.7812 | 1.5624 | 3022.5 | 107 | 29.7222 | 36 | 3 | 37.41 | 22.7451 | 0.615 | 290 | 0 | 100 | 153 | 16261 | 100 | -0.01325 | -0.046875 | 1.01261 | 0.987549 | 742 | 14.504 | 88.6275 | 0.999424 | 17.6471 | -2 | 27.8431 | 26.2745 | 25.4902 | 24.7059 | 11.897 | 8.40548 | 12.7298 | 0 | 13.8 | 60.5287 | 22.3059 | 66 | 100.607 | 27.9465 | 14.4918
265 | 07:22:42.0 | 55.2941 | 60 | 0.7812 | 1.5624 | 3022.5 | 107 | 29.7222 | 36 | 3 | 37.41 | 22.7451 | 0.615 | 290 | 0 | 100 | 153 | 16261 | 100 | -0.01325 | -0.046875 | 1.01261 | 0.987549 | 742 | 14.522 | 36.0784 | 0.999424 | 9.41176 | -2 | 19.6078 | 7.84314 | 7.84314 | 24.7059 | 11.897 | 8.40548 | 12.7298 | 0 | 13.8 | 60.5285 | 22.3059 | 66 | 109.861 | 30.517 | 14.4918
266 | 07:22:43.0 | 27.8431 | 60 | -5.4684 | 1.5624 | 3022.5 | 107 | 29.7222 | 36 | 3 | 37.41 | 22.7451 | 0.615 | 290 | 0 | 100 | 153 | 16261 | 100 | -0.01325 | -0.046875 | 1.01261 | 0.987549 | 742 | 14.522 | 36.0784 | 0.999424 | 9.41176 | -2 | 19.6078 | 7.84314 | 7.84314 | 11.3725 | 11.897 | 8.40548 | 12.7298 | 0 | 13.8 | 60.5282 | 22.3059 | 66 | 104.846 | 29.1239 | 14.7718
267 | 07:22:44.0 | 27.8431 | 60 | -5.4684 | 1.5624 | 2243 | 107 | 29.7222 | 41 | 3 | 22.91 | 20 | 0.155 | 290 | 0 | 100 | 153 | 16261 | 100 | -0.01325 | -0.046875 | 1.01261 | 0.987549 | 742 | 14.522 | 36.0784 | 0.999424 | 9.41176 | -2 | 19.6078 | 7.84314 | 7.84314 | 11.3725 | 7.28576 | 13.7254 | 7.79577 | 0 | 13.8 | 60.5279 | 22.3059 | 65.5 | 106.488 | 29.58 | 14.7718
268 | 07:22:45.0 | 27.8431 | 60 | -5.4684 | 1.5624 | 2243 | 107 | 29.7222 | 41 | 3 | 22.91 | 20 | 0.155 | 294 | 0 | 100 | 153 | 16262 | 100 | -0.01325 | -0.0351563 | 1.00269 | 0.997314 | 741 | 14.522 | 36.0784 | 0.999424 | 9.41176 | -2 | 19.6078 | 7.84314 | 7.84314 | 11.3725 | 7.28576 | 13.7254 | 7.79577 | 0 | 13.8 | 60.5277 | 22.3059 | 65.5 | 102.045 | 28.3459 | 14.7718
269 | 07:22:46.0 | 27.8431 | 60 | -5.4684 | 1.5624 | 2243 | 107 | 29.7222 | 41 | 3 | 22.91 | 20 | 0.155 | 294 | 0 | 100 | 153 | 16262 | 100 | -0.01325 | -0.0351563 | 1.00269 | 0.997314 | 741 | 14.381 | 51.7647 | 0.999424 | 10.5882 | -1 | 20.7843 | 7.84314 | 7.84314 | 11.3725 | 7.28576 | 13.7254 | 7.79577 | 0 | 13.8 | 60.5274 | 22.3058 | 65 | 104.418 | 29.005 | 14.7718
270 | 07:22:47.0 | 32.1569 | 62 | -0.7812 | 1.5624 | 2243 | 107 | 29.7222 | 41 | 3 | 22.91 | 20 | 0.155 | 294 | 0 | 100 | 153 | 16262 | 100 | -0.01325 | -0.0351563 | 1.00269 | 0.997314 | 741 | 14.381 | 51.7647 | 0.999424 | 10.5882 | -1 | 20.7843 | 7.84314 | 7.84314 | 9.01961 | 7.28576 | 13.7254 | 7.79577 | 0 | 13.9 | 60.5272 | 22.3058 | 65 | 102.328 | 28.4246 | 14.2622
271 | 07:22:48.005 | 32.1569 | 62 | -0.7812 | 1.5624 | 2069.25 | 105 | 29.1667 | 37.5 | 3 | 28.27 | 21.9608 | 0.63 | 294 | 0 | 100 | 153 | 16262 | 100 | -0.01325 | -0.0351563 | 1.00269 | 0.997314 | 741 | 14.381 | 51.7647 | 0.999424 | 10.5882 | -1 | 20.7843 | 7.84314 | 7.84314 | 9.01961 | 9.16158 | 10.9152 | 9.61965 | 0 | 13.9 | 60.5269 | 22.3058 | 65 | 104.671 | 29.0753 | 14.2622
272 | 07:22:49.0 | 32.1569 | 62 | -0.7812 | 1.5624 | 2069.25 | 105 | 29.1667 | 37.5 | 3 | 28.27 | 21.9608 | 0.63 | 298 | 0 | 100 | 207 | 16262 | 100 | -0.01325 | -0.0351563 | 1.00269 | 0.997314 | 741 | 14.381 | 51.7647 | 0.999424 | 10.5882 | -1 | 20.7843 | 7.84314 | 7.84314 | 9.01961 | 9.16158 | 10.9152 | 9.61965 | 0 | 13.9 | 60.5266 | 22.3058 | 64.5 | 96.4477 | 26.791 | 14.2622
273 | 07:22:50.0 | 32.1569 | 62 | -0.7812 | 1.5624 | 2069.25 | 105 | 29.1667 | 37.5 | 3 | 28.27 | 21.9608 | 0.63 | 298 | 0 | 100 | 207 | 16262 | 100 | -0.01325 | 0 | 1.00565 | 0.994385 | 734 | 14.486 | 57.6471 | 0.999424 | 10.1961 | -2 | 20 | 7.84314 | 7.84314 | 9.01961 | 9.16158 | 10.9152 | 9.61965 | 0 | 13.9 | 60.5264 | 22.3058 | 64.5 | 109.655 | 30.4598 | 14.2622
274 | 07:22:51.003 | 40 | 63 | -1.5624 | 1.5624 | 2069.25 | 105 | 29.1667 | 37.5 | 3 | 28.27 | 21.9608 | 0.63 | 298 | 0 | 100 | 207 | 16262 | 100 | -0.01325 | 0 | 1.00565 | 0.994385 | 734 | 14.486 | 57.6471 | 0.999424 | 10.1961 | -2 | 20 | 7.84314 | 7.84314 | 13.7255 | 9.16158 | 10.9152 | 9.61965 | 0 | 13.8 | 60.5261 | 22.3057 | 64 | 101.134 | 28.0928 | 14.3196
275 | 07:22:52.003 | 40 | 63 | -1.5624 | 1.5624 | 2072.75 | 105 | 29.1667 | 36 | 2 | 26.61 | 21.1765 | 0.63 | 298 | 0 | 100 | 207 | 16262 | 100 | -0.01325 | 0 | 1.00565 | 0.994385 | 734 | 14.486 | 57.6471 | 0.999424 | 10.1961 | -2 | 20 | 7.84314 | 7.84314 | 13.7255 | 8.62361 | 11.5961 | 9.05479 | 0 | 13.8 | 60.5259 | 22.3057 | 64 | 104.656 | 29.0712 | 14.3196
276 | 07:22:53.0 | 40 | 63 | -1.5624 | 1.5624 | 2072.75 | 105 | 29.1667 | 36 | 2 | 26.61 | 21.1765 | 0.705 | 302 | 0 | 100 | 153 | 16262 | 100 | -0.01325 | -0.0351563 | 1.01211 | 0.988037 | 734 | 14.486 | 57.6471 | 0.999424 | 10.1961 | -2 | 20 | 7.84314 | 7.84314 | 13.7255 | 8.62361 | 11.5961 | 9.05479 | 0 | 13.8 | 60.5256 | 22.3057 | 64.5 | 102.579 | 28.4942 | 14.3196
277 | 07:22:54.0 | 40 | 63 | -1.5624 | 1.5624 | 2072.75 | 105 | 29.1667 | 36 | 2 | 26.61 | 21.1765 | 0.705 | 302 | 0 | 100 | 153 | 16262 | 100 | -0.01325 | -0.0351563 | 1.01211 | 0.988037 | 724 | 14.539 | 54.1176 | 0.999424 | 10.5882 | -2 | 20.7843 | 7.84314 | 7.84314 | 13.7255 | 8.62361 | 11.5961 | 9.05479 | 0 | 13.8 | 60.5254 | 22.3057 | 65 | 102.767 | 28.5464 | 14.3196
278 | 07:22:55.002 | 45.8824 | 63 | 1.5624 | 1.5624 | 2072.75 | 105 | 29.1667 | 36 | 2 | 26.61 | 21.1765 | 0.705 | 302 | 0 | 100 | 153 | 16262 | 100 | -0.01325 | -0.0351563 | 1.01211 | 0.988037 | 724 | 14.539 | 54.1176 | 0.999424 | 10.5882 | -2 | 20.7843 | 7.84314 | 7.84314 | 14.5098 | 8.62361 | 11.5961 | 9.05479 | 0 | 13.8 | 60.5251 | 22.3056 | 65 | 103.174 | 28.6595 | 14.5816
279 | 07:22:56.0 | 45.8824 | 63 | 1.5624 | 1.5624 | 2073.5 | 105 | 29.1667 | 34.5 | 2 | 27.61 | 21.5686 | 0.68 | 302 | 0 | 100 | 153 | 16262 | 100 | -0.01325 | -0.0351563 | 1.01211 | 0.988037 | 724 | 14.539 | 54.1176 | 0.999424 | 10.5882 | -2 | 20.7843 | 7.84314 | 7.84314 | 14.5098 | 8.94769 | 11.1761 | 9.39507 | 0 | 13.8 | 60.5248 | 22.3056 | 65 | 101.209 | 28.1135 | 14.5816
280 | 07:22:57.0 | 45.8824 | 63 | 1.5624 | 1.5624 | 2073.5 | 105 | 29.1667 | 34.5 | 2 | 27.61 | 21.5686 | 0.68 | 306 | 0 | 100 | 153 | 16262 | 100 | -0.01325 | 0.0390625 | 0.984142 | 1.01611 | 711 | 14.539 | 54.1176 | 0.999424 | 10.5882 | -2 | 20.7843 | 7.84314 | 7.84314 | 14.5098 | 8.94769 | 11.1761 | 9.39507 | 0 | 13.8 | 60.5246 | 22.3055 | 65 | 104.124 | 28.9234 | 14.5816
281 | 07:22:58.003 | 45.8824 | 63 | 1.5624 | 1.5624 | 2073.5 | 105 | 29.1667 | 34.5 | 2 | 27.61 | 21.5686 | 0.68 | 306 | 0 | 100 | 153 | 16262 | 100 | -0.01325 | 0.0390625 | 0.984142 | 1.01611 | 711 | 14.557 | 52.9412 | 0.999424 | 10.1961 | -2 | 20 | 7.84314 | 7.84314 | 14.5098 | 8.94769 | 11.1761 | 9.39507 | 0 | 13.8 | 60.5243 | 22.3055 | 65 | 101.187 | 28.1075 | 14.5816
282 | 07:22:59.0 | 41.1765 | 66 | 0.7812 | 1.5624 | 2073.5 | 105 | 29.1667 | 34.5 | 2 | 27.61 | 21.5686 | 0.68 | 306 | 0 | 100 | 153 | 16262 | 100 | -0.01325 | 0.0390625 | 0.984142 | 1.01611 | 711 | 14.557 | 52.9412 | 0.999424 | 10.1961 | -2 | 20 | 7.84314 | 7.84314 | 13.3333 | 8.94769 | 11.1761 | 9.39507 | 0 | 13.9 | 60.5241 | 22.3054 | 65 | 103.055 | 28.6263 | 14.7861
283 | 07:23:00.003 | 41.1765 | 66 | 0.7812 | 1.5624 | 2076 | 105 | 29.1667 | 36 | 1 | 25.72 | 20.7843 | 0.44 | 306 | 0 | 100 | 153 | 16262 | 100 | -0.01325 | 0.0390625 | 0.984142 | 1.01611 | 711 | 14.557 | 52.9412 | 0.999424 | 10.1961 | -2 | 20 | 7.84314 | 7.84314 | 13.3333 | 8.33519 | 11.9973 | 8.75195 | 0 | 13.9 | 60.5238 | 22.3053 | 65 | 102.294 | 28.4151 | 14.7861
284 | 07:23:01.0 | 41.1765 | 66 | 0.7812 | 1.5624 | 2076 | 105 | 29.1667 | 36 | 1 | 25.72 | 20.7843 | 0.44 | 310 | 0 | 100 | 153 | 16262 | 100 | -0.01325 | -0.0273438 | 1.01011 | 0.98999 | 699 | 14.557 | 52.9412 | 0.999424 | 10.1961 | -2 | 20 | 7.84314 | 7.84314 | 13.3333 | 8.33519 | 11.9973 | 8.75195 | 0 | 13.9 | 60.5236 | 22.3053 | 64.5 | 104.633 | 29.0649 | 14.7861
285 | 07:23:02.001 | 41.1765 | 66 | 0.7812 | 1.5624 | 2076 | 105 | 29.1667 | 36 | 1 | 25.72 | 20.7843 | 0.44 | 310 | 0 | 100 | 153 | 16262 | 100 | -0.01325 | -0.0273438 | 1.01011 | 0.98999 | 699 | 14.592 | 52.1569 | 0.999424 | 9.80392 | -2 | 20 | 7.84314 | 7.84314 | 13.3333 | 8.33519 | 11.9973 | 8.75195 | 0 | 13.9 | 60.5233 | 22.3052 | 64.5 | 103.977 | 28.8824 | 14.7861
286 | 07:23:03.002 | 40.3922 | 66 | 0 | 1.5624 | 2071 | 105 | 29.1667 | 36 | 1 | 25.72 | 20.7843 | 0.44 | 310 | 0 | 100 | 153 | 16262 | 100 | -0.01325 | -0.0273438 | 1.01011 | 0.98999 | 699 | 14.592 | 52.1569 | 0.999424 | 9.80392 | -2 | 20 | 7.84314 | 7.84314 | 13.7255 | 8.33519 | 11.9973 | 8.75195 | 0 | 13.8 | 60.5231 | 22.3051 | 64.5 | 102.821 | 28.5614 | 14.7538
287 | 07:23:04.0 | 40.3922 | 66 | 0 | 1.5624 | 2071 | 105 | 29.1667 | 35 | 1 | 26.11 | 21.5686 | 0.56 | 314 | 0 | 100 | 153 | 16262 | 100 | -0.01325 | -0.0273438 | 1.01011 | 0.98999 | 699 | 14.592 | 52.1569 | 0.999424 | 9.80392 | -2 | 20 | 7.84314 | 7.84314 | 13.7255 | 8.46158 | 11.8181 | 8.88465 | 0 | 13.8 | 60.5228 | 22.305 | 64.5 | 102.16 | 28.3778 | 14.7538
288 | 07:23:05.0 | 40.3922 | 66 | 0 | 1.5624 | 2071 | 105 | 29.1667 | 35 | 1 | 26.11 | 21.5686 | 0.56 | 314 | 0 | 100 | 153 | 16262 | 100 | -0.01325 | -0.0390625 | 1.00887 | 0.991211 | 687 | 14.434 | 52.1569 | 0.999424 | 9.80392 | -2 | 20 | 7.84314 | 7.84314 | 13.7255 | 8.46158 | 11.8181 | 8.88465 | 0 | 13.8 | 60.5226 | 22.3049 | 64.5 | 103.371 | 28.7142 | 14.7538
289 | 07:23:06.003 | 40.3922 | 66 | 0 | 1.5624 | 2071 | 105 | 29.1667 | 35 | 1 | 26.11 | 21.5686 | 0.56 | 314 | 0 | 100 | 153 | 16262 | 100 | -0.01325 | -0.0390625 | 1.00887 | 0.991211 | 687 | 14.434 | 53.3333 | 0.999424 | 10.1961 | -2 | 20.3922 | 7.84314 | 7.84314 | 13.7255 | 8.46158 | 11.8181 | 8.88465 | 0 | 13.8 | 60.5223 | 22.3048 | 64.5 | 102.615 | 28.5043 | 14.7538
290 | 07:23:07.002 | 42.7451 | 67 | 0 | 1.5624 | 2071 | 105 | 29.1667 | 35 | 1 | 26.11 | 21.5686 | 0.56 | 314 | 0 | 100 | 153 | 16262 | 100 | -0.01325 | -0.0390625 | 1.00887 | 0.991211 | 687 | 14.434 | 53.3333 | 0.999424 | 10.1961 | -2 | 20.3922 | 7.84314 | 7.84314 | 13.7255 | 8.46158 | 11.8181 | 8.88465 | 0 | 13.9 | 60.5221 | 22.3047 | 64 | 100.93 | 28.0362 | 14.7646
291 | 07:23:08.003 | 42.7451 | 67 | 0 | 1.5624 | 2072.25 | 105 | 29.1667 | 35 | 1 | 28.05 | 21.5686 | 0.42 | 314 | 0 | 100 | 153 | 16262 | 100 | -0.01325 | -0.0390625 | 1.00887 | 0.991211 | 687 | 14.434 | 53.3333 | 0.999424 | 10.1961 | -2 | 20.3922 | 7.84314 | 7.84314 | 13.7255 | 9.09028 | 11.0008 | 9.54479 | 0 | 13.9 | 60.5218 | 22.3046 | 64 | 103.294 | 28.6928 | 14.7646
292 | 07:23:09.002 | 42.7451 | 67 | 0 | 1.5624 | 2072.25 | 105 | 29.1667 | 35 | 1 | 28.05 | 21.5686 | 0.42 | 409 | 0 | 100 | 153 | 16262 | 100 | -0.01325 | -0.00390625 | 1.00565 | 0.994385 | 677 | 14.434 | 53.3333 | 0.999424 | 10.1961 | -2 | 20.3922 | 7.84314 | 7.84314 | 13.7255 | 9.09028 | 11.0008 | 9.54479 | 0 | 13.9 | 60.5215 | 22.3045 | 64 | 102.787 | 28.552 | 14.7646
293 | 07:23:10.002 | 42.7451 | 67 | 0 | 1.5624 | 2072.25 | 105 | 29.1667 | 35 | 1 | 28.05 | 21.5686 | 0.42 | 409 | 0 | 100 | 153 | 16262 | 100 | -0.01325 | -0.00390625 | 1.00565 | 0.994385 | 677 | 14.68 | 53.3333 | 0.999424 | 10.1961 | -2 | 20 | 7.84314 | 7.84314 | 12.9412 | 9.09028 | 11.0008 | 9.54479 | 0 | 13.9 | 60.5213 | 22.3044 | 64 | 103.182 | 28.6616 | 14.7646
294 | 07:23:11.0 | 40.7843 | 68 | -0.7812 | 1.5624 | 2074.25 | 105 | 29.1667 | 35 | 1 | 28.05 | 21.5686 | 0.42 | 409 | 0 | 100 | 153 | 16262 | 100 | -0.01325 | -0.00390625 | 1.00565 | 0.994385 | 677 | 14.68 | 53.3333 | 0.999424 | 10.1961 | -2 | 20 | 7.84314 | 7.84314 | 12.9412 | 9.09028 | 11.0008 | 9.54479 | 0 | 13.8 | 60.521 | 22.3043 | 63.5 | 102.183 | 28.3842 | 14.7574
295 | 07:23:12.002 | 40.7843 | 68 | -0.7812 | 1.5624 | 2074.25 | 105 | 29.1667 | 35 | 1 | 26.41 | 21.1765 | 0.54 | 322 | 0 | 100 | 153 | 16262 | 100 | -0.01325 | -0.00390625 | 1.00565 | 0.994385 | 677 | 14.68 | 53.3333 | 0.999424 | 10.1961 | -2 | 20 | 7.84314 | 7.84314 | 12.9412 | 8.5588 | 11.6839 | 8.98674 | 0 | 13.8 | 60.5208 | 22.3042 | 63.5 | 104.873 | 29.1313 | 14.7574
296 | 07:23:13.004 | 40.7843 | 68 | -0.7812 | 1.5624 | 2074.25 | 105 | 29.1667 | 35 | 1 | 26.41 | 21.1765 | 0.54 | 322 | 0 | 100 | 153 | 16262 | 100 | -0.01325 | 0.0195313 | 0.990089 | 1.01001 | 669 | 14.469 | 56.4706 | 0.999424 | 10.1961 | -2 | 20 | 7.84314 | 7.84314 | 12.9412 | 8.5588 | 11.6839 | 8.98674 | 0 | 13.8 | 60.5205 | 22.3041 | 63.5 | 100.601 | 27.9447 | 14.7574
297 | 07:23:14.003 | 40.7843 | 68 | -0.7812 | 1.5624 | 2074.25 | 105 | 29.1667 | 35 | 1 | 26.41 | 21.1765 | 0.54 | 322 | 0 | 100 | 153 | 16262 | 100 | -0.01325 | 0.0195313 | 0.990089 | 1.01001 | 669 | 14.469 | 56.4706 | 0.999424 | 10.5882 | -2 | 20.3922 | 7.84314 | 7.84314 | 14.5098 | 8.5588 | 11.6839 | 8.98674 | 0 | 13.9 | 60.5203 | 22.304 | 63.5 | 102.638 | 28.5107 | 14.7574
298 | 07:23:15.007 | 44.3137 | 68 | 0.7812 | 1.5624 | 2068.25 | 105 | 29.1667 | 34.5 | 1 | 26.41 | 21.1765 | 0.54 | 322 | 0 | 100 | 153 | 16262 | 100 | -0.01325 | 0.0195313 | 0.990089 | 1.01001 | 669 | 14.469 | 56.4706 | 0.999424 | 10.5882 | -2 | 20.3922 | 7.84314 | 7.84314 | 14.5098 | 8.5588 | 11.6839 | 8.98674 | 0 | 13.9 | 60.52 | 22.3039 | 63.5 | 102.5 | 28.4722 | 14.6031
299 | 07:23:16.003 | 44.3137 | 68 | 0.7812 | 1.5624 | 2068.25 | 105 | 29.1667 | 34.5 | 1 | 28.94 | 21.9608 | 0.475 | 326 | 0 | 100 | 153 | 16262 | 100 | -0.01325 | 0.0195313 | 0.990089 | 1.01001 | 669 | 14.469 | 56.4706 | 0.999424 | 10.5882 | -2 | 20.3922 | 7.84314 | 7.84314 | 14.5098 | 9.37871 | 10.6625 | 9.84764 | 0 | 13.9 | 60.5198 | 22.3038 | 63.5 | 104.618 | 29.0606 | 14.6031
300 | 07:23:17.002 | 44.3137 | 68 | 0.7812 | 1.5624 | 2068.25 | 105 | 29.1667 | 34.5 | 1 | 28.94 | 21.9608 | 0.475 | 326 | 0 | 100 | 153 | 16262 | 100 | -0.01325 | 0.0234375 | 0.999268 | 1.00073 | 662 | 14.522 | 58.8235 | 0.999424 | 10.5882 | -2 | 20.3922 | 7.84314 | 7.84314 | 14.5098 | 9.37871 | 10.6625 | 9.84764 | 0 | 13.9 | 60.5195 | 22.3037 | 63.5 | 100.801 | 28.0003 | 14.6031
301 | 07:23:18.002 | 44.3137 | 68 | 0.7812 | 1.5624 | 2068.25 | 105 | 29.1667 | 34.5 | 1 | 28.94 | 21.9608 | 0.475 | 326 | 0 | 100 | 153 | 16262 | 100 | -0.01325 | 0.0234375 | 0.999268 | 1.00073 | 662 | 14.522 | 58.8235 | 0.999424 | 10.5882 | -2 | 21.1765 | 7.84314 | 7.84314 | 14.5098 | 9.37871 | 10.6625 | 9.84764 | 0 | 13.8 | 60.5193 | 22.3036 | 64 | 102.079 | 28.3554 | 14.6103
302 | 07:23:19.003 | 47.0588 | 69 | 0 | 1.5624 | 2071.75 | 105 | 29.1667 | 34.5 | 1 | 28.94 | 21.9608 | 0.475 | 326 | 0 | 100 | 153 | 16262 | 100 | -0.01325 | 0.0234375 | 0.999268 | 1.00073 | 662 | 14.522 | 58.8235 | 0.999424 | 10.5882 | -2 | 21.1765 | 7.84314 | 7.84314 | 14.5098 | 9.37871 | 10.6625 | 9.84764 | 0 | 13.8 | 60.519 | 22.3035 | 64 | 103.681 | 28.8002 | 14.6103
303 | 07:23:20.002 | 47.0588 | 69 | 0 | 1.5624 | 2071.75 | 105 | 29.1667 | 34.5 | 1 | 30.33 | 22.3529 | 0.545 | 330 | 0 | 100 | 153 | 16262 | 100 | -0.01325 | 0.0234375 | 0.999268 | 1.00073 | 662 | 14.522 | 58.8235 | 0.999424 | 10.5882 | -2 | 21.1765 | 7.84314 | 7.84314 | 14.5098 | 9.82917 | 10.1738 | 10.3206 | 0 | 13.8 | 60.5188 | 22.3034 | 64 | 100.966 | 28.046 | 14.6103
304 | 07:23:21.003 | 47.0588 | 69 | 0 | 1.5624 | 2071.75 | 105 | 29.1667 | 34.5 | 1 | 30.33 | 22.3529 | 0.545 | 330 | 0 | 100 | 153 | 16263 | 100 | -0.01325 | -0.0351563 | 0.989611 | 1.0105 | 657 | 14.451 | 62.3529 | 0.999424 | 11.3725 | -2 | 21.1765 | 7.84314 | 7.84314 | 14.5098 | 9.82917 | 10.1738 | 10.3206 | 0 | 13.8 | 60.5185 | 22.3033 | 64.5 | 102.208 | 28.3912 | 14.6103
305 | 07:23:22.002 | 47.0588 | 69 | 0 | 1.5624 | 2071.75 | 105 | 29.1667 | 34.5 | 1 | 30.33 | 22.3529 | 0.545 | 330 | 0 | 100 | 153 | 16263 | 100 | -0.01325 | -0.0351563 | 0.989611 | 1.0105 | 657 | 14.451 | 62.3529 | 0.999424 | 11.3725 | -2 | 22.3529 | 7.84314 | 7.84314 | 15.6863 | 9.82917 | 10.1738 | 10.3206 | 0 | 13.9 | 60.5183 | 22.3032 | 64.5 | 101.826 | 28.2851 | 14.7467
306 | 07:23:23.0 | 52.549 | 69 | 2.3436 | 1.5624 | 2067.75 | 105 | 29.1667 | 32 | 1 | 30.33 | 22.3529 | 0.545 | 330 | 0 | 100 | 153 | 16263 | 100 | -0.01325 | -0.0351563 | 0.989611 | 1.0105 | 657 | 14.451 | 62.3529 | 0.999424 | 11.3725 | -2 | 22.3529 | 7.84314 | 7.84314 | 15.6863 | 9.82917 | 10.1738 | 10.3206 | 0 | 13.9 | 60.518 | 22.3031 | 64.5 | 102.531 | 28.4809 | 14.7467
307 | 07:23:24.002 | 52.549 | 69 | 2.3436 | 1.5624 | 2067.75 | 105 | 29.1667 | 32 | 1 | 32.72 | 23.1373 | 0.285 | 334 | 0 | 100 | 153 | 16263 | 100 | -0.01325 | -0.0351563 | 0.989611 | 1.0105 | 657 | 14.451 | 62.3529 | 0.999424 | 11.3725 | -2 | 22.3529 | 7.84314 | 7.84314 | 15.6863 | 10.6037 | 9.43067 | 11.1339 | 0 | 13.9 | 60.5178 | 22.303 | 64.5 | 103.631 | 28.7864 | 14.7467
308 | 07:23:25.003 | 52.549 | 69 | 2.3436 | 1.5624 | 2067.75 | 105 | 29.1667 | 32 | 1 | 32.72 | 23.1373 | 0.285 | 334 | 0 | 100 | 153 | 16263 | 100 | -0.01325 | -0.0273438 | 0.999512 | 1.00049 | 654 | 14.469 | 61.1765 | 0.999424 | 11.3725 | -2 | 22.3529 | 7.84314 | 7.84314 | 15.6863 | 10.6037 | 9.43067 | 11.1339 | 0 | 13.9 | 60.5175 | 22.3029 | 64.5 | 100.659 | 27.9608 | 14.7467
309 | 07:23:26.003 | 50.5882 | 69 | 2.3436 | 1.5624 | 2067.75 | 105 | 29.1667 | 32 | 1 | 32.72 | 23.1373 | 0.285 | 334 | 0 | 100 | 153 | 16263 | 100 | -0.01325 | -0.0273438 | 0.999512 | 1.00049 | 654 | 14.469 | 61.1765 | 0.999424 | 11.3725 | -2 | 21.5686 | 7.84314 | 7.84314 | 16.0784 | 10.6037 | 9.43067 | 11.1339 | 0 | 13.8 | 60.5173 | 22.3028 | 65 | 102.547 | 28.4854 | 15.0984
310 | 07:23:27.017625 | 50.5882 | 70 | 3.1248 | 1.5624 | 2073.25 | 105 | 29.1667 | 33 | 1 | 31.08 | 23.1373 | 0.285 | 334 | 0 | 100 | 153 | 16263 | 100 | -0.01325 | -0.0273438 | 0.999512 | 1.00049 | 654 | 14.469 | 61.1765 | 0.999424 | 11.3725 | -2 | 21.5686 | 7.84314 | 7.84314 | 16.0784 | 10.0722 | 9.92829 | 10.5758 | 0 | 13.8 | 60.517 | 22.3027 | 65 | 102.69 | 28.525 | 15.0984
311 | 07:23:28.0 | 50.5882 | 70 | 3.1248 | 1.5624 | 2073.25 | 105 | 29.1667 | 33 | 1 | 31.08 | 22.7451 | 0.305 | 337 | 0 | 100 | 153 | 16263 | 100 | -0.01325 | -0.0273438 | 0.999512 | 1.00049 | 654 | 14.469 | 61.1765 | 0.999424 | 11.3725 | -2 | 21.5686 | 7.84314 | 7.84314 | 16.0784 | 10.0722 | 9.92829 | 10.5758 | 0 | 13.8 | 60.5168 | 22.3026 | 65 | 103.494 | 28.7484 | 15.0984
312 | 07:23:29.002 | 50.5882 | 70 | 3.1248 | 1.5624 | 2073.25 | 105 | 29.1667 | 33 | 1 | 31.08 | 22.7451 | 0.305 | 337 | 0 | 100 | 153 | 16263 | 100 | -0.01325 | -0.00390625 | 1.00837 | 0.991699 | 654 | 14.469 | 59.2157 | 0.999424 | 10.9804 | -2 | 21.1765 | 7.84314 | 7.84314 | 16.0784 | 10.0722 | 9.92829 | 10.5758 | 0 | 13.8 | 60.5165 | 22.3026 | 65 | 103.6 | 28.7778 | 15.0984
313 | 07:23:30.003 | 45.4902 | 70 | 3.1248 | 1.5624 | 2073.25 | 105 | 29.1667 | 33 | 1 | 31.08 | 22.7451 | 0.305 | 337 | 0 | 100 | 153 | 16263 | 100 | -0.01325 | -0.00390625 | 1.00837 | 0.991699 | 654 | 14.469 | 59.2157 | 0.999424 | 10.9804 | -2 | 21.1765 | 7.84314 | 7.84314 | 14.902 | 10.0722 | 9.92829 | 10.5758 | 0 | 13.8 | 60.5163 | 22.3025 | 65 | 101.066 | 28.074 | 14.8364
314 | 07:23:31.012 | 45.4902 | 70 | 0 | 1.5624 | 2077.75 | 105 | 29.1667 | 34.5 | 1 | 27.86 | 22.7451 | 0.305 | 337 | 0 | 100 | 153 | 16263 | 100 | -0.01325 | -0.00390625 | 1.00837 | 0.991699 | 654 | 14.469 | 59.2157 | 0.999424 | 10.9804 | -2 | 21.1765 | 7.84314 | 7.84314 | 14.902 | 9.02871 | 11.0758 | 9.48014 | 0 | 13.8 | 60.516 | 22.3024 | 65 | 99.104 | 27.5289 | 14.8364
315 | 07:23:32.0 | 45.4902 | 70 | 0 | 1.5624 | 2077.75 | 105 | 29.1667 | 34.5 | 1 | 27.86 | 21.1765 | 0.23 | 341 | 0 | 40.7843 | 207 | 16263 | 100 | -0.01325 | -0.00390625 | 1.00837 | 0.991699 | 654 | 14.469 | 59.2157 | 0.999424 | 10.9804 | -2 | 21.1765 | 7.84314 | 7.84314 | 14.902 | 9.02871 | 11.0758 | 9.48014 | 0 | 13.8 | 60.5158 | 22.3024 | 65 | 109.822 | 30.5061 | 14.8364
316 | 07:23:33.0 | 45.4902 | 70 | 0 | 1.5624 | 2077.75 | 105 | 29.1667 | 34.5 | 1 | 27.86 | 21.1765 | 0.23 | 341 | 0 | 40.7843 | 207 | 16263 | 100 | -0.01325 | -0.0703125 | 1.01815 | 0.982178 | 654 | 14.557 | 55.2941 | 0.999424 | 10.1961 | -2 | 20.3922 | 7.84314 | 7.84314 | 14.902 | 9.02871 | 11.0758 | 9.48014 | 0 | 13.8 | 60.5155 | 22.3023 | 65 | 102.082 | 28.3561 | 14.8364
317 | 07:23:34.002 | 40.3922 | 71 | 0 | 1.5624 | 2077.75 | 105 | 29.1667 | 34.5 | 1 | 27.86 | 21.1765 | 0.23 | 341 | 0 | 40.7843 | 207 | 16263 | 100 | -0.01325 | -0.0703125 | 1.01815 | 0.982178 | 654 | 14.557 | 55.2941 | 0.999424 | 10.1961 | -2 | 20.3922 | 7.84314 | 7.84314 | 14.1176 | 9.02871 | 11.0758 | 9.48014 | 0 | 13.9 | 60.5152 | 22.3022 | 65 | 104.622 | 29.0618 | 14.8866
318 | 07:23:35.0 | 40.3922 | 71 | 3.1248 | 1.5624 | 2081 | 105 | 29.1667 | 36.5 | 1 | 25.61 | 21.1765 | 0.23 | 341 | 0 | 40.7843 | 207 | 16263 | 100 | -0.01325 | -0.0703125 | 1.01815 | 0.982178 | 654 | 14.557 | 55.2941 | 0.999424 | 10.1961 | -2 | 20.3922 | 7.84314 | 7.84314 | 14.1176 | 8.29954 | 12.0489 | 8.71452 | 0 | 13.9 | 60.515 | 22.3022 | 64.5 | 103.132 | 28.6478 | 14.8866
319 | 07:23:36.0 | 40.3922 | 71 | 3.1248 | 1.5624 | 2081 | 105 | 29.1667 | 36.5 | 1 | 25.61 | 21.1765 | 0.62 | 345 | 0 | 0 | 153 | 16263 | 100 | -0.01325 | -0.0703125 | 1.01815 | 0.982178 | 654 | 14.557 | 55.2941 | 0.999424 | 10.1961 | -2 | 20.3922 | 7.84314 | 7.84314 | 14.1176 | 8.29954 | 12.0489 | 8.71452 | 0 | 13.9 | 60.5147 | 22.3021 | 64.5 | 103.49 | 28.7472 | 14.8866
320 | 07:23:37.002 | 40.3922 | 71 | 3.1248 | 1.5624 | 2081 | 105 | 29.1667 | 36.5 | 1 | 25.61 | 21.1765 | 0.62 | 345 | 0 | 0 | 153 | 16263 | 100 | -0.01325 | 0.03125 | 0.98249 | 1.01782 | 655 | 14.469 | 47.451 | 0.999424 | 9.41176 | -2 | 19.2157 | 7.84314 | 7.84314 | 14.1176 | 8.29954 | 12.0489 | 8.71452 | 0 | 13.9 | 60.5145 | 22.3021 | 64.5 | 101.848 | 28.2911 | 14.8866
321 | 07:23:38.0 | 35.6863 | 72 | 2.3436 | 1.5624 | 2081 | 105 | 29.1667 | 36.5 | 1 | 25.61 | 21.1765 | 0.62 | 345 | 0 | 0 | 153 | 16263 | 100 | -0.01325 | 0.03125 | 0.98249 | 1.01782 | 655 | 14.469 | 47.451 | 0.999424 | 9.41176 | -2 | 19.2157 | 7.84314 | 7.84314 | 12.1569 | 8.29954 | 12.0489 | 8.71452 | 0 | 13.8 | 60.5142 | 22.302 | 64.5 | 104.129 | 28.9247 | 14.4452
322 | 07:23:39.004 | 35.6863 | 72 | 2.3436 | 1.5624 | 2080.25 | 106 | 29.4444 | 38 | 0 | 23.47 | 20.3922 | 0.62 | 345 | 0 | 0 | 153 | 16263 | 100 | -0.01325 | 0.03125 | 0.98249 | 1.01782 | 655 | 14.469 | 47.451 | 0.999424 | 9.41176 | -2 | 19.2157 | 7.84314 | 7.84314 | 12.1569 | 7.53426 | 13.2727 | 7.98632 | 0 | 13.8 | 60.514 | 22.302 | 64.5 | 94.8605 | 26.3501 | 14.4452
323 | 07:23:40.0 | 35.6863 | 72 | 2.3436 | 1.5624 | 2080.25 | 106 | 29.4444 | 38 | 0 | 23.47 | 20.3922 | 0.545 | 349 | 0 | 0 | 153 | 16263 | 100 | -0.01325 | 0.0273438 | 0.988417 | 1.01172 | 656 | 14.469 | 47.451 | 0.999424 | 9.41176 | -2 | 19.2157 | 7.84314 | 7.84314 | 12.1569 | 7.53426 | 13.2727 | 7.98632 | 0 | 13.8 | 60.5137 | 22.302 | 64 | 100.45 | 27.9028 | 14.4452
324 | 07:23:41.0 | 35.6863 | 72 | 2.3436 | 1.5624 | 2080.25 | 106 | 29.4444 | 38 | 0 | 23.47 | 20.3922 | 0.545 | 349 | 0 | 0 | 153 | 16263 | 100 | -0.01325 | 0.0273438 | 0.988417 | 1.01172 | 656 | 14.557 | 42.7451 | 0.999424 | 8.62745 | -3 | 18.4314 | 7.84314 | 7.84314 | 12.1569 | 7.53426 | 13.2727 | 7.98632 | 0 | 13.8 | 60.5135 | 22.3019 | 64 | 103.553 | 28.7647 | 14.4452
325 | 07:23:42.0 | 33.3333 | 72 | 2.3436 | 1.5624 | 2080.25 | 106 | 29.4444 | 38 | 0 | 23.47 | 20.3922 | 0.545 | 349 | 0 | 0 | 153 | 16263 | 100 | -0.01325 | 0.0273438 | 0.988417 | 1.01172 | 656 | 14.557 | 42.7451 | 0.999424 | 8.62745 | -3 | 18.4314 | 7.84314 | 7.84314 | 11.7647 | 7.53426 | 13.2727 | 7.98632 | 0 | 13.8 | 60.5132 | 22.3019 | 63.5 | 106.809 | 29.6691 | 14.8543
326 | 07:23:43.0 | 33.3333 | 72 | 1.5624 | 1.5624 | 2082.75 | 106 | 29.4444 | 39.5 | 0 | 22.08 | 20.3922 | 0.545 | 349 | 0 | 0 | 153 | 16263 | 100 | -0.01325 | 0.0273438 | 0.988417 | 1.01172 | 656 | 14.557 | 42.7451 | 0.999424 | 8.62745 | -3 | 18.4314 | 7.84314 | 7.84314 | 11.7647 | 7.08805 | 14.1082 | 7.51333 | 0 | 13.8 | 60.513 | 22.3019 | 63 | 103.347 | 28.7076 | 14.8543
327 | 07:23:44.002 | 33.3333 | 72 | 1.5624 | 1.5624 | 2082.75 | 106 | 29.4444 | 39.5 | 0 | 22.08 | 19.6078 | 0.54 | 353 | 0 | 0 | 153 | 16263 | 100 | -0.01325 | 0.0273438 | 0.988417 | 1.01172 | 656 | 14.557 | 42.7451 | 0.999424 | 8.62745 | -3 | 18.4314 | 7.84314 | 7.84314 | 11.7647 | 7.08805 | 14.1082 | 7.51333 | 0 | 13.8 | 60.5127 | 22.3018 | 62.5 | 104.305 | 28.9736 | 14.8543
328 | 07:23:45.0 | 33.3333 | 72 | 1.5624 | 1.5624 | 2082.75 | 106 | 29.4444 | 39.5 | 0 | 22.08 | 19.6078 | 0.54 | 353 | 0 | 0 | 153 | 16263 | 100 | -0.01325 | 0.03125 | 0.982019 | 1.01831 | 656 | 14.381 | 40 | 0.999424 | 8.23529 | -2 | 18.0392 | 7.84314 | 7.84314 | 11.7647 | 7.08805 | 14.1082 | 7.51333 | 0 | 13.8 | 60.5124 | 22.3018 | 62 | 103.355 | 28.7096 | 14.8543
329 | 07:23:46.002 | 29.0196 | 73 | 1.5624 | 1.5624 | 2082.75 | 106 | 29.4444 | 39.5 | 0 | 22.08 | 19.6078 | 0.54 | 353 | 0 | 0 | 153 | 16263 | 100 | -0.01325 | 0.03125 | 0.982019 | 1.01831 | 656 | 14.381 | 40 | 0.999424 | 8.23529 | -2 | 18.0392 | 7.84314 | 7.84314 | 9.80392 | 7.08805 | 14.1082 | 7.51333 | 0 | 13.9 | 60.5122 | 22.3018 | 61.5 | 102.809 | 28.558 | 14.4775
330 | 07:23:47.0 | 29.0196 | 73 | 1.5624 | 2.3436 | 2089 | 106 | 29.4444 | 41 | 0 | 16.69 | 17.6471 | 0.375 | 353 | 0 | 0 | 153 | 16263 | 100 | -0.01325 | 0.03125 | 0.982019 | 1.01831 | 656 | 14.381 | 40 | 0.999424 | 8.23529 | -2 | 18.0392 | 7.84314 | 7.84314 | 9.80392 | 5.35777 | 18.6645 | 5.67924 | 0 | 13.9 | 60.5119 | 22.3017 | 60.5 | 105.292 | 29.2477 | 14.4775
331 | 07:23:48.0 | 29.0196 | 73 | 1.5624 | 2.3436 | 2089 | 106 | 29.4444 | 41 | 0 | 16.69 | 17.6471 | 0.375 | 357 | 0 | 0 | 153 | 16263 | 100 | -0.01325 | -0.0078125 | 0.983906 | 1.01636 | 656 | 14.381 | 40 | 0.999424 | 8.23529 | -2 | 18.0392 | 7.84314 | 7.84314 | 9.80392 | 5.35777 | 18.6645 | 5.67924 | 0 | 13.9 | 60.5117 | 22.3017 | 60 | 103.569 | 28.7692 | 14.4775
332 | 07:23:49.003 | 29.0196 | 73 | 1.5624 | 2.3436 | 2089 | 106 | 29.4444 | 41 | 0 | 16.69 | 17.6471 | 0.375 | 357 | 0 | 0 | 153 | 16263 | 100 | -0.01325 | -0.0078125 | 0.983906 | 1.01636 | 656 | 14.434 | 34.1176 | 0.999424 | 7.45098 | -2 | 17.6471 | 7.84314 | 7.84314 | 9.80392 | 5.35777 | 18.6645 | 5.67924 | 0 | 13.9 | 60.5114 | 22.3017 | 59.5 | 104.784 | 29.1067 | 14.4775
333 | 07:23:50.0 | 32.549 | 72 | 0.7812 | 2.3436 | 2073.25 | 106 | 29.4444 | 41 | 0 | 16.69 | 17.6471 | 0.375 | 357 | 0 | 0 | 153 | 16263 | 100 | -0.01325 | -0.0078125 | 0.983906 | 1.01636 | 656 | 14.434 | 34.1176 | 0.999424 | 7.45098 | -2 | 17.6471 | 7.84314 | 7.84314 | 10.5882 | 5.35777 | 18.6645 | 5.67924 | 0 | 13.8 | 60.5111 | 22.3016 | 59.5 | 104.261 | 28.9613 | 14.5385
334 | 07:23:51.0 | 32.549 | 72 | 0.7812 | 2.3436 | 2073.25 | 105 | 29.1667 | 38 | 0 | 24.8 | 20.3922 | 0.53 | 361 | 0 | 0 | 153 | 16263 | 100 | -0.01325 | -0.0078125 | 0.983906 | 1.01636 | 656 | 14.434 | 34.1176 | 0.999424 | 7.45098 | -2 | 17.6471 | 7.84314 | 7.84314 | 10.5882 | 8.03704 | 12.4424 | 8.43889 | 0 | 13.8 | 60.5109 | 22.3016 | 59.5 | 102.394 | 28.4429 | 14.5385
335 | 07:23:52.002 | 32.549 | 72 | 0.7812 | 2.3436 | 2073.25 | 105 | 29.1667 | 38 | 0 | 24.8 | 20.3922 | 0.53 | 361 | 0 | 0 | 153 | 16263 | 100 | -0.01325 | 0.0273438 | 0.986988 | 1.01318 | 654 | 14.557 | 50.5882 | 0.999424 | 7.45098 | -2 | 17.6471 | 7.84314 | 7.84314 | 10.5882 | 8.03704 | 12.4424 | 8.43889 | 0 | 13.8 | 60.5106 | 22.3015 | 59.5 | 103.68 | 28.7999 | 14.5385
336 | 07:23:53.002 | 32.549 | 72 | 0.7812 | 2.3436 | 2073.25 | 105 | 29.1667 | 38 | 0 | 24.8 | 20.3922 | 0.53 | 361 | 0 | 0 | 153 | 16263 | 100 | -0.01325 | 0.0273438 | 0.986988 | 1.01318 | 654 | 14.557 | 50.5882 | 0.999424 | 10.1961 | -2 | 20.3922 | 7.84314 | 7.84314 | 13.7255 | 8.03704 | 12.4424 | 8.43889 | 0 | 13.8 | 60.5104 | 22.3015 | 59.5 | 103.337 | 28.7046 | 14.5385
337 | 07:23:55.03125 | 41.5686 | 73 | 2.3436 | 2.3436 | 2071.75 | 105 | 29.1667 | 35 | 0 | 24.8 | 20.3922 | 0.53 | 361 | 0 | 0 | 153 | 16263 | 100 | -0.01325 | 0.0273438 | 0.986988 | 1.01318 | 654 | 14.557 | 50.5882 | 0.999424 | 10.1961 | -2 | 20.3922 | 7.84314 | 7.84314 | 13.7255 | 8.03704 | 12.4424 | 8.43889 | 0 | 13.8 | 60.5101 | 22.3014 | 60 | 103.936 | 28.8712 | 14.8041
338 | 07:23:57.0 | 41.5686 | 73 | 2.3436 | 2.3436 | 2071.75 | 105 | 29.1667 | 35 | 0 | 29.02 | 21.5686 | 0.55 | 364 | 0 | 0 | 153 | 16264 | 100 | -0.01325 | -0.00390625 | 1.00392 | 0.996094 | 651 | 13.5 | 60 | 0.999424 | 11.3725 | -2 | 20.3922 | 7.84314 | 7.84314 | 13.7255 | 9.40463 | 10.6331 | 9.87486 | 0 | 13.8 | 60.5096 | 22.3013 | 60.5 | 102.321 | 28.4225 | 14.8041
339 | 07:23:58.0 | 48.6275 | 74 | 2.3436 | 2.3436 | 2071.75 | 105 | 29.1667 | 35 | 0 | 29.02 | 21.5686 | 0.55 | 364 | 0 | 0 | 153 | 16264 | 100 | -0.01325 | -0.00390625 | 1.00392 | 0.996094 | 651 | 13.5 | 60 | 0.999424 | 11.3725 | -2 | 21.5686 | 7.84314 | 7.84314 | 15.2941 | 9.40463 | 10.6331 | 9.87486 | 0 | 13.9 | 60.5093 | 22.3011 | 61 | 102.063 | 28.3508 | 14.8005
340 | 07:23:59.0 | 48.6275 | 74 | 3.1248 | 2.3436 | 2064.75 | 105 | 29.1667 | 33 | 1 | 32.69 | 21.5686 | 0.55 | 364 | 0 | 0 | 153 | 16264 | 100 | -0.01325 | -0.00390625 | 1.00392 | 0.996094 | 651 | 13.5 | 60 | 0.999424 | 11.3725 | -2 | 21.5686 | 7.84314 | 7.84314 | 15.2941 | 10.594 | 9.43932 | 11.1237 | 0 | 13.9 | 60.5091 | 22.301 | 61.5 | 103.475 | 28.7431 | 14.8005
341 | 07:24:00.0 | 48.6275 | 74 | 3.1248 | 2.3436 | 2064.75 | 105 | 29.1667 | 33 | 1 | 32.69 | 23.1373 | 0.58 | 368 | 0 | 0 | 153 | 16264 | 100 | -0.01325 | -0.0351563 | 0.999268 | 1.00073 | 651 | 13.5 | 60 | 0.999424 | 11.3725 | -2 | 21.5686 | 7.84314 | 7.84314 | 15.2941 | 10.594 | 9.43932 | 11.1237 | 0 | 13.9 | 60.5089 | 22.3009 | 63 | 100.992 | 28.0534 | 14.8005
342 | 07:24:01.001 | 48.6275 | 74 | 3.1248 | 2.3436 | 2064.75 | 105 | 29.1667 | 33 | 1 | 32.69 | 23.1373 | 0.58 | 368 | 0 | 0 | 153 | 16264 | 100 | -0.01325 | -0.0351563 | 0.999268 | 1.00073 | 648 | 14.486 | 67.0588 | 0.999424 | 12.549 | -2 | 22.7451 | 7.84314 | 7.84314 | 15.2941 | 10.594 | 9.43932 | 11.1237 | 0 | 13.9 | 60.5086 | 22.3007 | 64.5 | 105.168 | 29.2133 | 14.8005
343 | 07:24:02.003 | 51.7647 | 73 | 2.3436 | 2.3436 | 2070.25 | 105 | 29.1667 | 33 | 1 | 32.69 | 23.1373 | 0.58 | 368 | 0 | 0 | 153 | 16264 | 100 | -0.01325 | -0.0351563 | 0.999268 | 1.00073 | 648 | 14.486 | 67.0588 | 0.999424 | 12.549 | -2 | 22.7451 | 7.84314 | 7.84314 | 16.4706 | 10.594 | 9.43932 | 11.1237 | 0 | 13.9 | 60.5084 | 22.3006 | 65.5 | 103.551 | 28.7643 | 14.6856
344 | 07:24:03.0 | 51.7647 | 73 | 2.3436 | 2.3436 | 2070.25 | 105 | 29.1667 | 32 | 1 | 33.63 | 23.1373 | 0.635 | 464 | 0 | 0 | 153 | 16264 | 100 | -0.01325 | -0.0351563 | 0.999268 | 1.00073 | 648 | 14.486 | 67.0588 | 0.999424 | 12.549 | -2 | 22.7451 | 7.84314 | 7.84314 | 16.4706 | 10.8986 | 9.17548 | 11.4435 | 0 | 13.9 | 60.5081 | 22.3004 | 65.5 | 98.4737 | 27.3538 | 14.6856
345 | 07:24:04.0 | 51.7647 | 73 | 2.3436 | 2.3436 | 2070.25 | 105 | 29.1667 | 32 | 1 | 33.63 | 23.1373 | 0.635 | 464 | 0 | 0 | 153 | 16264 | 100 | -0.01325 | 0.015625 | 0.997565 | 1.00244 | 647 | 14.469 | 61.9608 | 0.999424 | 12.549 | -2 | 22.7451 | 7.84314 | 7.84314 | 16.4706 | 10.8986 | 9.17548 | 11.4435 | 0 | 13.9 | 60.5079 | 22.3002 | 66 | 106.196 | 29.499 | 14.6856
346 | 07:24:05.0 | 51.7647 | 73 | 2.3436 | 2.3436 | 2070.25 | 105 | 29.1667 | 32 | 1 | 33.63 | 23.1373 | 0.635 | 464 | 0 | 0 | 153 | 16264 | 100 | -0.01325 | 0.015625 | 0.997565 | 1.00244 | 647 | 14.469 | 61.9608 | 0.999424 | 11.7647 | -2 | 21.9608 | 7.84314 | 7.84314 | 15.2941 | 10.8986 | 9.17548 | 11.4435 | 0 | 13.9 | 60.5077 | 22.2999 | 66 | 101.559 | 28.2109 | 14.6856
347 | 07:24:06.0 | 47.0588 | 75 | 1.5624 | 2.3436 | 2077.75 | 105 | 29.1667 | 33.5 | 1 | 33.63 | 23.1373 | 0.635 | 464 | 0 | 0 | 153 | 16264 | 100 | -0.01325 | 0.015625 | 0.997565 | 1.00244 | 647 | 14.469 | 61.9608 | 0.999424 | 11.7647 | -2 | 21.9608 | 7.84314 | 7.84314 | 15.2941 | 10.8986 | 9.17548 | 11.4435 | 0 | 13.9 | 60.5074 | 22.2997 | 66.5 | 105.424 | 29.2845 | 14.6354
348 | 07:24:07.0 | 47.0588 | 75 | 1.5624 | 2.3436 | 2077.75 | 105 | 29.1667 | 33.5 | 1 | 30.13 | 22.3529 | 0.64 | 375 | 0 | 0 | 153 | 16264 | 100 | -0.01325 | 0.015625 | 0.997565 | 1.00244 | 647 | 14.469 | 61.9608 | 0.999424 | 11.7647 | -2 | 21.9608 | 7.84314 | 7.84314 | 15.2941 | 9.76435 | 10.2413 | 10.2526 | 0 | 13.9 | 60.5072 | 22.2994 | 66.5 | 102.087 | 28.3576 | 14.6354
349 | 07:24:08.0 | 47.0588 | 75 | 1.5624 | 2.3436 | 2077.75 | 105 | 29.1667 | 33.5 | 1 | 30.13 | 22.3529 | 0.64 | 375 | 0 | 0 | 153 | 16264 | 100 | -0.01325 | 0.00390625 | 0.998294 | 1.00171 | 648 | 14.381 | 57.2549 | 0.999424 | 10.5882 | -2 | 20.3922 | 7.84314 | 7.84314 | 15.2941 | 9.76435 | 10.2413 | 10.2526 | 0 | 13.9 | 60.507 | 22.2991 | 68 | 109.404 | 30.39 | 14.6354
350 | 07:24:09.0 | 42.7451 | 75 | 1.5624 | 3.1248 | 2077.75 | 105 | 29.1667 | 33.5 | 1 | 30.13 | 22.3529 | 0.64 | 375 | 0 | 0 | 153 | 16264 | 100 | -0.01325 | 0.00390625 | 0.998294 | 1.00171 | 648 | 14.381 | 57.2549 | 0.999424 | 10.5882 | -2 | 20.3922 | 7.84314 | 7.84314 | 14.1176 | 9.76435 | 10.2413 | 10.2526 | 0 | 13.9 | 60.5068 | 22.2989 | 68 | 103.62 | 28.7835 | 14.7323
351 | 07:24:10.121375 | 42.7451 | 75 | 1.5624 | 3.1248 | 2074.5 | 106 | 29.4444 | 36 | 1 | 30.13 | 22.3529 | 0.64 | 375 | 0 | 0 | 153 | 16264 | 100 | -0.01325 | 0.00390625 | 0.998294 | 1.00171 | 648 | 14.381 | 57.2549 | 0.999424 | 10.5882 | -2 | 20.3922 | 7.84314 | 7.84314 | 14.1176 | 9.67224 | 10.3389 | 10.2526 | 0 | 13.9 | 60.5068 | 22.2989 | 68 | 103.62 | 28.7835 | 14.7323
352 | 07:24:11.0 | 42.7451 | 75 | 1.5624 | 3.1248 | 2074.5 | 106 | 29.4444 | 36 | 1 | 26 | 21.5686 | 0.575 | 380 | 0 | 0 | 153 | 16264 | 100 | -0.01325 | 0.00390625 | 0.998294 | 1.00171 | 648 | 14.381 | 57.2549 | 0.999424 | 10.5882 | -2 | 20.3922 | 7.84314 | 7.84314 | 14.1176 | 8.34644 | 11.9812 | 8.84722 | 0 | 13.9 | 60.5063 | 22.2982 | 67 | 102.732 | 28.5367 | 14.7323
353 | 07:24:12.0 | 42.7451 | 75 | 1.5624 | 3.1248 | 2074.5 | 106 | 29.4444 | 36 | 1 | 26 | 21.5686 | 0.575 | 380 | 0 | 0 | 153 | 16264 | 100 | -0.01325 | 0.0234375 | 0.988894 | 1.01123 | 650 | 14.557 | 52.549 | 0.999424 | 9.80392 | -2 | 20.3922 | 7.84314 | 7.84314 | 14.1176 | 8.34644 | 11.9812 | 8.84722 | 0 | 13.9 | 60.5061 | 22.2979 | 67 | 101.023 | 28.0618 | 14.7323
354 | 07:24:13.002 | 39.6078 | 75 | 1.5624 | 3.1248 | 2074.5 | 106 | 29.4444 | 36 | 1 | 26 | 21.5686 | 0.575 | 380 | 0 | 0 | 153 | 16264 | 100 | -0.01325 | 0.0234375 | 0.988894 | 1.01123 | 650 | 14.557 | 52.549 | 0.999424 | 9.80392 | -2 | 20 | 7.84314 | 7.84314 | 12.9412 | 8.34644 | 11.9812 | 8.84722 | 0 | 13.9 | 60.506 | 22.2976 | 67 | 104.87 | 29.1306 | 14.56
355 | 07:24:14.0 | 39.6078 | 75 | 1.5624 | 3.1248 | 2077.5 | 105 | 29.1667 | 36.5 | 1 | 26.22 | 21.5686 | 0.575 | 380 | 0 | 0 | 153 | 16264 | 100 | -0.01325 | 0.0234375 | 0.988894 | 1.01123 | 650 | 14.557 | 52.549 | 0.999424 | 9.80392 | -2 | 20 | 7.84314 | 7.84314 | 12.9412 | 8.49722 | 11.7685 | 8.92208 | 0 | 13.9 | 60.5058 | 22.2972 | 67 | 103.352 | 28.7088 | 14.56
356 | 07:24:15.0 | 39.6078 | 75 | 1.5624 | 3.1248 | 2077.5 | 105 | 29.1667 | 36.5 | 1 | 26.22 | 20.7843 | 0.57 | 383 | 0 | 0 | 153 | 16264 | 100 | -0.01325 | 0.0234375 | 0.988894 | 1.01123 | 650 | 14.557 | 52.549 | 0.999424 | 9.80392 | -2 | 20 | 7.84314 | 7.84314 | 12.9412 | 8.49722 | 11.7685 | 8.92208 | 0 | 13.9 | 60.5056 | 22.2968 | 67 | 101.002 | 28.0561 | 14.56
357 | 07:24:16.001 | 39.6078 | 75 | 1.5624 | 3.1248 | 2077.5 | 105 | 29.1667 | 36.5 | 1 | 26.22 | 20.7843 | 0.57 | 383 | 0 | 0 | 153 | 16264 | 100 | -0.01325 | -0.0195313 | 0.986513 | 1.01367 | 652 | 14.574 | 49.8039 | 0.999424 | 9.80392 | -2 | 20 | 7.84314 | 7.84314 | 12.9412 | 8.49722 | 11.7685 | 8.92208 | 0 | 13.9 | 60.5054 | 22.2965 | 67.5 | 104.49 | 29.025 | 14.56
358 | 07:24:17.0 | 38.8235 | 76 | 1.5624 | 3.1248 | 2077.5 | 105 | 29.1667 | 36.5 | 1 | 26.22 | 20.7843 | 0.57 | 383 | 0 | 0 | 153 | 16264 | 100 | -0.01325 | -0.0195313 | 0.986513 | 1.01367 | 652 | 14.574 | 49.8039 | 0.999424 | 9.80392 | -2 | 20 | 7.84314 | 7.84314 | 13.7255 | 8.49722 | 11.7685 | 8.92208 | 0 | 13.9 | 60.5052 | 22.2961 | 67.5 | 101.367 | 28.1575 | 14.517
359 | 07:24:18.002 | 38.8235 | 76 | 0.7812 | 3.1248 | 2072.25 | 105 | 29.1667 | 36.5 | 1 | 26.19 | 20.7843 | 0.57 | 383 | 0 | 0 | 153 | 16264 | 100 | -0.01325 | -0.0195313 | 0.986513 | 1.01367 | 652 | 14.574 | 49.8039 | 0.999424 | 9.80392 | -2 | 20 | 7.84314 | 7.84314 | 13.7255 | 8.4875 | 11.782 | 8.91188 | 0 | 13.9 | 60.5051 | 22.2957 | 67.5 | 104.557 | 29.0436 | 14.517
360 | 07:24:19.0 | 38.8235 | 76 | 0.7812 | 3.1248 | 2072.25 | 105 | 29.1667 | 36.5 | 1 | 26.19 | 20.7843 | 0.56 | 387 | 0 | 0 | 153 | 16264 | 100 | -0.01325 | -0.0195313 | 0.986513 | 1.01367 | 652 | 14.574 | 49.8039 | 0.999424 | 9.80392 | -2 | 20 | 7.84314 | 7.84314 | 13.7255 | 8.4875 | 11.782 | 8.91188 | 0 | 13.9 | 60.5049 | 22.2953 | 67.5 | 102.896 | 28.5821 | 14.517
361 | 07:24:20.0 | 38.8235 | 76 | 0.7812 | 3.1248 | 2072.25 | 105 | 29.1667 | 36.5 | 1 | 26.19 | 20.7843 | 0.56 | 387 | 0 | 0 | 153 | 16264 | 100 | -0.01325 | -0.0195313 | 0.997565 | 1.00244 | 654 | 14.539 | 49.4118 | 0.999424 | 9.80392 | -2 | 20 | 7.84314 | 7.84314 | 13.7255 | 8.4875 | 11.782 | 8.91188 | 0 | 13.9 | 60.5047 | 22.2949 | 67.5 | 101.436 | 28.1768 | 14.517
362 | 07:24:21.0 | 38.4314 | 77 | 0.7812 | 3.1248 | 2072.25 | 105 | 29.1667 | 36.5 | 1 | 26.19 | 20.7843 | 0.56 | 387 | 0 | 0 | 153 | 16264 | 100 | -0.01325 | -0.0195313 | 0.997565 | 1.00244 | 654 | 14.539 | 49.4118 | 0.999424 | 9.80392 | -2 | 20.3922 | 7.84314 | 7.84314 | 12.9412 | 8.4875 | 11.782 | 8.91188 | 0 | 13.8 | 60.5045 | 22.2945 | 67.5 | 103.064 | 28.6288 | 14.6641
363 | 07:24:22.002 | 38.4314 | 77 | 0.7812 | 3.1248 | 2078.75 | 106 | 29.4444 | 36.5 | 1 | 25.44 | 20.7843 | 0.56 | 387 | 0 | 0 | 153 | 16264 | 100 | -0.01325 | -0.0195313 | 0.997565 | 1.00244 | 654 | 14.539 | 49.4118 | 0.999424 | 9.80392 | -2 | 20.3922 | 7.84314 | 7.84314 | 12.9412 | 8.16667 | 12.2449 | 8.65667 | 0 | 13.8 | 60.5044 | 22.2941 | 67.5 | 104.525 | 29.0348 | 14.6641
364 | 07:24:23.0 | 38.4314 | 77 | 0.7812 | 3.1248 | 2078.75 | 106 | 29.4444 | 36.5 | 1 | 25.44 | 20.7843 | 0.55 | 391 | 0 | 0 | 153 | 16264 | 100 | -0.01325 | -0.0078125 | 0.984852 | 1.01538 | 654 | 14.539 | 49.4118 | 0.999424 | 9.80392 | -2 | 20.3922 | 7.84314 | 7.84314 | 12.9412 | 8.16667 | 12.2449 | 8.65667 | 0 | 13.8 | 60.5042 | 22.2937 | 67.5 | 103.507 | 28.7519 | 14.6641
365 | 07:24:24.0 | 38.4314 | 77 | 0.7812 | 3.1248 | 2078.75 | 106 | 29.4444 | 36.5 | 1 | 25.44 | 20.7843 | 0.55 | 391 | 0 | 0 | 153 | 16264 | 100 | -0.01325 | -0.0078125 | 0.984852 | 1.01538 | 655 | 14.557 | 49.8039 | 0.999424 | 9.80392 | -2 | 20 | 7.84314 | 7.84314 | 12.9412 | 8.16667 | 12.2449 | 8.65667 | 0 | 13.8 | 60.504 | 22.2933 | 66.5 | 100.092 | 27.8032 | 14.6641
366 | 07:24:25.0 | 39.6078 | 77 | 1.5624 | 3.1248 | 2078.75 | 106 | 29.4444 | 36.5 | 1 | 25.44 | 20.7843 | 0.55 | 391 | 0 | 0 | 153 | 16264 | 100 | -0.01325 | -0.0078125 | 0.984852 | 1.01538 | 655 | 14.557 | 49.8039 | 0.999424 | 9.80392 | -2 | 20 | 7.84314 | 7.84314 | 13.7255 | 8.16667 | 12.2449 | 8.65667 | 0 | 13.8 | 60.5039 | 22.2929 | 66.5 | 106.147 | 29.4853 | 14.8651
367 | 07:24:26.003 | 39.6078 | 77 | 1.5624 | 3.1248 | 2071.5 | 105 | 29.1667 | 36 | 1 | 26.91 | 21.1765 | 0.525 | 391 | 0 | 0 | 153 | 16264 | 100 | -0.01325 | -0.0078125 | 0.984852 | 1.01538 | 655 | 14.557 | 49.8039 | 0.999424 | 9.80392 | -2 | 20 | 7.84314 | 7.84314 | 13.7255 | 8.72083 | 11.4668 | 9.15688 | 0 | 13.8 | 60.5037 | 22.2926 | 66.5 | 101.795 | 28.2763 | 14.8651
368 | 07:24:27.0 | 39.6078 | 77 | 1.5624 | 3.1248 | 2071.5 | 105 | 29.1667 | 36 | 1 | 26.91 | 21.1765 | 0.525 | 395 | 0 | 0 | 153 | 16264 | 100 | -0.01325 | -0.0625 | 1.01487 | 0.985352 | 656 | 14.557 | 49.8039 | 0.999424 | 9.80392 | -2 | 20 | 7.84314 | 7.84314 | 13.7255 | 8.72083 | 11.4668 | 9.15688 | 0 | 13.8 | 60.5035 | 22.2922 | 67 | 103.082 | 28.634 | 14.8651
369 | 07:24:28.0 | 39.6078 | 77 | 1.5624 | 3.1248 | 2071.5 | 105 | 29.1667 | 36 | 1 | 26.91 | 21.1765 | 0.525 | 395 | 0 | 0 | 153 | 16264 | 100 | -0.01325 | -0.0625 | 1.01487 | 0.985352 | 656 | 14.469 | 52.9412 | 0.999424 | 10.1961 | -2 | 20.3922 | 7.84314 | 7.84314 | 13.7255 | 8.72083 | 11.4668 | 9.15688 | 0 | 13.8 | 60.5033 | 22.2918 | 67 | 103.854 | 28.8483 | 14.8651
370 | 07:24:29.004 | 39.2157 | 78 | 0.7812 | 3.1248 | 2071.5 | 105 | 29.1667 | 36 | 1 | 26.91 | 21.1765 | 0.525 | 395 | 0 | 0 | 153 | 16264 | 100 | -0.01325 | -0.0625 | 1.01487 | 0.985352 | 656 | 14.469 | 52.9412 | 0.999424 | 10.1961 | -2 | 20.3922 | 7.84314 | 7.84314 | 14.1176 | 8.72083 | 11.4668 | 9.15688 | 0 | 13.9 | 60.5032 | 22.2914 | 67 | 101.744 | 28.2622 | 14.8866
371 | 07:24:30.0 | 39.2157 | 78 | 0.7812 | 3.1248 | 2073 | 105 | 29.1667 | 36 | 1 | 28.44 | 21.1765 | 0.525 | 395 | 0 | 0 | 153 | 16264 | 100 | -0.01325 | -0.0625 | 1.01487 | 0.985352 | 656 | 14.469 | 52.9412 | 0.999424 | 10.1961 | -2 | 20.3922 | 7.84314 | 7.84314 | 14.1176 | 9.21667 | 10.8499 | 9.6775 | 0 | 13.9 | 60.503 | 22.2911 | 67 | 103.748 | 28.8188 | 14.8866
372 | 07:24:31.0 | 39.2157 | 78 | 0.7812 | 3.1248 | 2073 | 105 | 29.1667 | 36 | 1 | 28.44 | 21.5686 | 0.55 | 400 | 0 | 0 | 153 | 16265 | 100 | -0.01325 | -0.0625 | 1.01487 | 0.985352 | 656 | 14.469 | 52.9412 | 0.999424 | 10.1961 | -2 | 20.3922 | 7.84314 | 7.84314 | 14.1176 | 9.21667 | 10.8499 | 9.6775 | 0 | 13.9 | 60.5028 | 22.2907 | 67 | 103.796 | 28.8322 | 14.8866
373 | 07:24:32.0 | 39.2157 | 78 | 0.7812 | 3.1248 | 2073 | 105 | 29.1667 | 36 | 1 | 28.44 | 21.5686 | 0.55 | 400 | 0 | 0 | 153 | 16265 | 100 | -0.01325 | 0.0234375 | 0.986513 | 1.01367 | 655 | 14.451 | 52.549 | 0.999424 | 10.5882 | -2 | 20.3922 | 7.84314 | 7.84314 | 14.1176 | 9.21667 | 10.8499 | 9.6775 | 0 | 13.9 | 60.5026 | 22.2904 | 66 | 93.9997 | 26.111 | 14.8866
374 | 07:24:33.0 | 39.2157 | 78 | 0.7812 | 3.1248 | 2073 | 105 | 29.1667 | 36 | 1 | 28.44 | 21.5686 | 0.55 | 400 | 0 | 0 | 153 | 16265 | 100 | -0.01325 | 0.0234375 | 0.986513 | 1.01367 | 655 | 14.451 | 52.549 | 0.999424 | 10.5882 | -2 | 20.3922 | 7.84314 | 7.84314 | 14.1176 | 9.21667 | 10.8499 | 9.6775 | 0 | 13.9 | 60.5024 | 22.29 | 66 | 103.359 | 28.7109 | 14.5349
375 | 07:24:34.0 | 40 | 78 | 0.7812 | 3.1248 | 2075.75 | 105 | 29.1667 | 36 | 1 | 28.44 | 21.5686 | 0.55 | 400 | 0 | 0 | 153 | 16265 | 100 | -0.01325 | 0.0234375 | 0.986513 | 1.01367 | 655 | 14.451 | 52.549 | 0.999424 | 10.5882 | -2 | 20.3922 | 7.84314 | 7.84314 | 14.1176 | 9.21667 | 10.8499 | 9.6775 | 0 | 13.9 | 60.5022 | 22.2897 | 66 | 102.505 | 28.4737 | 14.5349
376 | 07:24:35.0 | 40 | 78 | 0.7812 | 3.1248 | 2075.75 | 105 | 29.1667 | 36 | 1 | 27.75 | 21.5686 | 0.57 | 403 | 0 | 0 | 153 | 16265 | 100 | -0.01325 | 0.0234375 | 0.986513 | 1.01367 | 655 | 14.451 | 52.549 | 0.999424 | 10.5882 | -2 | 20.3922 | 7.84314 | 7.84314 | 14.1176 | 8.99306 | 11.1197 | 9.44271 | 0 | 13.9 | 60.502 | 22.2894 | 66.5 | 102.763 | 28.5453 | 14.5349
377 | 07:24:36.0 | 40 | 78 | 0.7812 | 3.1248 | 2075.75 | 105 | 29.1667 | 36 | 1 | 27.75 | 21.5686 | 0.57 | 403 | 0 | 0 | 153 | 16265 | 100 | -0.01325 | 0.0195313 | 0.988417 | 1.01172 | 655 | 14.504 | 52.9412 | 0.999424 | 10.5882 | -2 | 20.3922 | 7.84314 | 7.84314 | 14.1176 | 8.99306 | 11.1197 | 9.44271 | 0 | 13.9 | 60.5018 | 22.2891 | 67 | 105.889 | 29.4135 | 14.5349
378 | 07:24:37.002 | 40 | 78 | 0.7812 | 3.1248 | 2075.75 | 105 | 29.1667 | 36 | 1 | 27.75 | 21.5686 | 0.57 | 403 | 0 | 0 | 153 | 16265 | 100 | -0.01325 | 0.0195313 | 0.988417 | 1.01172 | 655 | 14.504 | 52.9412 | 0.999424 | 10.1961 | -2 | 20.3922 | 7.84314 | 7.84314 | 14.1176 | 8.99306 | 11.1197 | 9.44271 | 0 | 13.9 | 60.5016 | 22.2888 | 66.5 | 102.191 | 28.3863 | 14.5349
379 | 07:24:38.0 | 41.5686 | 78 | 1.5624 | 3.1248 | 2075.25 | 105 | 29.1667 | 36 | 1 | 27.75 | 21.5686 | 0.57 | 403 | 0 | 0 | 153 | 16265 | 100 | -0.01325 | 0.0195313 | 0.988417 | 1.01172 | 655 | 14.504 | 52.9412 | 0.999424 | 10.1961 | -2 | 20.3922 | 7.84314 | 7.84314 | 14.1176 | 8.99306 | 11.1197 | 9.44271 | 0 | 13.9 | 60.5014 | 22.2885 | 66.5 | 103.602 | 28.7785 | 14.8615
380 | 07:24:39.0 | 41.5686 | 78 | 1.5624 | 3.1248 | 2075.25 | 105 | 29.1667 | 35 | 1 | 27.63 | 21.5686 | 0.59 | 500 | 0 | 0 | 153 | 16265 | 100 | -0.01325 | 0.0195313 | 0.988417 | 1.01172 | 655 | 14.504 | 52.9412 | 0.999424 | 10.1961 | -2 | 20.3922 | 7.84314 | 7.84314 | 14.1176 | 8.95417 | 11.168 | 9.40188 | 0 | 13.9 | 60.5011 | 22.2882 | 67 | 103.189 | 28.6637 | 14.8615
381 | 07:24:40.004 | 41.5686 | 78 | 1.5624 | 3.1248 | 2075.25 | 105 | 29.1667 | 35 | 1 | 27.63 | 21.5686 | 0.59 | 500 | 0 | 0 | 153 | 16265 | 100 | -0.01325 | 0.0546875 | 0.988179 | 1.01196 | 655 | 14.557 | 15.6863 | 0.999424 | 10.1961 | -2 | 20.3922 | 7.84314 | 7.84314 | 14.1176 | 8.95417 | 11.168 | 9.40188 | 0 | 13.9 | 60.5009 | 22.288 | 67 | 101.495 | 28.1931 | 14.8615
382 | 07:24:41.0 | 41.5686 | 78 | 1.5624 | 3.1248 | 2075.25 | 105 | 29.1667 | 35 | 1 | 27.63 | 21.5686 | 0.59 | 500 | 0 | 0 | 153 | 16265 | 100 | -0.01325 | 0.0546875 | 0.988179 | 1.01196 | 655 | 14.557 | 15.6863 | 0.999424 | 2.7451 | -2 | 13.3333 | 7.84314 | 7.84314 | 2.7451 | 8.95417 | 11.168 | 9.40188 | 2 | 13.9 | 60.5007 | 22.2877 | 67.5 | 102.586 | 28.4961 | 29.3996
383 | 07:24:42.004 | 7.84314 | 79 | 0 | 3.1248 | 1962.5 | 100 | 27.7778 | -1.5 | 1 | 27.63 | 21.5686 | 0.59 | 500 | 0 | 0 | 153 | 16265 | 100 | -0.01325 | 0.0546875 | 0.988179 | 1.01196 | 655 | 14.557 | 15.6863 | 0.999424 | 2.7451 | -2 | 13.3333 | 7.84314 | 7.84314 | 2.7451 | 9.40188 | 10.6362 | 9.40188 | 2 | 13.9 | 60.5005 | 22.2875 | 68 | 93.682 | 26.0228 | 29.3996
384 | 07:24:43.0 | 7.84314 | 79 | 0 | 3.1248 | 1962.5 | 100 | 27.7778 | -1.5 | 1 | 5 | 12.9412 | 0.005 | 411 | 0 | 0 | 153 | 16265 | 100 | -0.01325 | 0.0546875 | 0.988179 | 1.01196 | 655 | 14.557 | 15.6863 | 0.999424 | 2.7451 | -2 | 13.3333 | 7.84314 | 7.84314 | 2.7451 | 1.70139 | 58.7755 | 1.70139 | 2 | 13.9 | 60.5003 | 22.2873 | 68 | 102.512 | 28.4757 | 29.3996
385 | 07:24:44.002 | 7.84314 | 79 | 0 | 3.1248 | 1962.5 | 100 | 27.7778 | -1.5 | 1 | 5 | 12.9412 | 0.005 | 411 | 0 | 0 | 153 | 16265 | 100 | -0.01325 | 2.39453 | 0.500008 | 1.99997 | 666 | 14.469 | 10.1961 | 1.04627 | 1.56863 | -2 | 13.3333 | 7.84314 | 7.84314 | 2.7451 | 1.70139 | 58.7755 | 1.70139 | 2 | 13.9 | 60.5001 | 22.287 | 68 | 94.46 | 26.2389 | 29.3996
386 | 07:24:45.0 | 7.45098 | 79 | 0 | 3.1248 | 1962.5 | 100 | 27.7778 | -1.5 | 1 | 5 | 12.9412 | 0.005 | 411 | 0 | 0 | 153 | 16265 | 100 | -0.01325 | 2.39453 | 0.500008 | 1.99997 | 666 | 14.469 | 10.1961 | 1.04627 | 1.56863 | -2 | 11.7647 | 7.84314 | 7.84314 | 2.35294 | 1.70139 | 58.7755 | 1.70139 | 2 | 13.9 | 60.4999 | 22.2868 | 68.5 | 91.6175 | 25.4493 | 29.3996
387 | 07:24:46.0 | 7.45098 | 79 | 0 | 3.1248 | 1790.75 | 90 | 25 | -2.5 | 0 | 4.58 | 12.9412 | 0.005 | 411 | 0 | 0 | 153 | 16265 | 100 | -0.01325 | 2.39453 | 0.500008 | 1.99997 | 666 | 14.469 | 10.1961 | 1.04627 | 1.56863 | -2 | 11.7647 | 7.84314 | 7.84314 | 2.35294 | 1.73164 | 57.7489 | 1.55847 | 2 | 13.9 | 60.4997 | 22.2867 | 68.5 | 90.2041 | 25.0567 | 29.3996
388 | 07:24:47.003 | 7.45098 | 79 | 0 | 3.1248 | 1790.75 | 90 | 25 | -2.5 | 0 | 4.58 | 12.9412 | 0 | 415 | 0 | 0 | 153 | 16265 | 100 | -0.01325 | 2.39453 | 0.500008 | 1.99997 | 666 | 14.469 | 10.1961 | 1.04627 | 1.56863 | -2 | 11.7647 | 7.84314 | 7.84314 | 2.35294 | 1.73164 | 57.7489 | 1.55847 | 2 | 13.9 | 60.4995 | 22.2865 | 68.5 | 85.9735 | 23.8815 | 29.3996
389 | 07:24:48.0 | 7.45098 | 79 | 0 | 3.1248 | 1790.75 | 90 | 25 | -2.5 | 0 | 4.58 | 12.9412 | 0 | 415 | 0 | 0 | 153 | 16265 | 100 | -0.01325 | -0.328125 | 1.08878 | 0.918457 | 675 | 14.469 | 47.8431 | 0.974048 | 7.45098 | -2 | 11.7647 | 7.84314 | 7.84314 | 2.35294 | 1.73164 | 57.7489 | 1.55847 | 2 | 13.9 | 60.4992 | 22.2863 | 68.5 | 88.911 | 24.6975 | 29.3996
390 | 07:24:49.0 | 30.5882 | 80 | 0 | 3.1248 | 1790.75 | 90 | 25 | -2.5 | 0 | 4.58 | 12.9412 | 0 | 415 | 0 | 0 | 153 | 16265 | 100 | -0.01325 | -0.328125 | 1.08878 | 0.918457 | 675 | 14.469 | 47.8431 | 0.974048 | 7.45098 | -2 | 17.2549 | 16.8627 | 16.8627 | 9.41176 | 1.73164 | 57.7489 | 1.55847 | 0 | 13.9 | 60.499 | 22.2862 | 68.5 | 86.5111 | 24.0309 | 14.56
391 | 07:24:50.003 | 30.5882 | 80 | 3.1248 | 3.1248 | 1731 | 88 | 24.4444 | 36.5 | 0 | 6.72 | 14.1176 | 0 | 415 | 0 | 0 | 153 | 16265 | 100 | -0.01325 | -0.328125 | 1.08878 | 0.918457 | 675 | 14.469 | 47.8431 | 0.974048 | 7.45098 | -2 | 17.2549 | 16.8627 | 16.8627 | 9.41176 | 2.59849 | 38.484 | 2.28667 | 0 | 13.9 | 60.4988 | 22.286 | 69 | 84.5703 | 23.4917 | 14.56
392 | 07:24:51.0 | 30.5882 | 80 | 3.1248 | 3.1248 | 1731 | 88 | 24.4444 | 36.5 | 0 | 6.72 | 14.1176 | 0.775 | 419 | 0 | 0 | 153 | 16265 | 100 | -0.01325 | 0.351563 | 0.827308 | 1.20874 | 678 | 14.469 | 47.8431 | 0.974048 | 7.45098 | -2 | 17.2549 | 16.8627 | 16.8627 | 9.41176 | 2.59849 | 38.484 | 2.28667 | 0 | 13.9 | 60.4986 | 22.2859 | 69 | 86.6174 | 24.0604 | 14.56
393 | 07:24:52.0 | 30.5882 | 80 | 3.1248 | 3.1248 | 1731 | 88 | 24.4444 | 36.5 | 0 | 6.72 | 14.1176 | 0.775 | 419 | 0 | 0 | 153 | 16265 | 100 | -0.01325 | 0.351563 | 0.827308 | 1.20874 | 678 | 14.504 | 10.5882 | 1.04627 | 1.56863 | -2 | 11.3725 | 7.84314 | 7.84314 | 9.41176 | 2.59849 | 38.484 | 2.28667 | 0 | 13.9 | 60.4984 | 22.2858 | 69.5 | 83.8518 | 23.2922 | 14.56
394 | 07:24:53.0 | 7.84314 | 80 | 0 | 3.1248 | 1580.75 | 88 | 24.4444 | 36.5 | 0 | 6.72 | 14.1176 | 0.775 | 419 | 0 | 0 | 153 | 16265 | 100 | -0.01325 | 0.351563 | 0.827308 | 1.20874 | 678 | 14.504 | 10.5882 | 1.04627 | 1.56863 | -2 | 11.3725 | 7.84314 | 7.84314 | 1.96078 | 2.59849 | 38.484 | 2.28667 | 2 | 13.8 | 60.4982 | 22.2857 | 70 | 80.2051 | 22.2792 | 29.3996
395 | 07:24:54.0 | 7.84314 | 80 | 0 | 3.1248 | 1580.75 | 80 | 22.2222 | -6 | 0 | 3.86 | 12.549 | 0 | 423 | 0 | 0 | 153 | 16265 | 100 | -0.01325 | 0.351563 | 0.827308 | 1.20874 | 678 | 14.504 | 10.5882 | 1.04627 | 1.56863 | -2 | 11.3725 | 7.84314 | 7.84314 | 1.96078 | 1.64184 | 60.9073 | 1.31347 | 2 | 13.8 | 60.4981 | 22.2856 | 70 | 77.1393 | 21.4276 | 29.3996
396 | 07:24:55.0 | 7.84314 | 80 | 0 | 3.1248 | 1580.75 | 80 | 22.2222 | -6 | 0 | 3.86 | 12.549 | 0 | 423 | 0 | 0 | 153 | 16265 | 100 | -0.01325 | 2.41016 | 0.500008 | 1.99997 | 688 | 14.434 | 10.5882 | 1.04627 | 1.56863 | -2 | 11.3725 | 7.84314 | 7.84314 | 1.96078 | 1.64184 | 60.9073 | 1.31347 | 2 | 13.8 | 60.4979 | 22.2855 | 70 | 76.6663 | 21.2962 | 29.3996
397 | 07:24:56.0 | 7.84314 | 80 | 0 | 3.1248 | 1580.75 | 80 | 22.2222 | -6 | 0 | 3.86 | 12.549 | 0 | 423 | 0 | 0 | 153 | 16265 | 100 | -0.01325 | 2.41016 | 0.500008 | 1.99997 | 688 | 14.434 | 9.80392 | 1.04627 | 1.17647 | -2 | 11.3725 | 7.84314 | 7.84314 | 1.96078 | 1.64184 | 60.9073 | 1.31347 | 2 | 13.8 | 60.4977 | 22.2854 | 70 | 75.271 | 20.9086 | 29.3996
398 | 07:24:57.003 | 10.1961 | 80 | 0 | 3.1248 | 1580.75 | 80 | 22.2222 | -6 | 0 | 3.86 | 12.549 | 0 | 423 | 0 | 0 | 153 | 16265 | 100 | -0.01325 | 2.41016 | 0.500008 | 1.99997 | 688 | 14.434 | 9.80392 | 1.04627 | 1.17647 | -2 | 11.3725 | 7.84314 | 7.84314 | 1.56863 | 1.64184 | 60.9073 | 1.31347 | 2 | 13.7 | 60.4975 | 22.2853 | 70 | 73.0066 | 20.2796 | 29.3996
399 | 07:24:58.0 | 10.1961 | 80 | 0 | 3.1248 | 1056 | 72 | 20 | 0 | 0 | 4 | 12.549 | 0.01 | 427 | 0 | 0 | 153 | 16265 | 100 | -0.01325 | 2.41016 | 0.500008 | 1.99997 | 688 | 14.434 | 9.80392 | 1.04627 | 1.17647 | -2 | 11.3725 | 7.84314 | 7.84314 | 1.56863 | 1.89043 | 52.898 | 1.36111 | 2 | 13.7 | 60.4974 | 22.2852 | 70.5 | 69.6656 | 19.3515 | 29.3996
400 | 07:24:59.008 | 10.1961 | 80 | 0 | 3.1248 | 1056 | 72 | 20 | 0 | 0 | 4 | 12.549 | 0.01 | 427 | 0 | 0 | 153 | 16265 | 100 | -0.01325 | -0.222656 | 1.06279 | 0.940918 | 691 | 14.504 | 17.2549 | 1.04627 | 1.17647 | -2 | 11.3725 | 7.84314 | 7.84314 | 1.56863 | 1.89043 | 52.898 | 1.36111 | 2 | 13.7 | 60.4972 | 22.2851 | 70.5 | 67.8082 | 18.8356 | 29.3996
401 | 07:25:00.0 | 10.1961 | 80 | 0 | 3.1248 | 1056 | 72 | 20 | 0 | 0 | 4 | 12.549 | 0.01 | 427 | 0 | 0 | 153 | 16265 | 100 | -0.01325 | -0.222656 | 1.06279 | 0.940918 | 691 | 14.504 | 17.2549 | 0.899384 | 1.17647 | -2 | 11.3725 | 7.84314 | 7.84314 | 1.56863 | 1.89043 | 52.898 | 1.36111 | 0 | 13.7 | 60.497 | 22.285 | 71 | 59.5324 | 16.5368 | 29.3996
402 | 07:25:01.0 | 13.3333 | 80 | 3.1248 | 3.1248 | 815 | 54 | 15 | 0 | 0 | 4 | 12.549 | 0.01 | 427 | 0 | 0 | 153 | 16265 | 100 | -0.01325 | -0.222656 | 1.06279 | 0.940918 | 691 | 14.504 | 17.2549 | 0.899384 | 1.17647 | -2 | 11.3725 | 7.84314 | 7.84314 | 1.56863 | 2.52058 | 39.6735 | 1.36111 | 0 | 13.8 | 60.4969 | 22.2849 | 71 | 56.1537 | 15.5983 | 13.4762
403 | 07:25:02.003 | 13.3333 | 80 | 3.1248 | 3.1248 | 815 | 54 | 15 | 6 | 0 | 3.44 | 12.1569 | 0.055 | 431 | 0 | 0 | 153 | 16265 | 100 | -0.01325 | -0.222656 | 1.06279 | 0.940918 | 691 | 14.504 | 17.2549 | 0.899384 | 1.17647 | -2 | 11.3725 | 7.84314 | 7.84314 | 1.56863 | 2.1677 | 46.1319 | 1.17056 | 0 | 13.8 | 60.4968 | 22.2848 | 71 | 51.3568 | 14.2658 | 13.4762
404 | 07:25:03.053875 | 13.3333 | 80 | 3.1248 | 3.1248 | 815 | 54 | 15 | 6 | 0 | 3.44 | 12.1569 | 0.055 | 431 | 0 | 0 | 207 | 16265 | 100 | -0.01325 | -0.0429688 | 1.00713 | 0.99292 | 690 | 14.381 | 18.0392 | 0.899384 | 1.17647 | -2 | 11.3725 | 7.84314 | 7.84314 | 1.56863 | 2.1677 | 46.1319 | 1.17056 | 0 | 13.8 | 60.4967 | 22.2847 | 71.5 | 45.4311 | 12.6197 | 13.4762
405 | 07:25:04.002 | 13.3333 | 80 | 3.1248 | 3.1248 | 815 | 54 | 15 | 6 | 0 | 3.44 | 12.1569 | 0.055 | 431 | 0 | 0 | 207 | 16265 | 100 | -0.01325 | -0.0429688 | 1.00713 | 0.99292 | 690 | 14.381 | 18.0392 | 0.974048 | 1.17647 | -2 | 11.3725 | 7.84314 | 7.84314 | 1.56863 | 2.1677 | 46.1319 | 1.17056 | 0 | 13.8 | 60.4966 | 22.2846 | 71 | 43.1792 | 11.9942 | 13.4762
406 | 07:25:05.003 | 14.1176 | 80 | 2.3436 | 3.1248 | 994.75 | 54 | 15 | 6 | 0 | 3.44 | 12.1569 | 0.055 | 431 | 0 | 0 | 207 | 16265 | 100 | -0.01325 | -0.0429688 | 1.00713 | 0.99292 | 690 | 14.381 | 18.0392 | 0.974048 | 1.17647 | -2 | 11.3725 | 7.84314 | 7.84314 | 1.56863 | 2.1677 | 46.1319 | 1.17056 | 0 | 13.8 | 60.4965 | 22.2845 | 71 | 42.786 | 11.885 | 14.377
407 | 07:25:06.0 | 14.1176 | 80 | 2.3436 | 3.1248 | 994.75 | 43 | 11.9444 | 35 | 0 | 11.41 | 15.6863 | 0.805 | 435 | 0 | 0 | 207 | 16265 | 100 | -0.01325 | -0.0429688 | 1.00713 | 0.99292 | 690 | 14.381 | 18.0392 | 0.974048 | 1.17647 | -2 | 11.3725 | 7.84314 | 7.84314 | 1.56863 | 9.02923 | 11.0751 | 3.88257 | 0 | 13.8 | 60.4964 | 22.2843 | 72 | 46.4287 | 12.8969 | 14.377
408 | 07:25:07.002 | 14.1176 | 80 | 2.3436 | 3.1248 | 994.75 | 43 | 11.9444 | 35 | 0 | 11.41 | 15.6863 | 0.805 | 435 | 0 | 0 | 153 | 16265 | 100 | -0.01325 | -0.0703125 | 1.01713 | 0.983154 | 684 | 14.574 | 23.9216 | 0.974048 | 1.17647 | -2 | 11.3725 | 7.84314 | 7.84314 | 1.56863 | 9.02923 | 11.0751 | 3.88257 | 0 | 13.8 | 60.4964 | 22.2841 | 73 | 45.2914 | 12.581 | 14.377
409 | 07:25:08.004 | 14.1176 | 80 | 2.3436 | 3.1248 | 994.75 | 43 | 11.9444 | 35 | 0 | 11.41 | 15.6863 | 0.805 | 435 | 0 | 0 | 153 | 16265 | 100 | -0.01325 | -0.0703125 | 1.01713 | 0.983154 | 684 | 14.574 | 23.9216 | 0.999424 | 1.56863 | -2 | 11.3725 | 7.84314 | 7.84314 | 1.56863 | 9.02923 | 11.0751 | 3.88257 | 0 | 13.8 | 60.4963 | 22.2839 | 72.5 | 42.3115 | 11.7532 | 14.377
410 | 07:25:09.001 | 14.902 | 80 | -3.1248 | 3.1248 | 738.75 | 41 | 11.3889 | 35 | 0 | 11.41 | 15.6863 | 0.805 | 435 | 0 | 0 | 153 | 16265 | 100 | -0.01325 | -0.0703125 | 1.01713 | 0.983154 | 684 | 14.574 | 23.9216 | 0.999424 | 1.56863 | -2 | 11.3725 | 7.84314 | 7.84314 | 1.56863 | 9.46968 | 10.56 | 3.88257 | 0 | 13.9 | 60.4963 | 22.2837 | 72.5 | 40.5355 | 11.2599 | 15.0086
411 | 07:25:10.0 | 14.902 | 80 | -3.1248 | 3.1248 | 738.75 | 41 | 11.3889 | 8 | 0 | 3.41 | 12.1569 | 0.805 | 439 | 0 | 0 | 153 | 16265 | 100 | -0.01325 | -0.0703125 | 1.01713 | 0.983154 | 684 | 14.574 | 23.9216 | 0.999424 | 1.56863 | -2 | 11.3725 | 7.84314 | 7.84314 | 1.56863 | 2.83012 | 35.3342 | 1.16035 | 0 | 13.9 | 60.4963 | 22.2835 | 72.5 | 40.9603 | 11.3778 | 15.0086
412 | 07:25:11.0 | 14.902 | 80 | -3.1248 | 3.1248 | 738.75 | 41 | 11.3889 | 8 | 0 | 3.41 | 12.1569 | 0.805 | 439 | 0 | 0 | 153 | 16265 | 100 | -0.01325 | 0.0859375 | 0.964673 | 1.03662 | 677 | 14.539 | 18.8235 | 0.999424 | 1.56863 | -2 | 11.3725 | 7.84314 | 7.84314 | 1.56863 | 2.83012 | 35.3342 | 1.16035 | 0 | 13.9 | 60.4963 | 22.2833 | 71 | 40.8419 | 11.345 | 15.0086
413 | 07:25:12.002 | 14.902 | 80 | -3.1248 | 3.1248 | 738.75 | 41 | 11.3889 | 8 | 0 | 3.41 | 12.1569 | 0.805 | 439 | 0 | 0 | 153 | 16265 | 100 | -0.01325 | 0.0859375 | 0.964673 | 1.03662 | 677 | 14.539 | 18.8235 | 0.999424 | 1.17647 | -2 | 10.9804 | 7.84314 | 7.84314 | 1.56863 | 2.83012 | 35.3342 | 1.16035 | 0 | 13.8 | 60.4963 | 22.2831 | 70.5 | 39.2802 | 10.9112 | 15.0086
414 | 07:25:13.003 | 14.1176 | 80 | -2.3436 | 3.1248 | 734.75 | 40 | 11.1111 | 11 | 0 | 3.41 | 12.1569 | 0.805 | 439 | 0 | 0 | 153 | 16265 | 100 | -0.01325 | 0.0859375 | 0.964673 | 1.03662 | 677 | 14.539 | 18.8235 | 0.999424 | 1.17647 | -2 | 10.9804 | 7.84314 | 7.84314 | 1.56863 | 2.90087 | 34.4724 | 1.16035 | 0 | 13.8 | 60.4964 | 22.283 | 69.5 | 38.6797 | 10.7444 | 15.0338
415 | 07:25:14.002 | 14.1176 | 80 | -2.3436 | 3.1248 | 734.75 | 40 | 11.1111 | 11 | 0 | 3.33 | 12.1569 | 0.765 | 443 | 0 | 0 | 153 | 16265 | 100 | -0.01325 | 0.0859375 | 0.964673 | 1.03662 | 677 | 14.539 | 18.8235 | 0.999424 | 1.17647 | -2 | 10.9804 | 7.84314 | 7.84314 | 1.56863 | 2.83281 | 35.3006 | 1.13313 | 0 | 13.8 | 60.4964 | 22.2828 | 69.5 | 39.7304 | 11.0362 | 15.0338
416 | 07:25:15.0 | 14.1176 | 80 | -2.3436 | 3.1248 | 734.75 | 40 | 11.1111 | 11 | 0 | 3.33 | 12.1569 | 0.765 | 443 | 0 | 0 | 153 | 16265 | 100 | -0.01325 | 0.0625 | 0.977099 | 1.02344 | 669 | 14.627 | 18.8235 | 0.999424 | 1.17647 | -2 | 10.9804 | 7.84314 | 7.84314 | 1.56863 | 2.83281 | 35.3006 | 1.13313 | 0 | 13.8 | 60.4965 | 22.2827 | 70 | 41.2068 | 11.4463 | 15.0338
417 | 07:25:16.0 | 14.5098 | 80 | -2.3436 | 3.1248 | 734.75 | 40 | 11.1111 | 11 | 0 | 3.33 | 12.1569 | 0.765 | 443 | 0 | 0 | 153 | 16265 | 100 | -0.01325 | 0.0625 | 0.977099 | 1.02344 | 669 | 14.627 | 18.8235 | 0.999424 | 1.17647 | -2 | 11.3725 | 8.23529 | 8.23529 | 1.56863 | 2.83281 | 35.3006 | 1.13313 | 0 | 13.8 | 60.4966 | 22.2826 | 69 | 41.3549 | 11.4875 | 14.8938
418 | 07:25:17.003 | 14.5098 | 80 | -3.1248 | 3.1248 | 720 | 39 | 10.8333 | 19.5 | -1 | 3.36 | 12.1569 | 0.765 | 443 | 0 | 0 | 153 | 16265 | 100 | -0.01325 | 0.0625 | 0.977099 | 1.02344 | 669 | 14.627 | 18.8235 | 0.999424 | 1.17647 | -2 | 11.3725 | 8.23529 | 8.23529 | 1.56863 | 2.93162 | 34.1108 | 1.14333 | 0 | 13.8 | 60.4967 | 22.2825 | 67.5 | 39.8619 | 11.0727 | 14.8938
419 | 07:25:18.0 | 14.5098 | 80 | -3.1248 | 3.1248 | 720 | 39 | 10.8333 | 19.5 | -1 | 3.36 | 12.549 | 0.725 | 446 | 0 | 0 | 153 | 16266 | 100 | -0.01325 | 0.0625 | 0.977099 | 1.02344 | 669 | 14.627 | 18.8235 | 0.999424 | 1.17647 | -2 | 11.3725 | 8.23529 | 8.23529 | 1.56863 | 2.93162 | 34.1108 | 1.14333 | 0 | 13.8 | 60.4968 | 22.2825 | 67.5 | 40.3034 | 11.1954 | 14.8938
420 | 07:25:19.003 | 14.5098 | 80 | -3.1248 | 3.1248 | 720 | 39 | 10.8333 | 19.5 | -1 | 3.36 | 12.549 | 0.725 | 446 | 0 | 0 | 153 | 16266 | 100 | -0.01325 | 0.117188 | 0.954556 | 1.04761 | 661 | 14.434 | 16.8627 | 0.999424 | 1.56863 | -2 | 11.3725 | 8.23529 | 8.23529 | 1.56863 | 2.93162 | 34.1108 | 1.14333 | 0 | 13.8 | 60.4969 | 22.2826 | 66.5 | 37.1724 | 10.3257 | 14.8938
421 | 07:25:20.0 | 12.9412 | 80 | -3.1248 | 3.1248 | 720 | 39 | 10.8333 | 19.5 | -1 | 3.36 | 12.549 | 0.725 | 446 | 0 | 0 | 153 | 16266 | 100 | -0.01325 | 0.117188 | 0.954556 | 1.04761 | 661 | 14.434 | 16.8627 | 0.999424 | 1.56863 | -2 | 11.7647 | 11.7647 | 11.7647 | 1.96078 | 2.93162 | 34.1108 | 1.14333 | 0 | 13.9 | 60.497 | 22.2826 | 66 | 36.8099 | 10.225 | 14.901
422 | 07:25:21.0 | 12.9412 | 80 | 5.4684 | 3.1248 | 834 | 39 | 10.8333 | 31.5 | -1 | 3.41 | 12.1569 | 0.725 | 446 | 0 | 0 | 153 | 16266 | 100 | -0.01325 | 0.117188 | 0.954556 | 1.04761 | 661 | 14.434 | 16.8627 | 0.999424 | 1.56863 | -2 | 11.7647 | 11.7647 | 11.7647 | 1.96078 | 2.97525 | 33.6106 | 1.16035 | 0 | 13.9 | 60.497 | 22.2827 | 64 | 36.3107 | 10.0863 | 14.901
423 | 07:25:22.002 | 12.9412 | 80 | 5.4684 | 3.1248 | 834 | 39 | 10.8333 | 31.5 | -1 | 3.41 | 12.1569 | 0.095 | 450 | 0 | 0 | 153 | 16266 | 100 | -0.01325 | -0.0898438 | 1.02068 | 0.979736 | 661 | 14.434 | 16.8627 | 0.999424 | 1.56863 | -2 | 11.7647 | 11.7647 | 11.7647 | 1.96078 | 2.97525 | 33.6106 | 1.16035 | 0 | 13.9 | 60.4971 | 22.2829 | 64 | 39.5515 | 10.9865 | 14.901
424 | 07:25:23.003 | 12.9412 | 80 | 5.4684 | 3.1248 | 834 | 39 | 10.8333 | 31.5 | -1 | 3.41 | 12.1569 | 0.095 | 450 | 0 | 0 | 153 | 16266 | 100 | -0.01325 | -0.0898438 | 1.02068 | 0.979736 | 651 | 14.504 | 44.7059 | 0.999424 | 11.3725 | -2 | 21.1765 | 20.7843 | 11.7647 | 1.96078 | 2.97525 | 33.6106 | 1.16035 | 0 | 13.9 | 60.4972 | 22.283 | 63.5 | 36.9205 | 10.2557 | 14.901
425 | 07:25:24.0 | 47.451 | 80 | -0.7812 | 3.1248 | 834 | 39 | 10.8333 | 31.5 | -1 | 3.41 | 12.1569 | 0.095 | 450 | 0 | 0 | 153 | 16266 | 100 | -0.01325 | -0.0898438 | 1.02068 | 0.979736 | 651 | 14.504 | 44.7059 | 0.999424 | 11.3725 | -2 | 21.1765 | 20.7843 | 20.3922 | 14.1176 | 2.97525 | 33.6106 | 1.16035 | 0 | 13.9 | 60.4972 | 22.2832 | 63 | 41.0472 | 11.402 | 15.2383
426 | 07:25:25.0 | 47.451 | 80 | -0.7812 | 3.1248 | 1956.25 | 44 | 12.2222 | 33 | 0 | 32.58 | 23.1373 | 0.15 | 454 | 0 | 0 | 153 | 16266 | 100 | -0.01325 | -0.0898438 | 1.02068 | 0.979736 | 651 | 14.504 | 44.7059 | 0.999424 | 11.3725 | -2 | 21.1765 | 20.7843 | 20.3922 | 14.1176 | 25.196 | 3.96888 | 11.0863 | 0 | 13.9 | 60.4972 | 22.2834 | 63 | 43.9243 | 12.2012 | 15.2383
427 | 07:25:26.020625 | 47.451 | 80 | -0.7812 | 3.1248 | 1956.25 | 44 | 12.2222 | 33 | 0 | 32.58 | 23.1373 | 0.15 | 454 | 0 | 0 | 153 | 16266 | 100 | -0.01325 | -0.0664063 | 1.02785 | 0.9729 | 622 | 13.8 | 71.3725 | 0.999424 | 11.3725 | -2 | 21.1765 | 20.7843 | 20.3922 | 14.1176 | 25.196 | 3.96888 | 11.0863 | 0 | 13.9 | 60.4973 | 22.2836 | 62.5 | 46.6252 | 12.9514 | 15.2383
428 | 07:25:27.0 | 47.451 | 80 | -0.7812 | 3.1248 | 1956.25 | 44 | 12.2222 | 33 | 0 | 32.58 | 23.1373 | 0.15 | 454 | 0 | 0 | 153 | 16266 | 100 | -0.01325 | -0.0664063 | 1.02785 | 0.9729 | 622 | 13.8 | 71.3725 | 0.999424 | 14.1176 | -2 | 25.098 | 23.9216 | 23.5294 | 20.3922 | 25.196 | 3.96888 | 11.0863 | 0 | 13.9 | 60.4973 | 22.2839 | 62.5 | 48.5868 | 13.4963 | 15.2383
429 | 07:25:28.0 | 63.5294 | 79 | 0 | 3.1248 | 2330.25 | 57 | 15.8333 | 30.5 | 0 | 32.58 | 23.1373 | 0.15 | 454 | 0 | 0 | 153 | 16266 | 100 | -0.01325 | -0.0664063 | 1.02785 | 0.9729 | 622 | 13.8 | 71.3725 | 0.999424 | 14.1176 | -2 | 25.098 | 23.9216 | 23.5294 | 20.3922 | 19.4496 | 5.1415 | 11.0863 | 0 | 13.9 | 60.4973 | 22.2842 | 62 | 54.8232 | 15.2287 | 14.8651
430 | 07:25:29.003 | 63.5294 | 79 | 0 | 3.1248 | 2330.25 | 57 | 15.8333 | 30.5 | 0 | 46.63 | 27.0588 | 0.15 | 458 | 0 | 0 | 153 | 16266 | 100 | -0.01325 | -0.0664063 | 1.02785 | 0.9729 | 622 | 13.8 | 71.3725 | 0.999424 | 14.1176 | -2 | 25.098 | 23.9216 | 23.5294 | 20.3922 | 27.8371 | 3.59233 | 15.8672 | 0 | 13.9 | 60.4973 | 22.2845 | 62 | 58.1278 | 16.1466 | 14.8651
431 | 07:25:30.0 | 63.5294 | 79 | 0 | 3.1248 | 2330.25 | 57 | 15.8333 | 30.5 | 0 | 46.63 | 27.0588 | 0.15 | 458 | 0 | 0 | 153 | 16266 | 100 | -0.01325 | -0.046875 | 1.01061 | 0.989502 | 579 | 14.627 | 74.902 | 0.999424 | 14.5098 | -2 | 25.098 | 23.9216 | 23.5294 | 20.3922 | 27.8371 | 3.59233 | 15.8672 | 0 | 13.9 | 60.4973 | 22.2848 | 62 | 60.7892 | 16.8859 | 14.8651
432 | 07:25:31.0 | 58.8235 | 79 | 0 | 3.1248 | 2330.25 | 57 | 15.8333 | 30.5 | 0 | 46.63 | 27.0588 | 0.15 | 458 | 0 | 0 | 153 | 16266 | 100 | -0.01325 | -0.046875 | 1.01061 | 0.989502 | 579 | 14.627 | 74.902 | 0.999424 | 14.5098 | -2 | 25.098 | 23.5294 | 22.7451 | 19.6078 | 27.8371 | 3.59233 | 15.8672 | 0 | 13.9 | 60.4973 | 22.2851 | 62 | 65.9718 | 18.3255 | 14.6354
433 | 07:25:32.003 | 58.8235 | 79 | 3.906 | 3.906 | 1833.25 | 71 | 19.7222 | 28.5 | 1 | 46.63 | 27.0588 | 0.15 | 458 | 0 | 0 | 153 | 16266 | 100 | -0.01325 | -0.046875 | 1.01061 | 0.989502 | 579 | 14.627 | 74.902 | 0.999424 | 14.5098 | -2 | 25.098 | 23.5294 | 22.7451 | 19.6078 | 22.3481 | 4.47465 | 15.8672 | 0 | 13.9 | 60.4973 | 22.2854 | 62 | 52.1179 | 14.4772 | 14.6354
434 | 07:25:33.002 | 58.8235 | 79 | 3.906 | 3.906 | 1833.25 | 71 | 19.7222 | 28.5 | 1 | 35.91 | 25.4902 | 0.295 | 462 | 0 | 0 | 153 | 16266 | 100 | -0.01325 | -0.046875 | 1.01061 | 0.989502 | 579 | 14.627 | 74.902 | 0.999424 | 14.5098 | -2 | 25.098 | 23.5294 | 22.7451 | 19.6078 | 17.2104 | 5.81044 | 12.2194 | 0 | 13.9 | 60.4973 | 22.2856 | 62 | 41.466 | 11.5183 | 14.6354
435 | 07:25:34.0 | 58.8235 | 79 | 3.906 | 3.906 | 1833.25 | 71 | 19.7222 | 28.5 | 1 | 35.91 | 25.4902 | 0.295 | 462 | 0 | 0 | 153 | 16266 | 100 | -0.01325 | -0.0429688 | 1.00936 | 0.990723 | 567 | 13.8 | 76.8627 | 0.999424 | 14.5098 | -2 | 25.098 | 23.5294 | 22.7451 | 19.6078 | 17.2104 | 5.81044 | 12.2194 | 0 | 13.9 | 60.4973 | 22.2858 | 62 | 33.9376 | 9.4271 | 14.6354
436 | 07:25:35.003 | 60 | 79 | 3.906 | 3.906 | 1833.25 | 71 | 19.7222 | 28.5 | 1 | 35.91 | 25.4902 | 0.295 | 462 | 0 | 0 | 153 | 16266 | 100 | -0.01325 | -0.0429688 | 1.00936 | 0.990723 | 567 | 13.8 | 76.8627 | 0.999424 | 14.5098 | -2 | 24.7059 | 23.5294 | 23.1373 | 19.6078 | 17.2104 | 5.81044 | 12.2194 | 0 | 13.9 | 60.4973 | 22.2859 | 62 | 36.3793 | 10.1054 | 14.7718
437 | 07:25:36.0 | 60 | 79 | 1.5624 | 3.906 | 2110 | 82 | 22.7778 | 29 | 1 | 42.33 | 25.4902 | 0.295 | 462 | 0 | 0 | 153 | 16266 | 100 | -0.01325 | -0.0429688 | 1.00936 | 0.990723 | 567 | 13.8 | 76.8627 | 0.999424 | 14.5098 | -2 | 24.7059 | 23.5294 | 23.1373 | 19.6078 | 17.5658 | 5.69288 | 14.404 | 0 | 13.9 | 60.4973 | 22.2862 | 62 | 44.7118 | 12.4199 | 14.7718
438 | 07:25:37.0 | 60 | 79 | 1.5624 | 3.906 | 2110 | 82 | 22.7778 | 29 | 1 | 42.33 | 26.6667 | 0.495 | 465 | 0 | 0 | 153 | 16266 | 100 | -0.01325 | -0.0117188 | 0.991768 | 1.0083 | 567 | 13.8 | 76.8627 | 0.999424 | 14.5098 | -2 | 24.7059 | 23.5294 | 23.1373 | 19.6078 | 17.5658 | 5.69288 | 14.404 | 0 | 13.9 | 60.4973 | 22.2867 | 63.5 | 111.532 | 30.9811 | 14.7718
439 | 07:25:38.0 | 60 | 79 | 1.5624 | 3.906 | 2110 | 82 | 22.7778 | 29 | 1 | 42.33 | 26.6667 | 0.495 | 465 | 0 | 0 | 153 | 16266 | 100 | -0.01325 | -0.0117188 | 0.991768 | 1.0083 | 575 | 14.539 | 77.2549 | 0.999424 | 15.2941 | -2 | 25.8824 | 23.5294 | 23.1373 | 19.6078 | 17.5658 | 5.69288 | 14.404 | 0 | 13.9 | 60.4972 | 22.2872 | 66 | 102.173 | 28.3813 | 14.7718
440 | 07:25:39.0 | 60.3922 | 79 | 0.7812 | 3.906 | 2110 | 82 | 22.7778 | 29 | 1 | 42.33 | 26.6667 | 0.495 | 465 | 0 | 0 | 153 | 16266 | 100 | -0.01325 | -0.0117188 | 0.991768 | 1.0083 | 575 | 14.539 | 77.2549 | 0.999424 | 15.2941 | -2 | 25.8824 | 23.5294 | 23.1373 | 20.3922 | 17.5658 | 5.69288 | 14.404 | 0 | 13.9 | 60.4972 | 22.2877 | 66.5 | 92.4566 | 25.6824 | 14.8543
441 | 07:25:40.0 | 60.3922 | 79 | 0.7812 | 3.906 | 2332.75 | 90 | 25 | 30.5 | 1 | 45 | 26.2745 | 0.585 | 469 | 0 | 0 | 153 | 16266 | 100 | -0.01325 | -0.0117188 | 0.991768 | 1.0083 | 575 | 14.539 | 77.2549 | 0.999424 | 15.2941 | -2 | 25.8824 | 23.5294 | 23.1373 | 20.3922 | 17.0139 | 5.87755 | 15.3125 | 0 | 13.9 | 60.4972 | 22.2882 | 70 | 93.5394 | 25.9832 | 14.8543
442 | 07:25:41.0 | 60.3922 | 79 | 0.7812 | 3.906 | 2332.75 | 90 | 25 | 30.5 | 1 | 45 | 26.2745 | 0.585 | 469 | 0 | 0 | 153 | 16266 | 100 | -0.01325 | 0 | 0.999024 | 1.00098 | 595 | 14.61 | 76.0784 | 0.999424 | 14.5098 | -2 | 25.8824 | 23.5294 | 23.1373 | 20.3922 | 17.0139 | 5.87755 | 15.3125 | 0 | 13.9 | 60.4972 | 22.2886 | 70.5 | 92.0451 | 25.5681 | 14.8543
443 | 07:25:42.0 | 59.6078 | 80 | 0.7812 | 3.906 | 2332.75 | 90 | 25 | 30.5 | 1 | 45 | 26.2745 | 0.585 | 469 | 0 | 0 | 153 | 16266 | 100 | -0.01325 | 0 | 0.999024 | 1.00098 | 595 | 14.61 | 76.0784 | 0.999424 | 14.5098 | -2 | 24.7059 | 23.5294 | 22.7451 | 19.2157 | 17.0139 | 5.87755 | 15.3125 | 0 | 13.9 | 60.4972 | 22.2892 | 73 | 97.2984 | 27.0273 | 14.6892
444 | 07:25:43.0 | 59.6078 | 80 | 3.906 | 3.906 | 1907.75 | 97 | 26.9444 | 28.5 | 2 | 36.69 | 25.4902 | 0.61 | 469 | 0 | 0 | 153 | 16266 | 100 | -0.01325 | 0 | 0.999024 | 1.00098 | 595 | 14.61 | 76.0784 | 0.999424 | 14.5098 | -2 | 24.7059 | 23.5294 | 22.7451 | 19.2157 | 12.8709 | 7.76945 | 12.4848 | 0 | 13.9 | 60.4973 | 22.2897 | 75 | 105.451 | 29.292 | 14.6892
445 | 07:25:44.0 | 59.6078 | 80 | 3.906 | 3.906 | 1907.75 | 97 | 26.9444 | 28.5 | 2 | 36.69 | 25.4902 | 0.61 | 472 | 0 | 0 | 153 | 16266 | 100 | -0.01325 | -0.0273438 | 0.995383 | 1.00464 | 612 | 14.363 | 76.0784 | 0.999424 | 14.5098 | -2 | 24.7059 | 23.5294 | 22.7451 | 19.2157 | 12.8709 | 7.76945 | 12.4848 | 0 | 13.9 | 60.4972 | 22.2902 | 75.5 | 102.599 | 28.4998 | 14.6892
446 | 07:25:45.0 | 59.6078 | 80 | 3.906 | 3.906 | 1907.75 | 97 | 26.9444 | 28.5 | 2 | 36.69 | 25.4902 | 0.61 | 472 | 0 | 0 | 153 | 16266 | 100 | -0.01325 | -0.0273438 | 0.995383 | 1.00464 | 612 | 14.363 | 76.4706 | 0.999424 | 11.7647 | -2 | 22.7451 | 22.3529 | 21.9608 | 17.6471 | 12.8709 | 7.76945 | 12.4848 | 0 | 13.9 | 60.4972 | 22.2907 | 74 | 103.141 | 28.6502 | 14.6892
447 | 07:25:46.003 | 55.6863 | 79 | 0 | 3.906 | 2030.5 | 103 | 28.6111 | 28.5 | 2 | 36.69 | 25.4902 | 0.61 | 472 | 0 | 0 | 153 | 16266 | 100 | -0.01325 | -0.0273438 | 0.995383 | 1.00464 | 612 | 14.363 | 76.4706 | 0.999424 | 11.7647 | -2 | 22.7451 | 22.3529 | 21.9608 | 17.6471 | 12.1212 | 8.25004 | 12.4848 | 0 | 13.9 | 60.4972 | 22.2912 | 73 | 102.742 | 28.5393 | 15.0194
448 | 07:25:47.0 | 55.6863 | 79 | 0 | 3.906 | 2030.5 | 103 | 28.6111 | 31.5 | 1 | 36 | 24.3137 | 0.18 | 476 | 0 | 0 | 153 | 16266 | 100 | -0.01325 | -0.0273438 | 0.995383 | 1.00464 | 612 | 14.363 | 76.4706 | 0.999424 | 11.7647 | -2 | 22.7451 | 22.3529 | 21.9608 | 17.6471 | 11.8932 | 8.40816 | 12.25 | 0 | 13.9 | 60.4972 | 22.2918 | 72.5 | 103.779 | 28.8274 | 15.0194
449 | 07:25:48.0 | 55.6863 | 79 | 0 | 3.906 | 2030.5 | 103 | 28.6111 | 31.5 | 1 | 36 | 24.3137 | 0.18 | 476 | 0 | 0 | 153 | 16266 | 100 | -0.01325 | -0.046875 | 1.01436 | 0.98584 | 630 | 14.522 | 63.9216 | 0.999424 | 11.7647 | -2 | 22.7451 | 22.3529 | 21.9608 | 17.6471 | 11.8932 | 8.40816 | 12.25 | 0 | 13.9 | 60.4972 | 22.2923 | 73 | 102.074 | 28.3538 | 15.0194
450 | 07:25:49.002 | 55.6863 | 79 | 0 | 3.906 | 2030.5 | 103 | 28.6111 | 31.5 | 1 | 36 | 24.3137 | 0.18 | 476 | 0 | 0 | 153 | 16266 | 100 | -0.01325 | -0.046875 | 1.01436 | 0.98584 | 630 | 14.522 | 63.9216 | 0.999424 | 12.1569 | -2 | 22.7451 | 7.84314 | 7.84314 | 15.2941 | 11.8932 | 8.40816 | 12.25 | 0 | 13.8 | 60.4972 | 22.2928 | 74 | 106.348 | 29.5412 | 14.8615
451 | 07:25:50.0 | 43.1373 | 81 | -1.5624 | 3.906 | 2084.75 | 106 | 29.4444 | 36 | 1 | 36 | 24.3137 | 0.18 | 476 | 0 | 0 | 153 | 16266 | 100 | -0.01325 | -0.046875 | 1.01436 | 0.98584 | 630 | 14.522 | 63.9216 | 0.999424 | 12.1569 | -2 | 22.7451 | 7.84314 | 7.84314 | 15.2941 | 11.5566 | 8.65306 | 12.25 | 0 | 13.8 | 60.4971 | 22.2934 | 71.5 | 112.499 | 31.2498 | 14.8615
452 | 07:25:51.0 | 43.1373 | 81 | -1.5624 | 3.906 | 2084.75 | 106 | 29.4444 | 36 | 1 | 24.66 | 20.7843 | 0.505 | 480 | 0 | 0 | 208 | 16266 | 100 | -0.01325 | -0.046875 | 1.01436 | 0.98584 | 630 | 14.522 | 63.9216 | 0.999424 | 12.1569 | -2 | 22.7451 | 7.84314 | 7.84314 | 15.2941 | 7.91627 | 12.6322 | 8.39125 | 0 | 13.8 | 60.4971 | 22.2939 | 71.5 | 103.285 | 28.6902 | 14.8615
453 | 07:25:52.0 | 43.1373 | 81 | -1.5624 | 3.906 | 2084.75 | 106 | 29.4444 | 36 | 1 | 24.66 | 20.7843 | 0.505 | 480 | 0 | 0 | 208 | 16266 | 100 | -0.01325 | -0.03125 | 0.992729 | 1.00732 | 642 | 14.451 | 40.3922 | 0.999424 | 7.84314 | -2 | 22.7451 | 7.84314 | 7.84314 | 15.2941 | 7.91627 | 12.6322 | 8.39125 | 0 | 13.8 | 60.497 | 22.2944 | 71.5 | 104.88 | 29.1334 | 14.8615
454 | 07:25:53.003 | 43.1373 | 81 | -1.5624 | 3.906 | 2084.75 | 106 | 29.4444 | 36 | 1 | 24.66 | 20.7843 | 0.505 | 480 | 0 | 0 | 208 | 16266 | 100 | -0.01325 | -0.03125 | 0.992729 | 1.00732 | 642 | 14.451 | 40.3922 | 0.999424 | 7.84314 | -2 | 18.0392 | 7.84314 | 7.84314 | 11.3725 | 7.91627 | 12.6322 | 8.39125 | 0 | 13.9 | 60.4969 | 22.2949 | 71.5 | 104.648 | 29.0688 | 14.5062
455 | 07:25:54.0 | 29.8039 | 82 | -1.5624 | 3.906 | 2076.75 | 106 | 29.4444 | 39 | 1 | 24.66 | 20.7843 | 0.505 | 480 | 0 | 0 | 208 | 16266 | 100 | -0.01325 | -0.03125 | 0.992729 | 1.00732 | 642 | 14.451 | 40.3922 | 0.999424 | 7.84314 | -2 | 18.0392 | 7.84314 | 7.84314 | 11.3725 | 7.91627 | 12.6322 | 8.39125 | 0 | 13.9 | 60.4969 | 22.2954 | 72.5 | 102.412 | 28.4477 | 14.5062
456 | 07:25:55.0 | 29.8039 | 82 | -1.5624 | 3.906 | 2076.75 | 106 | 29.4444 | 39 | 1 | 24.77 | 20.7843 | 0.54 | 484 | 0 | 0 | 154 | 16266 | 100 | -0.01325 | -0.03125 | 0.992729 | 1.00732 | 642 | 14.451 | 40.3922 | 0.999424 | 7.84314 | -2 | 18.0392 | 7.84314 | 7.84314 | 11.3725 | 7.95159 | 12.5761 | 8.42868 | 0 | 13.9 | 60.4968 | 22.2959 | 73.5 | 104.782 | 29.106 | 14.5062
457 | 07:25:56.003 | 29.8039 | 82 | -1.5624 | 3.906 | 2076.75 | 106 | 29.4444 | 39 | 1 | 24.77 | 20.7843 | 0.54 | 484 | 0 | 0 | 154 | 16266 | 100 | -0.01325 | -0.0195313 | 1.00122 | 0.998779 | 650 | 14.557 | 45.098 | 0.999424 | 8.62745 | -2 | 18.0392 | 7.84314 | 7.84314 | 11.3725 | 7.95159 | 12.5761 | 8.42868 | 0 | 13.9 | 60.4968 | 22.2965 | 74.5 | 104.433 | 29.0092 | 14.5062
458 | 07:25:57.0 | 33.3333 | 82 | -1.5624 | 3.906 | 2076.75 | 106 | 29.4444 | 39 | 1 | 24.77 | 20.7843 | 0.54 | 484 | 0 | 0 | 154 | 16266 | 100 | -0.01325 | -0.0195313 | 1.00122 | 0.998779 | 650 | 14.557 | 45.098 | 0.999424 | 8.62745 | -2 | 18.8235 | 7.84314 | 7.84314 | 11.3725 | 7.95159 | 12.5761 | 8.42868 | 0 | 14 | 60.4967 | 22.297 | 75.5 | 104.388 | 28.9966 | 14.8938
459 | 07:25:58.0 | 33.3333 | 81 | -1.5624 | 3.906 | 2082.75 | 106 | 29.4444 | 39.5 | 1 | 21.88 | 20.7843 | 0.54 | 484 | 0 | 0 | 154 | 16266 | 100 | -0.01325 | -0.0195313 | 1.00122 | 0.998779 | 650 | 14.557 | 45.098 | 0.999424 | 8.62745 | -2 | 18.8235 | 7.84314 | 7.84314 | 11.3725 | 7.02385 | 14.2372 | 7.44528 | 0 | 14 | 60.4966 | 22.2975 | 76 | 104.485 | 29.0236 | 14.8938
460 | 07:25:59.0 | 33.3333 | 81 | -1.5624 | 3.906 | 2082.75 | 106 | 29.4444 | 39.5 | 1 | 21.88 | 19.6078 | 0.535 | 487 | 0 | 0 | 154 | 16266 | 100 | -0.01325 | 0.0429688 | 0.99321 | 1.00684 | 650 | 14.557 | 45.098 | 0.999424 | 8.62745 | -2 | 18.8235 | 7.84314 | 7.84314 | 11.3725 | 7.02385 | 14.2372 | 7.44528 | 0 | 14 | 60.4965 | 22.298 | 76.5 | 103.861 | 28.8502 | 14.8938
461 | 07:26:00.0 | 33.3333 | 81 | -1.5624 | 3.906 | 2082.75 | 106 | 29.4444 | 39.5 | 1 | 21.88 | 19.6078 | 0.535 | 487 | 0 | 0 | 154 | 16266 | 100 | -0.01325 | 0.0429688 | 0.99321 | 1.00684 | 656 | 14.486 | 40.3922 | 0.999424 | 8.23529 | -2 | 18.4314 | 7.84314 | 7.84314 | 11.3725 | 7.02385 | 14.2372 | 7.44528 | 0 | 14 | 60.4964 | 22.2985 | 76 | 104.191 | 28.9421 | 14.8938
462 | 07:26:01.0 | 30.9804 | 84 | -1.5624 | 3.906 | 2082.75 | 106 | 29.4444 | 39.5 | 1 | 21.88 | 19.6078 | 0.535 | 487 | 0 | 0 | 154 | 16266 | 100 | -0.01325 | 0.0429688 | 0.99321 | 1.00684 | 656 | 14.486 | 40.3922 | 0.999424 | 8.23529 | -2 | 18.4314 | 7.84314 | 7.84314 | 11.3725 | 7.02385 | 14.2372 | 7.44528 | 0 | 13.9 | 60.4963 | 22.299 | 75.5 | 107.162 | 29.7672 | 14.9405
463 | 07:26:02.003 | 30.9804 | 84 | -1.5624 | 3.906 | 2086.75 | 106 | 29.4444 | 39.5 | 1 | 21.72 | 20 | 0.535 | 487 | 0 | 0 | 154 | 16266 | 100 | -0.01325 | 0.0429688 | 0.99321 | 1.00684 | 656 | 14.486 | 40.3922 | 0.999424 | 8.23529 | -2 | 18.4314 | 7.84314 | 7.84314 | 11.3725 | 6.97249 | 14.3421 | 7.39083 | 0 | 13.9 | 60.4962 | 22.2995 | 73.5 | 104.301 | 28.9725 | 14.9405
464 | 07:26:03.0 | 30.9804 | 84 | -1.5624 | 3.906 | 2086.75 | 106 | 29.4444 | 39.5 | 1 | 21.72 | 20 | 0.59 | 491 | 0 | 0 | 154 | 16267 | 100 | -0.01325 | 0.0078125 | 1.00245 | 0.997559 | 656 | 14.486 | 40.3922 | 0.999424 | 8.23529 | -2 | 18.4314 | 7.84314 | 7.84314 | 11.3725 | 6.97249 | 14.3421 | 7.39083 | 0 | 13.9 | 60.4961 | 22.2999 | 73 | 104.884 | 29.1346 | 14.9405
465 | 07:26:04.0 | 30.9804 | 84 | -1.5624 | 3.906 | 2086.75 | 106 | 29.4444 | 39.5 | 1 | 21.72 | 20 | 0.59 | 491 | 0 | 0 | 154 | 16267 | 100 | -0.01325 | 0.0078125 | 1.00245 | 0.997559 | 659 | 14.434 | 43.5294 | 0.999424 | 8.62745 | -2 | 18.4314 | 7.84314 | 7.84314 | 11.3725 | 6.97249 | 14.3421 | 7.39083 | 0 | 13.9 | 60.496 | 22.3004 | 73 | 103.408 | 28.7244 | 14.9405
466 | 07:26:05.002 | 31.7647 | 84 | -2.3436 | 3.906 | 2086.75 | 106 | 29.4444 | 39.5 | 1 | 21.72 | 20 | 0.59 | 491 | 0 | 0 | 154 | 16267 | 100 | -0.01325 | 0.0078125 | 1.00245 | 0.997559 | 659 | 14.434 | 43.5294 | 0.999424 | 8.62745 | -2 | 18.4314 | 7.84314 | 7.84314 | 10.9804 | 6.97249 | 14.3421 | 7.39083 | 0 | 13.9 | 60.4959 | 22.3009 | 71 | 109.745 | 30.4847 | 14.8615
467 | 07:26:06.0 | 31.7647 | 84 | -2.3436 | 3.906 | 2081.25 | 106 | 29.4444 | 39.5 | 1 | 19.88 | 19.2157 | 0.625 | 491 | 0 | 0 | 154 | 16267 | 100 | -0.01325 | 0.0078125 | 1.00245 | 0.997559 | 659 | 14.434 | 43.5294 | 0.999424 | 8.62745 | -2 | 18.4314 | 7.84314 | 7.84314 | 10.9804 | 6.38181 | 15.6695 | 6.76472 | 0 | 13.9 | 60.4958 | 22.3014 | 70.5 | 104.432 | 29.0089 | 14.8615
468 | 07:26:07.0 | 31.7647 | 84 | -2.3436 | 3.906 | 2081.25 | 106 | 29.4444 | 39.5 | 1 | 19.88 | 19.2157 | 0.625 | 495 | 0 | 0 | 154 | 16267 | 100 | -0.01325 | 0.410156 | 0.870008 | 1.14941 | 661 | 14.434 | 43.5294 | 0.999424 | 8.62745 | -2 | 18.4314 | 7.84314 | 7.84314 | 10.9804 | 6.38181 | 15.6695 | 6.76472 | 0 | 13.9 | 60.4957 | 22.3019 | 70 | 102.085 | 28.3569 | 14.8615
469 | 07:26:08.0 | 31.7647 | 84 | -2.3436 | 3.906 | 2081.25 | 106 | 29.4444 | 39.5 | 1 | 19.88 | 19.2157 | 0.625 | 495 | 0 | 0 | 154 | 16267 | 100 | -0.01325 | 0.410156 | 0.870008 | 1.14941 | 661 | 14.416 | 10.5882 | 1.04627 | 1.96078 | -2 | 12.1569 | 7.84314 | 7.84314 | 10.9804 | 6.38181 | 15.6695 | 6.76472 | 0 | 13.9 | 60.4956 | 22.3023 | 70 | 102.273 | 28.4092 | 14.8615
470 | 07:26:09.003 | 8.23529 | 84 | 0 | 3.906 | 2081.25 | 106 | 29.4444 | 39.5 | 1 | 19.88 | 19.2157 | 0.625 | 495 | 0 | 0 | 154 | 16267 | 100 | -0.01325 | 0.410156 | 0.870008 | 1.14941 | 661 | 14.416 | 10.5882 | 1.04627 | 1.96078 | -2 | 12.1569 | 7.84314 | 7.84314 | 2.7451 | 6.38181 | 15.6695 | 6.76472 | 2 | 13.9 | 60.4954 | 22.3028 | 69 | 102.676 | 28.5211 | 29.3996
471 | 07:26:10.0 | 8.23529 | 84 | 0 | 3.906 | 1993.5 | 101 | 28.0556 | -1.5 | 1 | 4.75 | 12.9412 | 0 | 499 | 0 | 0 | 154 | 16267 | 100 | -0.01325 | 0.410156 | 0.870008 | 1.14941 | 661 | 14.416 | 10.5882 | 1.04627 | 1.96078 | -2 | 12.1569 | 7.84314 | 7.84314 | 2.7451 | 1.60032 | 62.4876 | 1.61632 | 2 | 13.9 | 60.4953 | 22.3032 | 68 | 99.1442 | 27.5401 | 29.3996
472 | 07:26:11.054875 | 8.23529 | 84 | 0 | 3.906 | 1993.5 | 101 | 28.0556 | -1.5 | 1 | 4.75 | 12.9412 | 0 | 499 | 0 | 0 | 154 | 16267 | 100 | -0.01325 | 2.40234 | 0.500008 | 1.99997 | 673 | 14.416 | 10.5882 | 1.04627 | 1.96078 | -2 | 12.1569 | 7.84314 | 7.84314 | 2.7451 | 1.60032 | 62.4876 | 1.61632 | 2 | 13.9 | 60.4952 | 22.3037 | 67 | 97.4421 | 27.0672 | 29.3996
473 | 07:26:12.0 | 8.23529 | 84 | 0 | 3.906 | 1993.5 | 101 | 28.0556 | -1.5 | 1 | 4.75 | 12.9412 | 0 | 499 | 0 | 0 | 154 | 16267 | 100 | -0.01325 | 2.40234 | 0.500008 | 1.99997 | 673 | 14.522 | 12.9412 | 0.899384 | 4.31373 | -2 | 15.6863 | 7.84314 | 7.84314 | 2.7451 | 1.60032 | 62.4876 | 1.61632 | 2 | 13.9 | 60.4951 | 22.3041 | 66 | 101.312 | 28.1421 | 29.3996
474 | 07:26:13.002 | 38.8235 | 85 | -4.6872 | 3.906 | 1993.5 | 101 | 28.0556 | -1.5 | 1 | 4.75 | 12.9412 | 0 | 499 | 0 | 0 | 154 | 16267 | 100 | -0.01325 | 2.40234 | 0.500008 | 1.99997 | 673 | 14.522 | 12.9412 | 0.899384 | 4.31373 | -2 | 15.6863 | 7.84314 | 7.84314 | 11.7647 | 1.60032 | 62.4876 | 1.61632 | 0 | 13.9 | 60.495 | 22.3045 | 65.5 | 97.2299 | 27.0083 | 13.103
475 | 07:26:14.0 | 38.8235 | 85 | -4.6872 | 3.906 | 2215 | 101 | 28.0556 | 36 | 0 | 30.25 | 21.5686 | 0.77 | 503 | 0 | 0 | 154 | 16267 | 100 | -0.01325 | 2.40234 | 0.500008 | 1.99997 | 673 | 14.522 | 12.9412 | 0.899384 | 4.31373 | -2 | 15.6863 | 7.84314 | 7.84314 | 11.7647 | 10.1915 | 9.81211 | 10.2934 | 0 | 13.9 | 60.4948 | 22.305 | 64 | 99.5594 | 27.6554 | 13.103
476 | 07:26:15.0 | 38.8235 | 85 | -4.6872 | 3.906 | 2215 | 101 | 28.0556 | 36 | 0 | 30.25 | 21.5686 | 0.77 | 503 | 0 | 0 | 154 | 16267 | 100 | -0.01325 | 0.0390625 | 0.980843 | 1.01953 | 679 | 14.522 | 12.9412 | 0.899384 | 4.31373 | -2 | 15.6863 | 7.84314 | 7.84314 | 11.7647 | 10.1915 | 9.81211 | 10.2934 | 0 | 13.9 | 60.4947 | 22.3054 | 63 | 100.865 | 28.0181 | 13.103
477 | 07:26:16.0 | 38.8235 | 85 | -4.6872 | 3.906 | 2215 | 101 | 28.0556 | 36 | 0 | 30.25 | 21.5686 | 0.77 | 503 | 0 | 0 | 154 | 16267 | 100 | -0.01325 | 0.0390625 | 0.980843 | 1.01953 | 679 | 14.592 | 50.9804 | 0.999424 | 10.1961 | -2 | 18.8235 | 7.84314 | 7.84314 | 11.7647 | 10.1915 | 9.81211 | 10.2934 | 0 | 13.9 | 60.4946 | 22.3058 | 61.5 | 103.926 | 28.8683 | 13.103
478 | 07:26:17.002 | 33.7255 | 85 | 1.5624 | 3.906 | 2215 | 101 | 28.0556 | 36 | 0 | 30.25 | 21.5686 | 0.77 | 503 | 0 | 0 | 154 | 16267 | 100 | -0.01325 | 0.0390625 | 0.980843 | 1.01953 | 679 | 14.592 | 50.9804 | 0.999424 | 10.1961 | -2 | 18.8235 | 7.84314 | 7.84314 | 11.3725 | 10.1915 | 9.81211 | 10.2934 | 0 | 13.9 | 60.4944 | 22.3063 | 60.5 | 102.379 | 28.4385 | 14.5385
479 | 07:26:18.0 | 33.7255 | 85 | 1.5624 | 3.906 | 2078.5 | 106 | 29.4444 | 39.5 | 1 | 18.86 | 18.8235 | 0.345 | 507 | 0 | 0 | 154 | 16267 | 100 | -0.01325 | 0.0390625 | 0.980843 | 1.01953 | 679 | 14.592 | 50.9804 | 0.999424 | 10.1961 | -2 | 18.8235 | 7.84314 | 7.84314 | 11.3725 | 6.05438 | 16.517 | 6.41764 | 0 | 13.9 | 60.4943 | 22.3067 | 59.5 | 104.518 | 29.0329 | 14.5385
480 | 07:26:19.0 | 33.7255 | 85 | 1.5624 | 3.906 | 2078.5 | 106 | 29.4444 | 39.5 | 1 | 18.86 | 18.8235 | 0.345 | 507 | 0 | 3.52941 | 154 | 16267 | 100 | -0.01325 | 0.00390625 | 1.00122 | 0.998779 | 671 | 14.451 | 29.4118 | 0.999424 | 10.1961 | -2 | 18.8235 | 7.84314 | 7.84314 | 11.3725 | 6.05438 | 16.517 | 6.41764 | 0 | 13.9 | 60.4941 | 22.3071 | 58.5 | 104.501 | 29.0279 | 14.5385
481 | 07:26:20.0 | 33.7255 | 85 | 1.5624 | 3.906 | 2078.5 | 106 | 29.4444 | 39.5 | 1 | 18.86 | 18.8235 | 0.345 | 507 | 0 | 3.52941 | 154 | 16267 | 100 | -0.01325 | 0.00390625 | 1.00122 | 0.998779 | 671 | 14.451 | 29.4118 | 0.999424 | 5.88235 | -1 | 16.0784 | 7.84314 | 7.84314 | 8.23529 | 6.05438 | 16.517 | 6.41764 | 0 | 13.9 | 60.494 | 22.3076 | 57.5 | 104.91 | 29.1418 | 14.5385
482 | 07:26:21.0 | 22.3529 | 86 | -1.5624 | 3.906 | 2085 | 106 | 29.4444 | 39.5 | 1 | 18.86 | 18.8235 | 0.345 | 507 | 0 | 3.52941 | 154 | 16267 | 100 | -0.01325 | 0.00390625 | 1.00122 | 0.998779 | 671 | 14.451 | 29.4118 | 0.999424 | 5.88235 | -1 | 16.0784 | 7.84314 | 7.84314 | 8.23529 | 6.05438 | 16.517 | 6.41764 | 0 | 13.9 | 60.4938 | 22.308 | 57 | 104.316 | 28.9765 | 14.8938
483 | 07:26:22.003 | 22.3529 | 86 | -1.5624 | 3.906 | 2085 | 106 | 29.4444 | 42.5 | 1 | 16.41 | 17.6471 | 0.7 | 511 | 0 | 0 | 154 | 16267 | 100 | -0.01325 | 0.00390625 | 1.00122 | 0.998779 | 671 | 14.451 | 29.4118 | 0.999424 | 5.88235 | -1 | 16.0784 | 7.84314 | 7.84314 | 8.23529 | 5.26789 | 18.9829 | 5.58396 | 0 | 13.9 | 60.4936 | 22.3084 | 56.5 | 104.942 | 29.1506 | 14.8938
484 | 07:26:23.002 | 22.3529 | 86 | -1.5624 | 3.906 | 2085 | 106 | 29.4444 | 42.5 | 1 | 16.41 | 17.6471 | 0.7 | 511 | 0 | 0 | 154 | 16267 | 100 | -0.01325 | 0.0195313 | 0.99321 | 1.00684 | 660 | 14.504 | 41.1765 | 0.999424 | 5.88235 | -1 | 16.0784 | 7.84314 | 7.84314 | 8.23529 | 5.26789 | 18.9829 | 5.58396 | 0 | 13.9 | 60.4935 | 22.3088 | 56 | 105.905 | 29.418 | 14.8938
485 | 07:26:24.0 | 22.3529 | 86 | -1.5624 | 3.906 | 2085 | 106 | 29.4444 | 42.5 | 1 | 16.41 | 17.6471 | 0.7 | 511 | 0 | 0 | 154 | 16267 | 100 | -0.01325 | 0.0195313 | 0.99321 | 1.00684 | 660 | 14.504 | 41.1765 | 0.999424 | 8.62745 | -1 | 18.4314 | 7.84314 | 7.84314 | 11.3725 | 5.26789 | 18.9829 | 5.58396 | 0 | 13.9 | 60.4933 | 22.3092 | 56 | 105.618 | 29.3383 | 14.8938
486 | 07:26:25.007 | 34.5098 | 86 | 0.7812 | 3.906 | 2074.75 | 106 | 29.4444 | 39 | 1 | 16.41 | 17.6471 | 0.7 | 511 | 0 | 0 | 154 | 16267 | 100 | -0.01325 | 0.0195313 | 0.99321 | 1.00684 | 660 | 14.504 | 41.1765 | 0.999424 | 8.62745 | -1 | 18.4314 | 7.84314 | 7.84314 | 11.3725 | 5.26789 | 18.9829 | 5.58396 | 0 | 13.9 | 60.4931 | 22.3096 | 55 | 105.303 | 29.2508 | 15.1163
487 | 07:26:26.0 | 34.5098 | 86 | 0.7812 | 3.906 | 2074.75 | 106 | 29.4444 | 39 | 1 | 23.33 | 20 | 0.24 | 515 | 0 | 0 | 154 | 16267 | 100 | -0.01325 | 0.0195313 | 0.99321 | 1.00684 | 660 | 14.504 | 41.1765 | 0.999424 | 8.62745 | -1 | 18.4314 | 7.84314 | 7.84314 | 11.3725 | 7.48932 | 13.3523 | 7.93868 | 0 | 13.9 | 60.493 | 22.31 | 55 | 102.531 | 28.4809 | 15.1163
488 | 07:26:27.0 | 34.5098 | 86 | 0.7812 | 3.906 | 2074.75 | 106 | 29.4444 | 39 | 1 | 23.33 | 20 | 0.24 | 515 | 0 | 0 | 154 | 16267 | 100 | -0.01325 | -0.0898438 | 1.02837 | 0.972412 | 649 | 14.645 | 41.5686 | 0.999424 | 8.62745 | -1 | 18.4314 | 7.84314 | 7.84314 | 11.3725 | 7.48932 | 13.3523 | 7.93868 | 0 | 13.9 | 60.4928 | 22.3104 | 55 | 106.765 | 29.6571 | 15.1163
489 | 07:26:28.0 | 34.5098 | 86 | 0.7812 | 3.906 | 2074.75 | 106 | 29.4444 | 39 | 1 | 23.33 | 20 | 0.24 | 515 | 0 | 0 | 154 | 16267 | 100 | -0.01325 | -0.0898438 | 1.02837 | 0.972412 | 649 | 14.645 | 41.5686 | 0.999424 | 8.23529 | -1 | 18.4314 | 7.84314 | 7.84314 | 10.9804 | 7.48932 | 13.3523 | 7.93868 | 0 | 13.9 | 60.4926 | 22.3108 | 55 | 104.125 | 28.9236 | 15.0768
490 | 07:26:29.004 | 32.549 | 87 | -3.1248 | 3.906 | 2082 | 106 | 29.4444 | 39.5 | 1 | 23.33 | 20 | 0.24 | 515 | 0 | 0 | 154 | 16267 | 100 | -0.01325 | -0.0898438 | 1.02837 | 0.972412 | 649 | 14.645 | 41.5686 | 0.999424 | 8.23529 | -1 | 18.4314 | 7.84314 | 7.84314 | 10.9804 | 7.48932 | 13.3523 | 7.93868 | 0 | 13.9 | 60.4924 | 22.3112 | 54.5 | 102.545 | 28.4847 | 15.0768
491 | 07:26:30.0 | 32.549 | 87 | -3.1248 | 3.906 | 2082 | 106 | 29.4444 | 39.5 | 1 | 22.22 | 19.6078 | 0.47 | 519 | 0 | 0 | 154 | 16267 | 100 | -0.01325 | -0.0898438 | 1.02837 | 0.972412 | 649 | 14.645 | 41.5686 | 0.999424 | 8.23529 | -1 | 18.4314 | 7.84314 | 7.84314 | 10.9804 | 7.13299 | 14.0194 | 7.56097 | 0 | 13.9 | 60.4922 | 22.3115 | 54.5 | 105.323 | 29.2564 | 15.0768
492 | 07:26:31.0 | 32.549 | 87 | -3.1248 | 3.906 | 2082 | 106 | 29.4444 | 39.5 | 1 | 22.22 | 19.6078 | 0.47 | 519 | 0 | 0 | 154 | 16267 | 100 | -0.01325 | -0.0664063 | 1.01311 | 0.987061 | 641 | 14.522 | 38.8235 | 0.999424 | 7.84314 | -1 | 18.4314 | 7.84314 | 7.84314 | 10.9804 | 7.13299 | 14.0194 | 7.56097 | 0 | 13.9 | 60.4921 | 22.3119 | 54 | 102.892 | 28.5812 | 15.0768
493 | 07:26:32.0 | 29.0196 | 87 | -3.1248 | 3.906 | 2082 | 106 | 29.4444 | 39.5 | 1 | 22.22 | 19.6078 | 0.47 | 519 | 0 | 0 | 154 | 16267 | 100 | -0.01325 | -0.0664063 | 1.01311 | 0.987061 | 641 | 14.522 | 38.8235 | 0.999424 | 7.84314 | -1 | 17.6471 | 7.84314 | 7.84314 | 10.1961 | 7.13299 | 14.0194 | 7.56097 | 0 | 13.9 | 60.4919 | 22.3123 | 54 | 105.443 | 29.2898 | 14.7502
494 | 07:26:33.002 | 29.0196 | 87 | 0 | 3.906 | 2085.75 | 106 | 29.4444 | 42 | 1 | 17.86 | 18.4314 | 0.47 | 519 | 0 | 0 | 154 | 16267 | 100 | -0.01325 | -0.0664063 | 1.01311 | 0.987061 | 641 | 14.522 | 38.8235 | 0.999424 | 7.84314 | -1 | 17.6471 | 7.84314 | 7.84314 | 10.1961 | 5.73336 | 17.4418 | 6.07736 | 0 | 13.9 | 60.4917 | 22.3126 | 53.5 | 102.575 | 28.493 | 14.7502
495 | 07:26:34.0 | 29.0196 | 87 | 0 | 3.906 | 2085.75 | 106 | 29.4444 | 42 | 1 | 17.86 | 18.4314 | 0.63 | 522 | 0 | 0 | 154 | 16267 | 100 | -0.01325 | 0 | 0.983433 | 1.01685 | 641 | 14.522 | 38.8235 | 0.999424 | 7.84314 | -1 | 17.6471 | 7.84314 | 7.84314 | 10.1961 | 5.73336 | 17.4418 | 6.07736 | 0 | 13.9 | 60.4915 | 22.313 | 52.5 | 106.267 | 29.5186 | 14.7502
496 | 07:26:35.0 | 29.0196 | 87 | 0 | 3.906 | 2085.75 | 106 | 29.4444 | 42 | 1 | 17.86 | 18.4314 | 0.63 | 522 | 0 | 0 | 154 | 16267 | 100 | -0.01325 | 0 | 0.983433 | 1.01685 | 635 | 14.557 | 30.9804 | 0.999424 | 7.05882 | -1 | 16.8627 | 7.84314 | 7.84314 | 10.1961 | 5.73336 | 17.4418 | 6.07736 | 0 | 13.9 | 60.4913 | 22.3134 | 51.5 | 103.964 | 28.879 | 14.7502
497 | 07:26:36.001 | 23.9216 | 87 | 0 | 3.906 | 2085.75 | 106 | 29.4444 | 42 | 1 | 17.86 | 18.4314 | 0.63 | 522 | 0 | 0 | 154 | 16267 | 100 | -0.01325 | 0 | 0.983433 | 1.01685 | 635 | 14.557 | 30.9804 | 0.999424 | 7.05882 | -1 | 16.8627 | 7.84314 | 7.84314 | 9.01961 | 5.73336 | 17.4418 | 6.07736 | 0 | 13.9 | 60.4911 | 22.3137 | 51 | 104.642 | 29.0673 | 14.7574
498 | 07:26:37.0 | 23.9216 | 87 | -3.1248 | 3.906 | 2086.75 | 106 | 29.4444 | 43.5 | 0 | 14.16 | 16.4706 | 0.63 | 522 | 0 | 0 | 154 | 16267 | 100 | -0.01325 | 0 | 0.983433 | 1.01685 | 635 | 14.557 | 30.9804 | 0.999424 | 7.05882 | -1 | 16.8627 | 7.84314 | 7.84314 | 9.01961 | 4.5456 | 21.9993 | 4.81833 | 0 | 13.9 | 60.4909 | 22.314 | 49.5 | 101.3 | 28.1389 | 14.7574
499 | 07:26:38.003 | 23.9216 | 87 | -3.1248 | 3.906 | 2086.75 | 106 | 29.4444 | 43.5 | 0 | 14.16 | 16.4706 | 0.655 | 526 | 0 | 0 | 154 | 16268 | 100 | -0.01325 | 0.0625 | 0.991048 | 1.00903 | 635 | 14.557 | 30.9804 | 0.999424 | 7.05882 | -1 | 16.8627 | 7.84314 | 7.84314 | 9.01961 | 4.5456 | 21.9993 | 4.81833 | 0 | 13.9 | 60.4907 | 22.3144 | 47.5 | 107.311 | 29.8085 | 14.7574
500 | 07:26:39.003 | 23.9216 | 87 | -3.1248 | 3.906 | 2086.75 | 106 | 29.4444 | 43.5 | 0 | 14.16 | 16.4706 | 0.655 | 526 | 0 | 0 | 154 | 16268 | 100 | -0.01325 | 0.0625 | 0.991048 | 1.00903 | 632 | 14.574 | 23.5294 | 0.999424 | 4.70588 | -1 | 15.2941 | 7.84314 | 7.84314 | 9.01961 | 4.5456 | 21.9993 | 4.81833 | 0 | 13.9 | 60.4905 | 22.3147 | 45.5 | 104.466 | 29.0183 | 14.7574
501 | 07:26:40.0 | 16.8627 | 87 | -3.1248 | 3.906 | 2086.75 | 106 | 29.4444 | 43.5 | 0 | 14.16 | 16.4706 | 0.655 | 526 | 0 | 0 | 154 | 16268 | 100 | -0.01325 | 0.0625 | 0.991048 | 1.00903 | 632 | 14.574 | 23.5294 | 0.999424 | 4.70588 | -1 | 15.2941 | 7.84314 | 7.84314 | 6.27451 | 4.5456 | 21.9993 | 4.81833 | 0 | 13.9 | 60.4903 | 22.315 | 44 | 108.343 | 30.0952 | 14.2047
502 | 07:26:41.0 | 16.8627 | 87 | 0 | 3.906 | 2093.5 | 106 | 29.4444 | 43.5 | 0 | 12.05 | 15.6863 | 0.205 | 526 | 0 | 0 | 154 | 16268 | 100 | -0.01325 | 0.0625 | 0.991048 | 1.00903 | 632 | 14.574 | 23.5294 | 0.999424 | 4.70588 | -1 | 15.2941 | 7.84314 | 7.84314 | 6.27451 | 3.86825 | 25.8515 | 4.10035 | 0 | 13.9 | 60.49 | 22.3153 | 42.5 | 106.015 | 29.4485 | 14.2047
503 | 07:26:42.003 | 16.8627 | 87 | 0 | 3.906 | 2093.5 | 106 | 29.4444 | 43.5 | 0 | 12.05 | 15.6863 | 0.205 | 530 | 0 | 0 | 154 | 16268 | 100 | -0.01325 | -0.121094 | 1.03174 | 0.969238 | 632 | 14.574 | 23.5294 | 0.999424 | 4.70588 | -1 | 15.2941 | 7.84314 | 7.84314 | 6.27451 | 3.86825 | 25.8515 | 4.10035 | 0 | 13.9 | 60.4898 | 22.3156 | 41.5 | 98.836 | 27.4545 | 14.2047
504 | 07:26:43.002 | 16.8627 | 87 | 0 | 3.906 | 2093.5 | 106 | 29.4444 | 43.5 | 0 | 12.05 | 15.6863 | 0.205 | 530 | 0 | 0 | 154 | 16268 | 100 | -0.01325 | -0.121094 | 1.03174 | 0.969238 | 630 | 14.627 | 23.5294 | 0.999424 | 4.70588 | -2 | 15.2941 | 7.84314 | 7.84314 | 6.27451 | 3.86825 | 25.8515 | 4.10035 | 0 | 13.9 | 60.4896 | 22.3159 | 40 | 109.369 | 30.3803 | 14.2047
505 | 07:26:44.0 | 19.2157 | 87 | -1.5624 | 3.906 | 2093.5 | 106 | 29.4444 | 43.5 | 0 | 12.05 | 15.6863 | 0.205 | 530 | 0 | 0 | 154 | 16268 | 100 | -0.01325 | -0.121094 | 1.03174 | 0.969238 | 630 | 14.627 | 23.5294 | 0.999424 | 4.70588 | -2 | 15.2941 | 7.84314 | 7.84314 | 6.66667 | 3.86825 | 25.8515 | 4.10035 | 0 | 13.9 | 60.4894 | 22.3163 | 39 | 106.668 | 29.6301 | 14.517
506 | 07:26:45.017625 | 19.2157 | 87 | -1.5624 | 3.906 | 2084.25 | 106 | 29.4444 | 43.5 | 0 | 16.55 | 17.6471 | 0.76 | 530 | 0 | 0 | 154 | 16268 | 100 | -0.01325 | -0.121094 | 1.03174 | 0.969238 | 630 | 14.627 | 23.5294 | 0.999424 | 4.70588 | -2 | 15.2941 | 7.84314 | 7.84314 | 6.66667 | 5.31283 | 18.8224 | 5.6316 | 0 | 13.9 | 60.4892 | 22.3166 | 38.5 | 103.782 | 28.8284 | 14.517
507 | 07:26:46.0 | 19.2157 | 87 | -1.5624 | 3.906 | 2084.25 | 106 | 29.4444 | 43.5 | 0 | 16.55 | 17.6471 | 0.76 | 534 | 0 | 0 | 154 | 16268 | 100 | -0.01325 | -0.121094 | 1.03174 | 0.969238 | 630 | 14.627 | 23.5294 | 0.999424 | 4.70588 | -2 | 15.2941 | 7.84314 | 7.84314 | 6.66667 | 5.31283 | 18.8224 | 5.6316 | 0 | 13.9 | 60.489 | 22.3168 | 38.5 | 104.119 | 28.922 | 14.517
508 | 07:26:47.002 | 19.2157 | 87 | -1.5624 | 3.906 | 2084.25 | 106 | 29.4444 | 43.5 | 0 | 16.55 | 17.6471 | 0.76 | 534 | 0 | 0 | 154 | 16268 | 100 | -0.01325 | 0.0351563 | 0.987702 | 1.01245 | 629 | 14.469 | 49.4118 | 0.999424 | 10.1961 | -2 | 15.2941 | 7.84314 | 7.84314 | 6.66667 | 5.31283 | 18.8224 | 5.6316 | 0 | 13.9 | 60.4888 | 22.3171 | 38.5 | 101.191 | 28.1086 | 14.517
509 | 07:26:48.0 | 40.7843 | 87 | -1.5624 | 3.906 | 2084.25 | 106 | 29.4444 | 43.5 | 0 | 16.55 | 17.6471 | 0.76 | 534 | 0 | 0 | 154 | 16268 | 100 | -0.01325 | 0.0351563 | 0.987702 | 1.01245 | 629 | 14.469 | 49.4118 | 0.999424 | 10.1961 | -2 | 20 | 7.84314 | 7.84314 | 12.9412 | 5.31283 | 18.8224 | 5.6316 | 0 | 13.9 | 60.4886 | 22.3174 | 38 | 105.445 | 29.2903 | 14.4775
510 | 07:26:49.0 | 40.7843 | 87 | 0.7812 | 3.906 | 2070.5 | 105 | 29.1667 | 36.5 | 0 | 25.52 | 20.7843 | 0.76 | 534 | 0 | 0 | 154 | 16268 | 100 | -0.01325 | 0.0351563 | 0.987702 | 1.01245 | 629 | 14.469 | 49.4118 | 0.999424 | 10.1961 | -2 | 20 | 7.84314 | 7.84314 | 12.9412 | 8.27037 | 12.0914 | 8.68389 | 0 | 13.9 | 60.4883 | 22.3177 | 37.5 | 104.279 | 28.9664 | 14.4775
511 | 07:26:50.003 | 40.7843 | 87 | 0.7812 | 3.906 | 2070.5 | 105 | 29.1667 | 36.5 | 0 | 25.52 | 20.7843 | 0.525 | 538 | 0 | 0 | 154 | 16268 | 100 | -0.01325 | -0.0117188 | 1.00294 | 0.99707 | 629 | 14.469 | 49.4118 | 0.999424 | 10.1961 | -2 | 20 | 7.84314 | 7.84314 | 12.9412 | 8.27037 | 12.0914 | 8.68389 | 0 | 13.9 | 60.4881 | 22.318 | 37.5 | 101.949 | 28.319 | 14.4775
512 | 07:26:51.0 | 40.7843 | 87 | 0.7812 | 3.906 | 2070.5 | 105 | 29.1667 | 36.5 | 0 | 25.52 | 20.7843 | 0.525 | 538 | 0 | 0 | 154 | 16268 | 100 | -0.01325 | -0.0117188 | 1.00294 | 0.99707 | 627 | 14.539 | 49.4118 | 0.999424 | 9.80392 | -2 | 19.6078 | 7.84314 | 7.84314 | 12.9412 | 8.27037 | 12.0914 | 8.68389 | 0 | 13.9 | 60.4879 | 22.3183 | 37.5 | 105.738 | 29.3716 | 14.4775
513 | 07:26:52.0 | 39.6078 | 88 | 0.7812 | 3.906 | 2070.5 | 105 | 29.1667 | 36.5 | 0 | 25.52 | 20.7843 | 0.525 | 538 | 0 | 0 | 154 | 16268 | 100 | -0.01325 | -0.0117188 | 1.00294 | 0.99707 | 627 | 14.539 | 49.4118 | 0.999424 | 9.80392 | -2 | 19.6078 | 7.84314 | 7.84314 | 12.9412 | 8.27037 | 12.0914 | 8.68389 | 0 | 13.9 | 60.4877 | 22.3186 | 37 | 104.255 | 28.9597 | 14.8651
514 | 07:26:53.004 | 39.6078 | 88 | 0 | 3.906 | 2076.5 | 105 | 29.1667 | 36 | 0 | 25.55 | 20.7843 | 0.525 | 538 | 0 | 0 | 154 | 16268 | 100 | -0.01325 | -0.0117188 | 1.00294 | 0.99707 | 627 | 14.539 | 49.4118 | 0.999424 | 9.80392 | -2 | 19.6078 | 7.84314 | 7.84314 | 12.9412 | 8.28009 | 12.0772 | 8.6941 | 0 | 13.9 | 60.4875 | 22.3189 | 37 | 101.389 | 28.1637 | 14.8651
515 | 07:26:54.0 | 39.6078 | 88 | 0 | 3.906 | 2076.5 | 105 | 29.1667 | 36 | 0 | 25.55 | 20.7843 | 0.36 | 542 | 0 | 0 | 154 | 16268 | 100 | -0.01325 | -0.0117188 | 1.00294 | 0.99707 | 627 | 14.539 | 49.4118 | 0.999424 | 9.80392 | -2 | 19.6078 | 7.84314 | 7.84314 | 12.9412 | 8.28009 | 12.0772 | 8.6941 | 0 | 13.9 | 60.4873 | 22.3192 | 37 | 105.835 | 29.3985 | 14.8651
516 | 07:26:55.002 | 39.6078 | 88 | 0 | 3.906 | 2076.5 | 105 | 29.1667 | 36 | 0 | 25.55 | 20.7843 | 0.36 | 542 | 0 | 0 | 154 | 16268 | 100 | -0.01325 | 0.0351563 | 0.992248 | 1.00781 | 626 | 14.539 | 50.1961 | 0.999424 | 9.80392 | -2 | 20 | 7.84314 | 7.84314 | 12.9412 | 8.28009 | 12.0772 | 8.6941 | 0 | 13.9 | 60.4871 | 22.3195 | 36.5 | 101.99 | 28.3306 | 14.8651
517 | 07:26:56.0 | 39.6078 | 88 | 0 | 3.906 | 2076.5 | 105 | 29.1667 | 36 | 0 | 25.55 | 20.7843 | 0.36 | 542 | 0 | 0 | 154 | 16268 | 100 | -0.01325 | 0.0351563 | 0.992248 | 1.00781 | 626 | 14.539 | 50.1961 | 0.999424 | 9.80392 | -2 | 20 | 7.84314 | 7.84314 | 13.3333 | 8.28009 | 12.0772 | 8.6941 | 0 | 13.9 | 60.4868 | 22.3198 | 36.5 | 105.023 | 29.1731 | 14.5995
518 | 07:26:57.0 | 39.6078 | 88 | 0 | 3.906 | 2078 | 105 | 29.1667 | 36.5 | 0 | 26.41 | 21.5686 | 0.36 | 542 | 0 | 0 | 154 | 16268 | 100 | -0.01325 | 0.0351563 | 0.992248 | 1.00781 | 626 | 14.539 | 50.1961 | 0.999424 | 9.80392 | -2 | 20 | 7.84314 | 7.84314 | 13.3333 | 8.5588 | 11.6839 | 8.98674 | 0 | 13.9 | 60.4866 | 22.3201 | 36.5 | 103.639 | 28.7885 | 14.5995
519 | 07:26:58.0 | 39.6078 | 88 | 0 | 3.906 | 2078 | 105 | 29.1667 | 36.5 | 0 | 26.41 | 21.5686 | 0.645 | 546 | 0 | 0 | 154 | 16268 | 100 | -0.01325 | 0.0351563 | 0.992248 | 1.00781 | 626 | 14.539 | 50.1961 | 0.999424 | 9.80392 | -2 | 20 | 7.84314 | 7.84314 | 13.3333 | 8.5588 | 11.6839 | 8.98674 | 0 | 13.9 | 60.4864 | 22.3204 | 36.5 | 103.711 | 28.8087 | 14.5995
520 | 07:26:59.002 | 39.6078 | 88 | 0 | 3.906 | 2078 | 105 | 29.1667 | 36.5 | 0 | 26.41 | 21.5686 | 0.645 | 546 | 0 | 0 | 154 | 16268 | 100 | -0.01325 | -0.046875 | 1.00862 | 0.991455 | 626 | 14.469 | 49.8039 | 0.999424 | 9.80392 | -2 | 20 | 7.84314 | 7.84314 | 13.3333 | 8.5588 | 11.6839 | 8.98674 | 0 | 13.9 | 60.4862 | 22.3207 | 36.5 | 101.951 | 28.3196 | 14.5995
521 | 07:27:00.0 | 40.7843 | 89 | 0 | 3.906 | 2078 | 105 | 29.1667 | 36.5 | 0 | 26.41 | 21.5686 | 0.645 | 546 | 0 | 0 | 154 | 16268 | 100 | -0.01325 | -0.046875 | 1.00862 | 0.991455 | 626 | 14.469 | 49.8039 | 0.999424 | 9.80392 | -2 | 19.6078 | 7.84314 | 7.84314 | 13.3333 | 8.5588 | 11.6839 | 8.98674 | 0 | 13.9 | 60.486 | 22.321 | 36.5 | 105.268 | 29.241 | 14.9692
522 | 07:27:01.0 | 40.7843 | 89 | 0 | 3.906 | 2069.5 | 105 | 29.1667 | 35 | 0 | 29.02 | 21.9608 | 0.645 | 546 | 0 | 0 | 154 | 16268 | 100 | -0.01325 | -0.046875 | 1.00862 | 0.991455 | 626 | 14.469 | 49.8039 | 0.999424 | 9.80392 | -2 | 19.6078 | 7.84314 | 7.84314 | 13.3333 | 9.40463 | 10.6331 | 9.87486 | 0 | 13.9 | 60.4858 | 22.3213 | 37 | 103.625 | 28.7846 | 14.9692
523 | 07:27:02.002 | 40.7843 | 89 | 0 | 3.906 | 2069.5 | 105 | 29.1667 | 35 | 0 | 29.02 | 21.9608 | 0.615 | 550 | 0 | 0 | 154 | 16268 | 100 | -0.01325 | -0.0273438 | 0.996109 | 1.00391 | 626 | 14.469 | 49.8039 | 0.999424 | 9.80392 | -2 | 19.6078 | 7.84314 | 7.84314 | 13.3333 | 9.40463 | 10.6331 | 9.87486 | 0 | 13.9 | 60.4856 | 22.3216 | 37.5 | 103.019 | 28.6163 | 14.9692
524 | 07:27:03.094125 | 40.7843 | 89 | 0 | 3.906 | 2069.5 | 105 | 29.1667 | 35 | 0 | 29.02 | 21.9608 | 0.615 | 550 | 0 | 0 | 154 | 16268 | 100 | -0.01325 | -0.0273438 | 0.996109 | 1.00391 | 628 | 14.434 | 58.4314 | 0.999424 | 11.3725 | -2 | 19.6078 | 7.84314 | 7.84314 | 13.3333 | 9.40463 | 10.6331 | 9.87486 | 0 | 13.9 | 60.4853 | 22.3219 | 38 | 102.719 | 28.533 | 14.9692
525 | 07:27:04.0 | 49.4118 | 89 | 0 | 3.906 | 2069.5 | 105 | 29.1667 | 35 | 0 | 29.02 | 21.9608 | 0.615 | 550 | 0 | 0 | 154 | 16268 | 100 | -0.01325 | -0.0273438 | 0.996109 | 1.00391 | 628 | 14.434 | 58.4314 | 0.999424 | 11.3725 | -2 | 21.5686 | 7.84314 | 7.84314 | 14.902 | 9.40463 | 10.6331 | 9.87486 | 0 | 14 | 60.4851 | 22.3222 | 38.5 | 102.745 | 28.5404 | 14.7
526 | 07:27:05.0 | 49.4118 | 89 | 0 | 3.906 | 2070.75 | 105 | 29.1667 | 34.5 | 1 | 30.55 | 21.9608 | 0.615 | 550 | 0 | 0 | 154 | 16268 | 100 | -0.01325 | -0.0273438 | 0.996109 | 1.00391 | 628 | 14.434 | 58.4314 | 0.999424 | 11.3725 | -2 | 21.5686 | 7.84314 | 7.84314 | 14.902 | 9.90046 | 10.1005 | 10.3955 | 0 | 14 | 60.4849 | 22.3225 | 38.5 | 102.112 | 28.3643 | 14.7
527 | 07:27:06.002 | 49.4118 | 89 | 0 | 3.906 | 2070.75 | 105 | 29.1667 | 34.5 | 1 | 30.55 | 22.3529 | 0.58 | 555 | 0 | 0 | 154 | 16268 | 100 | -0.01325 | -0.0273438 | 0.996109 | 1.00391 | 628 | 14.434 | 58.4314 | 0.999424 | 11.3725 | -2 | 21.5686 | 7.84314 | 7.84314 | 14.902 | 9.90046 | 10.1005 | 10.3955 | 0 | 14 | 60.4847 | 22.3228 | 39 | 103.495 | 28.7486 | 14.7
528 | 07:27:07.0 | 49.4118 | 89 | 0 | 3.906 | 2070.75 | 105 | 29.1667 | 34.5 | 1 | 30.55 | 22.3529 | 0.58 | 555 | 0 | 0 | 154 | 16268 | 100 | -0.01325 | -0.0273438 | 1.00986 | 0.990234 | 631 | 14.645 | 52.1569 | 0.999424 | 9.80392 | -2 | 21.5686 | 7.84314 | 7.84314 | 14.902 | 9.90046 | 10.1005 | 10.3955 | 0 | 14 | 60.4845 | 22.3231 | 39 | 102.2 | 28.3888 | 14.7
529 | 07:27:08.0 | 49.4118 | 89 | 0 | 3.906 | 2070.75 | 105 | 29.1667 | 34.5 | 1 | 30.55 | 22.3529 | 0.58 | 555 | 0 | 0 | 154 | 16268 | 100 | -0.01325 | -0.0273438 | 1.00986 | 0.990234 | 631 | 14.645 | 52.1569 | 0.999424 | 9.80392 | -2 | 19.6078 | 7.84314 | 7.84314 | 12.549 | 9.90046 | 10.1005 | 10.3955 | 0 | 13.9 | 60.4843 | 22.3234 | 38.5 | 104.155 | 28.932 | 14.8471
530 | 07:27:09.003 | 35.2941 | 90 | -0.7812 | 3.906 | 2080.25 | 105 | 29.1667 | 37.5 | 1 | 30.55 | 22.3529 | 0.58 | 555 | 0 | 0 | 154 | 16268 | 100 | -0.01325 | -0.0273438 | 1.00986 | 0.990234 | 631 | 14.645 | 52.1569 | 0.999424 | 9.80392 | -2 | 19.6078 | 7.84314 | 7.84314 | 12.549 | 9.90046 | 10.1005 | 10.3955 | 0 | 13.9 | 60.4841 | 22.3237 | 39 | 103.488 | 28.7467 | 14.8471
531 | 07:27:10.002 | 35.2941 | 90 | -0.7812 | 3.906 | 2080.25 | 105 | 29.1667 | 37.5 | 1 | 23.66 | 20.3922 | 0.58 | 559 | 0 | 0 | 208 | 16268 | 100 | -0.01325 | -0.0273438 | 1.00986 | 0.990234 | 631 | 14.645 | 52.1569 | 0.999424 | 9.80392 | -2 | 19.6078 | 7.84314 | 7.84314 | 12.549 | 7.66759 | 13.0419 | 8.05097 | 0 | 13.9 | 60.4839 | 22.324 | 39 | 103.262 | 28.6839 | 14.8471
532 | 07:27:11.0 | 35.2941 | 90 | -0.7812 | 3.906 | 2080.25 | 105 | 29.1667 | 37.5 | 1 | 23.66 | 20.3922 | 0.58 | 559 | 0 | 0 | 208 | 16336 | 100 | -0.01325 | 0.0117188 | 0.994416 | 1.00562 | 636 | 14.522 | 44.7059 | 0.999424 | 9.01961 | -2 | 19.6078 | 7.84314 | 7.84314 | 12.549 | 7.66759 | 13.0419 | 8.05097 | 0 | 13.9 | 60.4837 | 22.3244 | 39 | 102.675 | 28.5209 | 14.8471
533 | 07:27:12.0 | 35.2941 | 90 | -0.7812 | 3.906 | 2080.25 | 105 | 29.1667 | 37.5 | 1 | 23.66 | 20.3922 | 0.58 | 559 | 0 | 0 | 208 | 16336 | 100 | -0.01325 | 0.0117188 | 0.994416 | 1.00562 | 636 | 14.522 | 44.7059 | 0.999424 | 9.01961 | -2 | 19.2157 | 7.84314 | 7.84314 | 12.9412 | 7.66759 | 13.0419 | 8.05097 | 0 | 14 | 60.4835 | 22.3247 | 39.5 | 103.819 | 28.8386 | 14.5744
534 | 07:27:13.003 | 38.4314 | 90 | 0 | 3.906 | 2078.25 | 105 | 29.1667 | 37.5 | 1 | 23.66 | 20.3922 | 0.58 | 559 | 0 | 0 | 208 | 16336 | 100 | -0.01325 | 0.0117188 | 0.994416 | 1.00562 | 636 | 14.522 | 44.7059 | 0.999424 | 9.01961 | -2 | 19.2157 | 7.84314 | 7.84314 | 12.9412 | 7.66759 | 13.0419 | 8.05097 | 0 | 14 | 60.4833 | 22.325 | 39.5 | 104.174 | 28.9372 | 14.5744
535 | 07:27:14.0 | 38.4314 | 90 | 0 | 3.906 | 2078.25 | 105 | 29.1667 | 37.5 | 1 | 25.16 | 20.7843 | 0.635 | 563 | 0 | 0 | 154 | 16269 | 100 | -0.01325 | 0.0117188 | 0.994416 | 1.00562 | 636 | 14.522 | 44.7059 | 0.999424 | 9.01961 | -2 | 19.2157 | 7.84314 | 7.84314 | 12.9412 | 8.15371 | 12.2644 | 8.56139 | 0 | 14 | 60.4831 | 22.3254 | 39.5 | 102.818 | 28.5604 | 14.5744
536 | 07:27:15.003 | 38.4314 | 90 | 0 | 3.906 | 2078.25 | 105 | 29.1667 | 37.5 | 1 | 25.16 | 20.7843 | 0.635 | 563 | 0 | 0 | 154 | 16269 | 100 | -0.01325 | 0.03125 | 0.995383 | 1.00464 | 640 | 14.592 | 47.451 | 0.999424 | 9.01961 | -1 | 19.2157 | 7.84314 | 7.84314 | 12.9412 | 8.15371 | 12.2644 | 8.56139 | 0 | 14 | 60.4829 | 22.3257 | 39.5 | 103.843 | 28.8453 | 14.5744
537 | 07:27:16.002 | 37.2549 | 89 | 0 | 3.906 | 2078.25 | 105 | 29.1667 | 37.5 | 1 | 25.16 | 20.7843 | 0.635 | 563 | 0 | 0 | 154 | 16269 | 100 | -0.01325 | 0.03125 | 0.995383 | 1.00464 | 640 | 14.592 | 47.451 | 0.999424 | 9.01961 | -1 | 19.2157 | 7.84314 | 7.84314 | 12.549 | 8.15371 | 12.2644 | 8.56139 | 0 | 13.9 | 60.4827 | 22.3261 | 39.5 | 101.168 | 28.1022 | 14.6569
538 | 07:27:17.003 | 37.2549 | 89 | -0.7812 | 3.906 | 2073.75 | 105 | 29.1667 | 38 | 1 | 24.36 | 20.3922 | 0.635 | 563 | 0 | 0 | 154 | 16269 | 100 | -0.01325 | 0.03125 | 0.995383 | 1.00464 | 640 | 14.592 | 47.451 | 0.999424 | 9.01961 | -1 | 19.2157 | 7.84314 | 7.84314 | 12.549 | 7.89445 | 12.6671 | 8.28917 | 0 | 13.9 | 60.4825 | 22.3265 | 39.5 | 103.492 | 28.7477 | 14.6569
539 | 07:27:18.002 | 37.2549 | 89 | -0.7812 | 3.906 | 2073.75 | 105 | 29.1667 | 38 | 1 | 24.36 | 20.3922 | 0.63 | 566 | 0 | 0 | 154 | 16269 | 100 | -0.01325 | -0.0351563 | 1.00688 | 0.993164 | 640 | 14.592 | 47.451 | 0.999424 | 9.01961 | -1 | 19.2157 | 7.84314 | 7.84314 | 12.549 | 7.89445 | 12.6671 | 8.28917 | 0 | 13.9 | 60.4824 | 22.3268 | 39.5 | 103.441 | 28.7336 | 14.6569
540 | 07:27:19.0 | 37.2549 | 89 | -0.7812 | 3.906 | 2073.75 | 105 | 29.1667 | 38 | 1 | 24.36 | 20.3922 | 0.63 | 566 | 0 | 0 | 154 | 16269 | 100 | -0.01325 | -0.0351563 | 1.00688 | 0.993164 | 643 | 14.486 | 47.0588 | 0.999424 | 9.41176 | -1 | 19.2157 | 7.84314 | 7.84314 | 12.549 | 7.89445 | 12.6671 | 8.28917 | 0 | 13.9 | 60.4822 | 22.3272 | 39.5 | 101.963 | 28.3231 | 14.6569
541 | 07:27:20.003 | 37.6471 | 87 | -0.7812 | 3.906 | 2073.75 | 105 | 29.1667 | 38 | 1 | 24.36 | 20.3922 | 0.63 | 566 | 0 | 0 | 154 | 16269 | 100 | -0.01325 | -0.0351563 | 1.00688 | 0.993164 | 643 | 14.486 | 47.0588 | 0.999424 | 9.41176 | -1 | 19.2157 | 7.84314 | 7.84314 | 12.549 | 7.89445 | 12.6671 | 8.28917 | 0 | 14 | 60.482 | 22.3276 | 39.5 | 106.275 | 29.5209 | 14.8543
542 | 07:27:21.0 | 37.6471 | 87 | -0.7812 | 3.906 | 2078.75 | 105 | 29.1667 | 38 | 1 | 24.19 | 20.3922 | 0.615 | 566 | 0 | 0 | 154 | 16269 | 100 | -0.01325 | -0.0351563 | 1.00688 | 0.993164 | 643 | 14.486 | 47.0588 | 0.999424 | 9.41176 | -1 | 19.2157 | 7.84314 | 7.84314 | 12.549 | 7.83935 | 12.7562 | 8.23132 | 0 | 14 | 60.4818 | 22.328 | 39.5 | 101.657 | 28.238 | 14.8543
543 | 07:27:22.0 | 37.6471 | 87 | -0.7812 | 3.906 | 2078.75 | 105 | 29.1667 | 38 | 1 | 24.19 | 20.3922 | 0.615 | 570 | 0 | 0 | 154 | 16269 | 100 | -0.01325 | -0.0429688 | 1.01111 | 0.989014 | 646 | 14.486 | 47.0588 | 0.999424 | 9.41176 | -1 | 19.2157 | 7.84314 | 7.84314 | 12.549 | 7.83935 | 12.7562 | 8.23132 | 0 | 14 | 60.4817 | 22.3284 | 39.5 | 104.386 | 28.9961 | 14.8543
544 | 07:27:23.014 | 37.6471 | 87 | -0.7812 | 3.906 | 2078.75 | 105 | 29.1667 | 38 | 1 | 24.19 | 20.3922 | 0.615 | 570 | 0 | 0 | 154 | 16269 | 100 | -0.01325 | -0.0429688 | 1.01111 | 0.989014 | 646 | 14.61 | 46.6667 | 0.999424 | 9.01961 | -1 | 20 | 7.84314 | 7.84314 | 12.549 | 7.83935 | 12.7562 | 8.23132 | 0 | 14 | 60.4815 | 22.3288 | 40 | 103.861 | 28.8503 | 14.8543
545 | 07:27:24.002 | 36.4706 | 87 | -0.7812 | 3.906 | 2078.75 | 105 | 29.1667 | 38 | 1 | 24.19 | 20.3922 | 0.615 | 570 | 0 | 0 | 154 | 16269 | 100 | -0.01325 | -0.0429688 | 1.01111 | 0.989014 | 646 | 14.61 | 46.6667 | 0.999424 | 9.01961 | -1 | 20 | 7.84314 | 7.84314 | 12.549 | 7.83935 | 12.7562 | 8.23132 | 0 | 13.9 | 60.4813 | 22.3292 | 40 | 103.201 | 28.6668 | 14.7754
546 | 07:27:25.0 | 36.4706 | 86 | -0.7812 | 3.906 | 2075.75 | 105 | 29.1667 | 37.5 | 1 | 23.44 | 20.3922 | 0.615 | 570 | 0 | 0 | 154 | 16269 | 100 | -0.01325 | -0.0429688 | 1.01111 | 0.989014 | 646 | 14.61 | 46.6667 | 0.999424 | 9.01961 | -1 | 20 | 7.84314 | 7.84314 | 12.549 | 7.5963 | 13.1643 | 7.97611 | 0 | 13.9 | 60.4812 | 22.3296 | 39.5 | 101.692 | 28.2478 | 14.7754
547 | 07:27:26.0 | 36.4706 | 86 | -0.7812 | 3.906 | 2075.75 | 105 | 29.1667 | 37.5 | 1 | 23.44 | 20 | 0.595 | 574 | 0 | 0 | 154 | 16269 | 100 | -0.01325 | -0.0429688 | 1.01111 | 0.989014 | 646 | 14.61 | 46.6667 | 0.999424 | 9.01961 | -1 | 20 | 7.84314 | 7.84314 | 12.549 | 7.5963 | 13.1643 | 7.97611 | 0 | 13.9 | 60.481 | 22.33 | 39.5 | 105.017 | 29.1713 | 14.7754
548 | 07:27:27.0 | 36.4706 | 86 | -0.7812 | 3.906 | 2075.75 | 105 | 29.1667 | 37.5 | 1 | 23.44 | 20 | 0.595 | 574 | 0 | 0 | 154 | 16269 | 100 | -0.01325 | -0.0390625 | 1.00936 | 0.990723 | 648 | 14.486 | 43.9216 | 0.999424 | 8.62745 | -1 | 18.8235 | 7.84314 | 7.84314 | 12.549 | 7.5963 | 13.1643 | 7.97611 | 0 | 13.9 | 60.4808 | 22.3304 | 39 | 101.584 | 28.2179 | 14.7754
549 | 07:27:28.003 | 33.7255 | 85 | -1.5624 | 3.906 | 2075.75 | 105 | 29.1667 | 37.5 | 1 | 23.44 | 20 | 0.595 | 574 | 0 | 0 | 154 | 16269 | 100 | -0.01325 | -0.0390625 | 1.00936 | 0.990723 | 648 | 14.486 | 43.9216 | 0.999424 | 8.62745 | -1 | 18.8235 | 7.84314 | 7.84314 | 11.3725 | 7.5963 | 13.1643 | 7.97611 | 0 | 14 | 60.4807 | 22.3308 | 39 | 104.983 | 29.162 | 14.6354
550 | 07:27:29.0 | 33.7255 | 85 | -1.5624 | 3.906 | 2082.75 | 106 | 29.4444 | 39 | 1 | 21.55 | 19.6078 | 0.585 | 578 | 0 | 0 | 154 | 16269 | 100 | -0.01325 | -0.0390625 | 1.00936 | 0.990723 | 648 | 14.486 | 43.9216 | 0.999424 | 8.62745 | -1 | 18.8235 | 7.84314 | 7.84314 | 11.3725 | 6.91791 | 14.4552 | 7.33299 | 0 | 14 | 60.4805 | 22.3313 | 39 | 101.204 | 28.1122 | 14.6354
551 | 07:27:30.001 | 33.7255 | 85 | -1.5624 | 3.906 | 2082.75 | 106 | 29.4444 | 39 | 1 | 21.55 | 19.6078 | 0.585 | 578 | 0 | 0 | 154 | 16269 | 100 | -0.01325 | 0 | 1.01111 | 0.989014 | 649 | 14.557 | 43.9216 | 0.999424 | 8.62745 | -1 | 18.8235 | 7.84314 | 7.84314 | 11.3725 | 6.91791 | 14.4552 | 7.33299 | 0 | 14 | 60.4804 | 22.3317 | 39 | 103.423 | 28.7285 | 14.6354
552 | 07:27:31.002 | 33.7255 | 85 | -1.5624 | 3.906 | 2082.75 | 106 | 29.4444 | 39 | 1 | 21.55 | 19.6078 | 0.585 | 578 | 0 | 0 | 154 | 16269 | 100 | -0.01325 | 0 | 1.01111 | 0.989014 | 649 | 14.557 | 41.9608 | 0.999424 | 8.23529 | -1 | 18.4314 | 7.84314 | 7.84314 | 10.9804 | 6.91791 | 14.4552 | 7.33299 | 0 | 14 | 60.4803 | 22.3321 | 39 | 104.268 | 28.9633 | 14.6354
553 | 07:27:32.0 | 32.9412 | 84 | -1.5624 | 3.906 | 2085 | 106 | 29.4444 | 39 | 1 | 21.55 | 19.6078 | 0.585 | 578 | 0 | 0 | 154 | 16269 | 100 | -0.01325 | 0 | 1.01111 | 0.989014 | 649 | 14.557 | 41.9608 | 0.999424 | 8.23529 | -1 | 18.4314 | 7.84314 | 7.84314 | 10.9804 | 6.91791 | 14.4552 | 7.33299 | 0 | 13.9 | 60.4801 | 22.3326 | 39 | 101.798 | 28.2773 | 14.4703
554 | 07:27:33.001 | 32.9412 | 84 | -1.5624 | 3.906 | 2085 | 106 | 29.4444 | 39 | 1 | 22.02 | 19.6078 | 0.585 | 578 | 0 | 0 | 154 | 16269 | 100 | -0.01325 | 0 | 1.01111 | 0.989014 | 649 | 14.557 | 41.9608 | 0.999424 | 8.23529 | -1 | 18.4314 | 7.84314 | 7.84314 | 10.9804 | 7.06879 | 14.1467 | 7.49292 | 0 | 13.9 | 60.48 | 22.333 | 39 | 103.618 | 28.7827 | 14.4703
555 | 07:27:34.002 | 32.9412 | 84 | -1.5624 | 3.906 | 2085 | 106 | 29.4444 | 39 | 1 | 22.02 | 19.6078 | 0.585 | 582 | 0 | 4.70588 | 208 | 16269 | 100 | -0.01325 | 0.00390625 | 0.988894 | 1.01123 | 650 | 14.557 | 41.9608 | 0.999424 | 8.23529 | -1 | 18.4314 | 7.84314 | 7.84314 | 10.9804 | 7.06879 | 14.1467 | 7.49292 | 0 | 13.9 | 60.4798 | 22.3334 | 39 | 104.558 | 29.0439 | 14.4703
556 | 07:27:35.0 | 32.9412 | 84 | -1.5624 | 3.906 | 2085 | 106 | 29.4444 | 39 | 1 | 22.02 | 19.6078 | 0.585 | 582 | 0 | 4.70588 | 208 | 16269 | 100 | -0.01325 | 0.00390625 | 0.988894 | 1.01123 | 650 | 14.416 | 40.3922 | 0.999424 | 8.23529 | -1 | 18.0392 | 7.84314 | 7.84314 | 10.9804 | 7.06879 | 14.1467 | 7.49292 | 0 | 13.9 | 60.4797 | 22.3339 | 39 | 103.387 | 28.7186 | 14.4703
557 | 07:27:36.0 | 29.0196 | 84 | -0.7812 | 3.906 | 2085.25 | 106 | 29.4444 | 39 | 1 | 22.02 | 19.6078 | 0.585 | 582 | 0 | 4.70588 | 208 | 16269 | 100 | -0.01325 | 0.00390625 | 0.988894 | 1.01123 | 650 | 14.416 | 40.3922 | 0.999424 | 8.23529 | -1 | 18.0392 | 7.84314 | 7.84314 | 10.1961 | 7.06879 | 14.1467 | 7.49292 | 0 | 14 | 60.4796 | 22.3343 | 39.5 | 101.935 | 28.3153 | 14.962
558 | 07:27:37.004 | 29.0196 | 84 | -0.7812 | 3.906 | 2085.25 | 106 | 29.4444 | 41 | 1 | 20.77 | 19.2157 | 0.59 | 586 | 0 | 4.70588 | 208 | 16269 | 100 | -0.01325 | 0.00390625 | 0.988894 | 1.01123 | 650 | 14.416 | 40.3922 | 0.999424 | 8.23529 | -1 | 18.0392 | 7.84314 | 7.84314 | 10.1961 | 6.66752 | 14.9981 | 7.06757 | 0 | 14 | 60.4794 | 22.3348 | 39.5 | 104.736 | 29.0934 | 14.962
559 | 07:27:38.002 | 29.0196 | 84 | -0.7812 | 3.906 | 2085.25 | 106 | 29.4444 | 41 | 1 | 20.77 | 19.2157 | 0.59 | 586 | 0 | 16.8627 | 154 | 16269 | 100 | -0.01325 | -0.0625 | 1.00368 | 0.996338 | 650 | 14.61 | 41.5686 | 0.999424 | 8.23529 | -1 | 18.0392 | 7.84314 | 7.84314 | 10.1961 | 6.66752 | 14.9981 | 7.06757 | 0 | 14 | 60.4793 | 22.3352 | 40 | 102.426 | 28.4517 | 14.962
560 | 07:27:39.0 | 29.0196 | 84 | -0.7812 | 3.906 | 2085.25 | 106 | 29.4444 | 41 | 1 | 20.77 | 19.2157 | 0.59 | 586 | 0 | 16.8627 | 154 | 16269 | 100 | -0.01325 | -0.0625 | 1.00368 | 0.996338 | 650 | 14.61 | 41.5686 | 0.999424 | 7.84314 | -1 | 18.0392 | 7.84314 | 7.84314 | 10.5882 | 6.66752 | 14.9981 | 7.06757 | 0 | 13.9 | 60.4792 | 22.3357 | 40 | 103.278 | 28.6883 | 14.962
561 | 07:27:40.1995 | 32.1569 | 85 | -2.3436 | 3.906 | 2080 | 105 | 29.1667 | 41 | 1 | 20.77 | 19.2157 | 0.59 | 586 | 0 | 16.8627 | 154 | 16269 | 100 | -0.01325 | -0.0625 | 1.00368 | 0.996338 | 650 | 14.61 | 41.5686 | 0.999424 | 7.84314 | -1 | 18.0392 | 7.84314 | 7.84314 | 10.5882 | 6.73102 | 14.8566 | 7.06757 | 0 | 13.9 | 60.4791 | 22.3361 | 40.5 | 102.408 | 28.4465 | 14.84
562 | 07:27:41.0 | 32.1569 | 85 | -2.3436 | 3.906 | 2080 | 105 | 29.1667 | 39.5 | 1 | 22.08 | 19.6078 | 0.62 | 590 | 0 | 16.8627 | 154 | 16269 | 100 | -0.01325 | -0.0625 | 1.00368 | 0.996338 | 650 | 14.61 | 41.5686 | 0.999424 | 7.84314 | -1 | 18.0392 | 7.84314 | 7.84314 | 10.5882 | 7.15556 | 13.9752 | 7.51333 | 0 | 13.9 | 60.4789 | 22.3366 | 40.5 | 103.357 | 28.7104 | 14.84
563 | 07:27:42.0 | 32.1569 | 85 | -2.3436 | 3.906 | 2080 | 105 | 29.1667 | 39.5 | 1 | 22.08 | 19.6078 | 0.62 | 590 | 0 | 78.0392 | 154 | 16269 | 100 | -0.01325 | -0.0546875 | 1.01036 | 0.989746 | 649 | 14.522 | 41.5686 | 0.999424 | 7.84314 | -1 | 18.0392 | 7.84314 | 7.84314 | 10.5882 | 7.15556 | 13.9752 | 7.51333 | 0 | 13.9 | 60.4788 | 22.337 | 40.5 | 98.0428 | 27.2341 | 14.84
564 | 07:27:43.0 | 32.1569 | 85 | -2.3436 | 3.906 | 2080 | 105 | 29.1667 | 39.5 | 1 | 22.08 | 19.6078 | 0.62 | 590 | 0 | 78.0392 | 154 | 16269 | 100 | -0.01325 | -0.0546875 | 1.01036 | 0.989746 | 649 | 14.522 | 44.7059 | 0.999424 | 9.01961 | -1 | 19.2157 | 7.84314 | 7.84314 | 12.549 | 7.15556 | 13.9752 | 7.51333 | 0 | 13.9 | 60.4787 | 22.3375 | 40.5 | 109.085 | 30.3015 | 14.84
565 | 07:27:44.003 | 39.6078 | 85 | -3.1248 | 3.906 | 2072 | 105 | 29.1667 | 39.5 | 1 | 22.08 | 19.6078 | 0.62 | 590 | 0 | 78.0392 | 154 | 16269 | 100 | -0.01325 | -0.0546875 | 1.01036 | 0.989746 | 649 | 14.522 | 44.7059 | 0.999424 | 9.01961 | -1 | 19.2157 | 7.84314 | 7.84314 | 12.549 | 7.15556 | 13.9752 | 7.51333 | 0 | 13.9 | 60.4785 | 22.3379 | 41 | 103.665 | 28.7958 | 14.8615
566 | 07:27:45.398625 | 39.6078 | 85 | -3.1248 | 3.906 | 2072 | 105 | 29.1667 | 36.5 | 1 | 27.16 | 21.9608 | 0.505 | 689 | 0 | 100 | 154 | 16269 | 100 | -0.01325 | -0.0546875 | 1.01036 | 0.989746 | 649 | 14.522 | 44.7059 | 0.999424 | 9.01961 | -1 | 19.2157 | 7.84314 | 7.84314 | 12.549 | 8.80185 | 11.3612 | 9.24195 | 0 | 13.9 | 60.4784 | 22.3384 | 41.5 | 103.046 | 28.6239 | 14.8615
567 | 07:27:46.0 | 39.6078 | 85 | -3.1248 | 3.906 | 2072 | 105 | 29.1667 | 36.5 | 1 | 27.16 | 21.9608 | 0.505 | 689 | 0 | 100 | 154 | 16270 | 100 | -0.01325 | 0.0234375 | 0.994899 | 1.00513 | 648 | 14.469 | 44.7059 | 0.999424 | 9.01961 | -1 | 19.2157 | 7.84314 | 7.84314 | 12.549 | 8.80185 | 11.3612 | 9.24195 | 0 | 13.9 | 60.4783 | 22.3388 | 42 | 102.958 | 28.5994 | 14.8615
568 | 07:27:47.0 | 39.6078 | 85 | -3.1248 | 3.906 | 2072 | 105 | 29.1667 | 36.5 | 1 | 27.16 | 21.9608 | 0.505 | 689 | 0 | 100 | 154 | 16270 | 100 | -0.01325 | 0.0234375 | 0.994899 | 1.00513 | 648 | 14.469 | 58.0392 | 0.999424 | 10.9804 | -1 | 20.7843 | 7.84314 | 7.84314 | 14.902 | 8.80185 | 11.3612 | 9.24195 | 0 | 13.9 | 60.4781 | 22.3393 | 42.5 | 102.221 | 28.3948 | 14.8615
569 | 07:27:48.0 | 47.0588 | 86 | 1.5624 | 3.906 | 2069.25 | 105 | 29.1667 | 33.5 | 1 | 27.16 | 21.9608 | 0.505 | 689 | 0 | 100 | 154 | 16270 | 100 | -0.01325 | 0.0234375 | 0.994899 | 1.00513 | 648 | 14.469 | 58.0392 | 0.999424 | 10.9804 | -1 | 20.7843 | 7.84314 | 7.84314 | 14.902 | 8.80185 | 11.3612 | 9.24195 | 0 | 13.9 | 60.478 | 22.3397 | 43.5 | 101.506 | 28.1961 | 14.8543
570 | 07:27:49.0 | 47.0588 | 86 | 1.5624 | 3.906 | 2069.25 | 105 | 29.1667 | 33.5 | 1 | 31.5 | 22.7451 | 0.675 | 598 | 0 | 100 | 154 | 16270 | 100 | -0.01325 | 0.0234375 | 0.994899 | 1.00513 | 648 | 14.469 | 58.0392 | 0.999424 | 10.9804 | -1 | 20.7843 | 7.84314 | 7.84314 | 14.902 | 10.2083 | 9.79592 | 10.7188 | 0 | 13.9 | 60.4779 | 22.3402 | 44 | 103.376 | 28.7156 | 14.8543
571 | 07:27:50.0 | 47.0588 | 86 | 1.5624 | 3.906 | 2069.25 | 105 | 29.1667 | 33.5 | 1 | 31.5 | 22.7451 | 0.675 | 598 | 0 | 100 | 154 | 16270 | 100 | -0.01325 | 0.0078125 | 0.992248 | 1.00781 | 647 | 14.469 | 63.5294 | 0.999424 | 11.7647 | -2 | 21.9608 | 7.84314 | 7.84314 | 14.902 | 10.2083 | 9.79592 | 10.7188 | 0 | 13.9 | 60.4777 | 22.3406 | 45 | 102.425 | 28.4513 | 14.8543
572 | 07:27:51.0 | 50.1961 | 87 | 2.3436 | 3.906 | 2069.25 | 105 | 29.1667 | 33.5 | 1 | 31.5 | 22.7451 | 0.675 | 598 | 0 | 100 | 154 | 16270 | 100 | -0.01325 | 0.0078125 | 0.992248 | 1.00781 | 647 | 14.469 | 63.5294 | 0.999424 | 11.7647 | -2 | 21.9608 | 7.84314 | 7.84314 | 16.0784 | 10.2083 | 9.79592 | 10.7188 | 0 | 14 | 60.4776 | 22.3411 | 45.5 | 102.555 | 28.4874 | 14.7
573 | 07:27:52.0 | 50.1961 | 87 | 2.3436 | 3.906 | 2068.25 | 105 | 29.1667 | 32 | 1 | 33.27 | 23.1373 | 0.605 | 601 | 0 | 100 | 154 | 16270 | 100 | -0.01325 | 0.0078125 | 0.992248 | 1.00781 | 647 | 14.469 | 63.5294 | 0.999424 | 11.7647 | -2 | 21.9608 | 7.84314 | 7.84314 | 16.0784 | 10.7819 | 9.27476 | 11.321 | 0 | 14 | 60.4775 | 22.3415 | 46 | 102.591 | 28.4976 | 14.7
574 | 07:27:53.0 | 50.1961 | 87 | 2.3436 | 3.906 | 2068.25 | 105 | 29.1667 | 32 | 1 | 33.27 | 23.1373 | 0.605 | 601 | 0 | 100 | 154 | 16270 | 100 | -0.01325 | -0.015625 | 1.00294 | 0.99707 | 647 | 14.574 | 63.5294 | 0.999424 | 11.7647 | -2 | 21.9608 | 7.84314 | 7.84314 | 16.0784 | 10.7819 | 9.27476 | 11.321 | 0 | 14 | 60.4774 | 22.342 | 47 | 102.662 | 28.5173 | 14.7
575 | 07:27:54.0 | 50.1961 | 87 | 2.3436 | 3.906 | 2068.25 | 105 | 29.1667 | 32 | 1 | 33.27 | 23.1373 | 0.605 | 601 | 0 | 100 | 154 | 16270 | 100 | -0.01325 | -0.015625 | 1.00294 | 0.99707 | 647 | 14.574 | 65.4902 | 0.999424 | 11.7647 | -2 | 21.9608 | 7.84314 | 7.84314 | 16.0784 | 10.7819 | 9.27476 | 11.321 | 0 | 13.9 | 60.4772 | 22.3424 | 47.5 | 102.501 | 28.4726 | 14.7
576 | 07:27:55.0 | 50.9804 | 87 | 1.5624 | 3.906 | 2075 | 105 | 29.1667 | 33 | 1 | 33.27 | 23.1373 | 0.605 | 601 | 0 | 100 | 154 | 16270 | 100 | -0.01325 | -0.015625 | 1.00294 | 0.99707 | 647 | 14.574 | 65.4902 | 0.999424 | 11.7647 | -2 | 21.9608 | 7.84314 | 7.84314 | 16.0784 | 10.7819 | 9.27476 | 11.321 | 0 | 13.9 | 60.4771 | 22.3429 | 48 | 100.972 | 28.0477 | 14.7359
577 | 07:27:56.0685 | 50.9804 | 87 | 1.5624 | 3.906 | 2075 | 105 | 29.1667 | 33 | 1 | 32.33 | 22.7451 | 0.33 | 605 | 0 | 100 | 154 | 16270 | 100 | -0.01325 | -0.015625 | 1.00294 | 0.99707 | 647 | 14.574 | 65.4902 | 0.999424 | 11.7647 | -2 | 21.9608 | 7.84314 | 7.84314 | 16.0784 | 10.4773 | 9.54443 | 11.0012 | 0 | 13.9 | 60.4771 | 22.3429 | 48 | 100.972 | 28.0477 | 14.7359
578 | 07:27:57.0 | 50.9804 | 87 | 1.5624 | 3.906 | 2075 | 105 | 29.1667 | 33 | 1 | 32.33 | 22.7451 | 0.33 | 605 | 0 | 100 | 154 | 16270 | 100 | -0.01325 | -0.03125 | 1.00318 | 0.996826 | 650 | 14.592 | 59.2157 | 0.999424 | 11.7647 | -2 | 21.9608 | 7.84314 | 7.84314 | 16.0784 | 10.4773 | 9.54443 | 11.0012 | 0 | 13.9 | 60.4768 | 22.3438 | 48 | 102.783 | 28.5509 | 14.7359
579 | 07:27:58.0 | 50.9804 | 87 | 1.5624 | 3.906 | 2075 | 105 | 29.1667 | 33 | 1 | 32.33 | 22.7451 | 0.33 | 605 | 0 | 100 | 154 | 16270 | 100 | -0.01325 | -0.03125 | 1.00318 | 0.996826 | 650 | 14.592 | 59.2157 | 0.999424 | 10.9804 | -2 | 21.1765 | 7.84314 | 7.84314 | 14.902 | 10.4773 | 9.54443 | 11.0012 | 0 | 13.9 | 60.4767 | 22.3442 | 48 | 103.871 | 28.853 | 14.6821
580 | 07:27:59.0 | 45.098 | 87 | -1.5624 | 3.906 | 2081 | 106 | 29.4444 | 35 | 1 | 27.75 | 21.5686 | 0.33 | 605 | 0 | 100 | 154 | 16270 | 100 | -0.01325 | -0.03125 | 1.00318 | 0.996826 | 650 | 14.592 | 59.2157 | 0.999424 | 10.9804 | -2 | 21.1765 | 7.84314 | 7.84314 | 14.902 | 8.90822 | 11.2256 | 9.44271 | 0 | 13.9 | 60.4766 | 22.3447 | 48 | 102.769 | 28.547 | 14.6821
581 | 07:28:00.0 | 45.098 | 87 | -1.5624 | 3.906 | 2081 | 106 | 29.4444 | 35 | 1 | 27.75 | 21.5686 | 0.335 | 608 | 0 | 100 | 154 | 16270 | 100 | -0.01325 | -0.03125 | 1.00318 | 0.996826 | 650 | 14.592 | 59.2157 | 0.999424 | 10.9804 | -2 | 21.1765 | 7.84314 | 7.84314 | 14.902 | 8.90822 | 11.2256 | 9.44271 | 0 | 13.9 | 60.4764 | 22.3451 | 48 | 104.973 | 29.1591 | 14.6821
582 | 07:28:01.0 | 45.098 | 87 | -1.5624 | 3.906 | 2081 | 106 | 29.4444 | 35 | 1 | 27.75 | 21.5686 | 0.335 | 608 | 0 | 100 | 154 | 16270 | 100 | -0.01325 | -0.0546875 | 1.01236 | 0.987793 | 653 | 14.574 | 49.8039 | 0.999424 | 9.41176 | -2 | 19.6078 | 7.84314 | 7.84314 | 14.902 | 8.90822 | 11.2256 | 9.44271 | 0 | 13.9 | 60.4763 | 22.3456 | 48 | 102.996 | 28.61 | 14.6821
583 | 07:28:02.0 | 37.2549 | 87 | -1.5624 | 3.906 | 2081 | 106 | 29.4444 | 35 | 1 | 27.75 | 21.5686 | 0.335 | 608 | 0 | 100 | 154 | 16270 | 100 | -0.01325 | -0.0546875 | 1.01236 | 0.987793 | 653 | 14.574 | 49.8039 | 0.999424 | 9.41176 | -2 | 19.6078 | 7.84314 | 7.84314 | 11.7647 | 8.90822 | 11.2256 | 9.44271 | 0 | 14 | 60.4762 | 22.346 | 48 | 103.523 | 28.7564 | 14.5995
584 | 07:28:03.0685 | 37.2549 | 87 | -1.5624 | 3.906 | 2083 | 106 | 29.4444 | 38 | 1 | 22.58 | 19.6078 | 0.59 | 612 | 0 | 100 | 154 | 16270 | 100 | -0.01325 | -0.0546875 | 1.01236 | 0.987793 | 653 | 14.574 | 49.8039 | 0.999424 | 9.41176 | -2 | 19.6078 | 7.84314 | 7.84314 | 11.7647 | 7.24856 | 13.7958 | 7.68347 | 0 | 14 | 60.476 | 22.3465 | 48 | 103.294 | 28.6927 | 14.5995
585 | 07:28:04.0 | 37.2549 | 87 | -1.5624 | 3.906 | 2083 | 106 | 29.4444 | 38 | 1 | 22.58 | 19.6078 | 0.59 | 612 | 0 | 80.7843 | 154 | 16338 | 100 | -0.01325 | 0.0351563 | 0.99297 | 1.00708 | 657 | 14.416 | 41.9608 | 0.999424 | 9.41176 | -2 | 19.6078 | 7.84314 | 7.84314 | 11.7647 | 7.24856 | 13.7958 | 7.68347 | 0 | 14 | 60.4759 | 22.3469 | 48 | 103.989 | 28.8858 | 14.5995
586 | 07:28:05.0 | 37.2549 | 87 | -1.5624 | 3.906 | 2083 | 106 | 29.4444 | 38 | 1 | 22.58 | 19.6078 | 0.59 | 612 | 0 | 80.7843 | 154 | 16338 | 100 | -0.01325 | 0.0351563 | 0.99297 | 1.00708 | 657 | 14.416 | 41.9608 | 0.999424 | 7.84314 | -2 | 18.0392 | 7.84314 | 7.84314 | 10.1961 | 7.24856 | 13.7958 | 7.68347 | 0 | 13.9 | 60.4758 | 22.3474 | 47.5 | 103.192 | 28.6644 | 14.5995
587 | 07:28:06.0 | 30.5882 | 87 | -0.7812 | 3.906 | 2080.25 | 106 | 29.4444 | 39.5 | 1 | 22.58 | 19.6078 | 0.59 | 612 | 0 | 80.7843 | 154 | 16338 | 100 | -0.01325 | 0.0351563 | 0.99297 | 1.00708 | 657 | 14.416 | 41.9608 | 0.999424 | 7.84314 | -2 | 18.0392 | 7.84314 | 7.84314 | 10.1961 | 7.24856 | 13.7958 | 7.68347 | 0 | 13.9 | 60.4757 | 22.3478 | 46.5 | 102.603 | 28.5007 | 14.883
588 | 07:28:07.0 | 30.5882 | 87 | -0.7812 | 3.906 | 2080.25 | 106 | 29.4444 | 39.5 | 1 | 21.13 | 19.2157 | 0.61 | 616 | 0 | 61.5686 | 154 | 16270 | 100 | -0.01325 | 0.0351563 | 0.99297 | 1.00708 | 657 | 14.416 | 41.9608 | 0.999424 | 7.84314 | -2 | 18.0392 | 7.84314 | 7.84314 | 10.1961 | 6.78309 | 14.7426 | 7.19007 | 0 | 13.9 | 60.4755 | 22.3483 | 46.5 | 106.612 | 29.6144 | 14.883
589 | 07:28:08.0 | 30.5882 | 87 | -0.7812 | 3.906 | 2080.25 | 106 | 29.4444 | 39.5 | 1 | 21.13 | 19.2157 | 0.61 | 616 | 0 | 61.5686 | 154 | 16270 | 100 | -0.01325 | 0.03125 | 0.986513 | 1.01367 | 660 | 14.486 | 38.0392 | 0.999424 | 7.05882 | -1 | 16.8627 | 7.84314 | 7.84314 | 10.1961 | 6.78309 | 14.7426 | 7.19007 | 0 | 13.9 | 60.4754 | 22.3487 | 46.5 | 103.042 | 28.6228 | 14.883
590 | 07:28:09.0 | 28.2353 | 86 | 0 | 3.906 | 2087.75 | 106 | 29.4444 | 39.5 | 1 | 21.13 | 19.2157 | 0.61 | 616 | 0 | 61.5686 | 154 | 16270 | 100 | -0.01325 | 0.03125 | 0.986513 | 1.01367 | 660 | 14.486 | 38.0392 | 0.999424 | 7.05882 | -1 | 16.8627 | 7.84314 | 7.84314 | 9.80392 | 6.78309 | 14.7426 | 7.19007 | 0 | 14 | 60.4753 | 22.3492 | 44.5 | 104.376 | 28.9935 | 14.7072
591 | 07:28:10.0 | 28.2353 | 86 | 0 | 3.906 | 2087.75 | 106 | 29.4444 | 42 | 1 | 16.41 | 17.6471 | 0.605 | 619 | 0 | 61.5686 | 154 | 16270 | 100 | -0.01325 | 0.03125 | 0.986513 | 1.01367 | 660 | 14.486 | 38.0392 | 0.999424 | 7.05882 | -1 | 16.8627 | 7.84314 | 7.84314 | 9.80392 | 5.26789 | 18.9829 | 5.58396 | 0 | 14 | 60.4751 | 22.3496 | 43.5 | 102.779 | 28.5497 | 14.7072
592 | 07:28:11.0 | 28.2353 | 86 | 0 | 3.906 | 2087.75 | 106 | 29.4444 | 42 | 1 | 16.41 | 17.6471 | 0.605 | 619 | 0 | 48.2353 | 154 | 16270 | 100 | -0.01325 | -0.0351563 | 1.01411 | 0.986084 | 661 | 13.7 | 29.0196 | 0.999424 | 7.05882 | -1 | 16.8627 | 7.84314 | 7.84314 | 9.80392 | 5.26789 | 18.9829 | 5.58396 | 0 | 14 | 60.475 | 22.3501 | 42 | 103.468 | 28.7412 | 14.7072
593 | 07:28:12.0 | 28.2353 | 86 | 0 | 3.906 | 2087.75 | 106 | 29.4444 | 42 | 1 | 16.41 | 17.6471 | 0.605 | 619 | 0 | 48.2353 | 154 | 16270 | 100 | -0.01325 | -0.0351563 | 1.01411 | 0.986084 | 661 | 13.7 | 29.0196 | 0.999424 | 5.88235 | -1 | 15.6863 | 7.84314 | 7.84314 | 7.45098 | 5.26789 | 18.9829 | 5.58396 | 0 | 13.9 | 60.4749 | 22.3505 | 42 | 104.874 | 29.1316 | 14.6139
594 | 07:28:13.0 | 20.7843 | 85 | -0.7812 | 3.906 | 2088.5 | 106 | 29.4444 | 43.5 | 1 | 16.41 | 17.6471 | 0.605 | 619 | 0 | 48.2353 | 154 | 16270 | 100 | -0.01325 | -0.0351563 | 1.01411 | 0.986084 | 661 | 13.7 | 29.0196 | 0.999424 | 5.88235 | -1 | 15.6863 | 7.84314 | 7.84314 | 7.45098 | 5.26789 | 18.9829 | 5.58396 | 0 | 13.9 | 60.4747 | 22.351 | 42 | 104.443 | 29.0119 | 14.6139
595 | 07:28:14.0 | 20.7843 | 85 | -0.7812 | 3.906 | 2088.5 | 106 | 29.4444 | 43.5 | 1 | 13.13 | 16.4706 | 0.595 | 623 | 0 | 34.902 | 154 | 16270 | 100 | -0.01325 | -0.0351563 | 1.01411 | 0.986084 | 661 | 13.7 | 29.0196 | 0.999424 | 5.88235 | -1 | 15.6863 | 7.84314 | 7.84314 | 7.45098 | 4.21495 | 23.7251 | 4.46785 | 0 | 13.9 | 60.4746 | 22.3515 | 41.5 | 104.697 | 29.0825 | 14.6139
596 | 07:28:15.0 | 20.7843 | 85 | -0.7812 | 3.906 | 2088.5 | 106 | 29.4444 | 43.5 | 1 | 13.13 | 16.4706 | 0.595 | 623 | 0 | 34.902 | 154 | 16270 | 100 | -0.01325 | 0.0429688 | 0.983197 | 1.01709 | 662 | 14.75 | 23.5294 | 0.999424 | 4.70588 | -1 | 14.902 | 7.84314 | 7.84314 | 7.45098 | 4.21495 | 23.7251 | 4.46785 | 0 | 13.9 | 60.4745 | 22.3519 | 41 | 103.274 | 28.6871 | 14.6139
597 | 07:28:16.0 | 18.4314 | 84 | -0.7812 | 3.906 | 2095 | 106 | 29.4444 | 43.5 | 1 | 13.13 | 16.4706 | 0.595 | 623 | 0 | 34.902 | 154 | 16270 | 100 | -0.01325 | 0.0429688 | 0.983197 | 1.01709 | 662 | 14.75 | 23.5294 | 0.999424 | 4.70588 | -1 | 14.902 | 7.84314 | 7.84314 | 6.66667 | 4.21495 | 23.7251 | 4.46785 | 0 | 14 | 60.4743 | 22.3524 | 40.5 | 105.245 | 29.2347 | 14.8471
598 | 07:28:17.0 | 18.4314 | 84 | -0.7812 | 3.906 | 2095 | 106 | 29.4444 | 43.5 | 0 | 11.41 | 15.6863 | 0.58 | 626 | 0 | 36.4706 | 154 | 16270 | 100 | -0.01325 | 0.0429688 | 0.983197 | 1.01709 | 662 | 14.75 | 23.5294 | 0.999424 | 4.70588 | -1 | 14.902 | 7.84314 | 7.84314 | 6.66667 | 3.6628 | 27.3015 | 3.88257 | 0 | 14 | 60.4742 | 22.3528 | 40 | 103.832 | 28.8421 | 14.8471
599 | 07:28:18.0 | 18.4314 | 84 | -0.7812 | 3.906 | 2095 | 106 | 29.4444 | 43.5 | 0 | 11.41 | 15.6863 | 0.58 | 626 | 0 | 36.4706 | 154 | 16270 | 100 | -0.01325 | 0.0078125 | 0.991527 | 1.00854 | 662 | 14.574 | 26.6667 | 0.999424 | 4.70588 | -1 | 14.902 | 7.84314 | 7.84314 | 6.66667 | 3.6628 | 27.3015 | 3.88257 | 0 | 14 | 60.4741 | 22.3533 | 39.5 | 104.207 | 28.9464 | 14.8471
600 | 07:28:19.0 | 18.4314 | 84 | -0.7812 | 3.906 | 2095 | 106 | 29.4444 | 43.5 | 0 | 11.41 | 15.6863 | 0.58 | 626 | 0 | 36.4706 | 154 | 16270 | 100 | -0.01325 | 0.0078125 | 0.991527 | 1.00854 | 662 | 14.574 | 26.6667 | 0.999424 | 5.4902 | -2 | 16.0784 | 7.84314 | 7.84314 | 7.84314 | 3.6628 | 27.3015 | 3.88257 | 0 | 13.9 | 60.4739 | 22.3537 | 39 | 103.195 | 28.6652 | 14.517
601 | 07:28:20.0 | 23.9216 | 84 | -1.5624 | 3.906 | 2087.25 | 106 | 29.4444 | 43.5 | 0 | 11.41 | 15.6863 | 0.58 | 626 | 0 | 36.4706 | 154 | 16270 | 100 | -0.01325 | 0.0078125 | 0.991527 | 1.00854 | 662 | 14.574 | 26.6667 | 0.999424 | 5.4902 | -2 | 16.0784 | 7.84314 | 7.84314 | 7.84314 | 3.6628 | 27.3015 | 3.88257 | 0 | 13.9 | 60.4738 | 22.3542 | 39 | 103.471 | 28.7419 | 14.517
602 | 07:28:21.0 | 23.9216 | 84 | -1.5624 | 3.906 | 2087.25 | 106 | 29.4444 | 43.5 | 0 | 15.16 | 17.2549 | 0.57 | 630 | 0 | 43.9216 | 154 | 16271 | 100 | -0.01325 | 0.0078125 | 0.991527 | 1.00854 | 662 | 14.574 | 26.6667 | 0.999424 | 5.4902 | -2 | 16.0784 | 7.84314 | 7.84314 | 7.84314 | 4.86662 | 20.5482 | 5.15861 | 0 | 13.9 | 60.4737 | 22.3546 | 38.5 | 103.628 | 28.7856 | 14.517
603 | 07:28:22.0 | 23.9216 | 84 | -1.5624 | 3.906 | 2087.25 | 106 | 29.4444 | 43.5 | 0 | 15.16 | 17.2549 | 0.57 | 630 | 0 | 43.9216 | 154 | 16271 | 100 | -0.01325 | -0.046875 | 1 | 1 | 661 | 14.592 | 30.5882 | 0.999424 | 6.27451 | -1 | 16.4706 | 7.84314 | 7.84314 | 7.84314 | 4.86662 | 20.5482 | 5.15861 | 0 | 13.9 | 60.4735 | 22.3551 | 38 | 103.79 | 28.8306 | 14.517
604 | 07:28:23.0 | 24.7059 | 84 | -1.5624 | 3.906 | 2087.25 | 106 | 29.4444 | 43.5 | 0 | 15.16 | 17.2549 | 0.57 | 630 | 0 | 43.9216 | 154 | 16271 | 100 | -0.01325 | -0.046875 | 1 | 1 | 661 | 14.592 | 30.5882 | 0.999424 | 6.27451 | -1 | 16.4706 | 7.84314 | 7.84314 | 8.23529 | 4.86662 | 20.5482 | 5.15861 | 0 | 13.9 | 60.4734 | 22.3555 | 37.5 | 103.814 | 28.8373 | 14.5313
605 | 07:28:24.0 | 24.7059 | 84 | -1.5624 | 3.906 | 2086.75 | 106 | 29.4444 | 42.5 | 0 | 16.8 | 18.0392 | 0.58 | 633 | 0 | 43.9216 | 154 | 16271 | 100 | -0.01325 | -0.046875 | 1 | 1 | 661 | 14.592 | 30.5882 | 0.999424 | 6.27451 | -1 | 16.4706 | 7.84314 | 7.84314 | 8.23529 | 5.39308 | 18.5423 | 5.71667 | 0 | 13.9 | 60.4733 | 22.356 | 37 | 103.966 | 28.8796 | 14.5313
606 | 07:28:25.0 | 24.7059 | 84 | -1.5624 | 3.906 | 2086.75 | 106 | 29.4444 | 42.5 | 0 | 16.8 | 18.0392 | 0.58 | 633 | 0 | 48.6275 | 154 | 16271 | 100 | -0.01325 | -0.0234375 | 1.00417 | 0.99585 | 658 | 14.539 | 36.8627 | 0.999424 | 6.27451 | -1 | 16.4706 | 7.84314 | 7.84314 | 8.23529 | 5.39308 | 18.5423 | 5.71667 | 0 | 13.9 | 60.4731 | 22.3564 | 37 | 103.405 | 28.7236 | 14.5313
607 | 07:28:26.0 | 24.7059 | 84 | -1.5624 | 3.906 | 2086.75 | 106 | 29.4444 | 42.5 | 0 | 16.8 | 18.0392 | 0.58 | 633 | 0 | 48.6275 | 154 | 16271 | 100 | -0.01325 | -0.0234375 | 1.00417 | 0.99585 | 658 | 14.539 | 36.8627 | 0.999424 | 7.05882 | -2 | 16.8627 | 7.84314 | 7.84314 | 9.41176 | 5.39308 | 18.5423 | 5.71667 | 0 | 13.9 | 60.473 | 22.3569 | 36.5 | 103.494 | 28.7484 | 14.5313
608 | 07:28:27.0 | 27.451 | 85 | 0.7812 | 3.906 | 2076.25 | 105 | 29.1667 | 41 | 0 | 16.8 | 18.0392 | 0.58 | 633 | 0 | 48.6275 | 154 | 16271 | 100 | -0.01325 | -0.0234375 | 1.00417 | 0.99585 | 658 | 14.539 | 36.8627 | 0.999424 | 7.05882 | -2 | 16.8627 | 7.84314 | 7.84314 | 9.41176 | 5.44445 | 18.3673 | 5.71667 | 0 | 13.9 | 60.4729 | 22.3573 | 36.5 | 104.36 | 28.9888 | 14.7036
609 | 07:28:28.0 | 27.451 | 85 | 0.7812 | 3.906 | 2076.25 | 105 | 29.1667 | 41 | 0 | 23.19 | 19.6078 | 0.62 | 637 | 0 | 75.6863 | 154 | 16271 | 100 | -0.01325 | -0.0234375 | 1.00417 | 0.99585 | 658 | 14.539 | 36.8627 | 0.999424 | 7.05882 | -2 | 16.8627 | 7.84314 | 7.84314 | 9.41176 | 7.51528 | 13.3062 | 7.89104 | 0 | 13.9 | 60.4727 | 22.3578 | 36.5 | 102.633 | 28.5092 | 14.7036
610 | 07:28:29.0 | 27.451 | 85 | 0.7812 | 3.906 | 2076.25 | 105 | 29.1667 | 41 | 0 | 23.19 | 19.6078 | 0.62 | 637 | 0 | 75.6863 | 154 | 16271 | 100 | -0.01325 | -0.0117188 | 1 | 1 | 654 | 14.486 | 55.2941 | 0.999424 | 10.9804 | -2 | 16.8627 | 7.84314 | 7.84314 | 9.41176 | 7.51528 | 13.3062 | 7.89104 | 0 | 13.9 | 60.4726 | 22.3582 | 37 | 101.813 | 28.2814 | 14.7036
611 | 07:28:30.0 | 34.902 | 85 | 0.7812 | 3.906 | 2076.25 | 105 | 29.1667 | 41 | 0 | 23.19 | 19.6078 | 0.62 | 637 | 0 | 75.6863 | 154 | 16271 | 100 | -0.01325 | -0.0117188 | 1 | 1 | 654 | 14.486 | 55.2941 | 0.999424 | 10.9804 | -2 | 21.5686 | 7.84314 | 7.84314 | 14.902 | 7.51528 | 13.3062 | 7.89104 | 0 | 13.9 | 60.4725 | 22.3586 | 37.5 | 102.802 | 28.5562 | 14.8471
612 | 07:28:31.0 | 34.902 | 85 | 0.7812 | 3.906 | 2024.5 | 102 | 28.3333 | 3 | 0 | 5.36 | 13.3333 | 0.625 | 637 | 0 | 75.6863 | 154 | 16271 | 100 | -0.01325 | -0.0117188 | 1 | 1 | 654 | 14.486 | 55.2941 | 0.999424 | 10.9804 | -2 | 21.5686 | 7.84314 | 7.84314 | 14.902 | 1.78813 | 55.9244 | 1.82389 | 0 | 13.9 | 60.4723 | 22.3591 | 38.5 | 100.925 | 28.0347 | 14.8471
613 | 07:28:32.0 | 34.902 | 85 | 0.7812 | 3.906 | 2024.5 | 102 | 28.3333 | 3 | 0 | 5.36 | 13.3333 | 0.625 | 640 | 0 | 0 | 154 | 16271 | 100 | -0.01325 | 2.19922 | 0.500008 | 1.99997 | 657 | 14.522 | 55.2941 | 0.999424 | 10.9804 | -2 | 21.5686 | 7.84314 | 7.84314 | 14.902 | 1.78813 | 55.9244 | 1.82389 | 0 | 13.9 | 60.4722 | 22.3595 | 39 | 98.1501 | 27.2639 | 14.8471
614 | 07:28:33.0 | 34.902 | 85 | 0.7812 | 3.906 | 2024.5 | 102 | 28.3333 | 3 | 0 | 5.36 | 13.3333 | 0.625 | 640 | 0 | 0 | 154 | 16271 | 100 | -0.01325 | 2.19922 | 0.500008 | 1.99997 | 657 | 14.522 | 10.5882 | 1.04627 | 1.56863 | -2 | 11.7647 | 7.84314 | 7.84314 | 2.35294 | 1.78813 | 55.9244 | 1.82389 | 0 | 13.9 | 60.4721 | 22.3599 | 39.5 | 95.1773 | 26.4381 | 14.8471
615 | 07:28:34.0 | 7.84314 | 85 | 0 | 3.906 | 1819.25 | 92 | 25.5556 | -2.5 | 0 | 5.36 | 13.3333 | 0.625 | 640 | 0 | 0 | 154 | 16271 | 100 | -0.01325 | 2.19922 | 0.500008 | 1.99997 | 657 | 14.522 | 10.5882 | 1.04627 | 1.56863 | -2 | 11.7647 | 7.84314 | 7.84314 | 2.35294 | 1.98249 | 50.4417 | 1.82389 | 2 | 13.9 | 60.472 | 22.3603 | 40 | 92.7117 | 25.7533 | 29.3996
616 | 07:28:35.0 | 7.84314 | 85 | 0 | 3.906 | 1819.25 | 92 | 25.5556 | -2.5 | 0 | 4.72 | 12.9412 | 0 | 644 | 0 | 0 | 154 | 16271 | 100 | -0.01325 | 2.19922 | 0.500008 | 1.99997 | 657 | 14.522 | 10.5882 | 1.04627 | 1.56863 | -2 | 11.7647 | 7.84314 | 7.84314 | 2.35294 | 1.74577 | 57.2812 | 1.60611 | 2 | 13.9 | 60.4718 | 22.3607 | 40 | 90.0717 | 25.0199 | 29.3996
617 | 07:28:36.0 | 7.84314 | 85 | 0 | 3.906 | 1819.25 | 92 | 25.5556 | -2.5 | 0 | 4.72 | 12.9412 | 0 | 644 | 0 | 0 | 154 | 16271 | 100 | -0.01325 | 2.39063 | 0.500008 | 1.99997 | 666 | 14.328 | 10.1961 | 1.04627 | 1.56863 | -2 | 11.7647 | 7.84314 | 7.84314 | 2.35294 | 1.74577 | 57.2812 | 1.60611 | 2 | 13.9 | 60.4717 | 22.3611 | 40.5 | 87.5464 | 24.3184 | 29.3996
618 | 07:28:37.0 | 7.84314 | 86 | 0 | 3.906 | 1819.25 | 92 | 25.5556 | -2.5 | 0 | 4.72 | 12.9412 | 0 | 644 | 0 | 0 | 154 | 16271 | 100 | -0.01325 | 2.39063 | 0.500008 | 1.99997 | 666 | 14.328 | 10.1961 | 1.04627 | 1.56863 | -2 | 11.7647 | 7.84314 | 7.84314 | 1.96078 | 1.74577 | 57.2812 | 1.60611 | 2 | 14 | 60.4716 | 22.3615 | 40.5 | 86.0013 | 23.8892 | 29.3996
619 | 07:28:38.0 | 7.84314 | 86 | 0 | 3.906 | 1668.25 | 84 | 23.3333 | 35 | 0 | 18.77 | 22.3529 | 0.03 | 644 | 0 | 0 | 154 | 16271 | 100 | -0.01325 | 2.39063 | 0.500008 | 1.99997 | 666 | 14.328 | 10.1961 | 1.04627 | 1.56863 | -2 | 11.7647 | 7.84314 | 7.84314 | 1.96078 | 7.60359 | 13.1517 | 6.38701 | 2 | 14 | 60.4715 | 22.3618 | 40.5 | 83.4446 | 23.1791 | 29.3996
620 | 07:28:39.0 | 7.84314 | 86 | 0 | 3.906 | 1668.25 | 84 | 23.3333 | 35 | 0 | 18.77 | 22.3529 | 0.03 | 647 | 0 | 0 | 154 | 16271 | 100 | -0.01325 | -0.183594 | 1.00196 | 0.998047 | 671 | 14.504 | 10.1961 | 1.04627 | 1.56863 | -2 | 11.7647 | 7.84314 | 7.84314 | 1.96078 | 7.60359 | 13.1517 | 6.38701 | 2 | 14 | 60.4714 | 22.3622 | 40.5 | 83.0164 | 23.0601 | 29.3996
621 | 07:28:40.0 | 7.84314 | 86 | 0 | 3.906 | 1668.25 | 84 | 23.3333 | 35 | 0 | 18.77 | 22.3529 | 0.03 | 647 | 0 | 0 | 154 | 16271 | 100 | -0.01325 | -0.183594 | 1.00196 | 0.998047 | 671 | 14.504 | 72.1569 | 0.999424 | 12.1569 | -2 | 16.4706 | 16.8627 | 16.4706 | 9.01961 | 7.60359 | 13.1517 | 6.38701 | 0 | 14 | 60.4713 | 22.3626 | 40 | 84.2306 | 23.3974 | 29.3996
622 | 07:28:41.0 | 13.3333 | 86 | 3.1248 | 3.906 | 1651.25 | 84 | 23.3333 | -4.5 | 0 | 18.77 | 22.3529 | 0.03 | 647 | 0 | 0 | 154 | 16271 | 100 | -0.01325 | -0.183594 | 1.00196 | 0.998047 | 671 | 14.504 | 72.1569 | 0.999424 | 12.1569 | -2 | 16.4706 | 16.8627 | 16.4706 | 9.01961 | 7.60359 | 13.1517 | 6.38701 | 0 | 13.9 | 60.4712 | 22.3629 | 40 | 83.366 | 23.1572 | 14.4308
623 | 07:28:42.0 | 13.3333 | 86 | 3.1248 | 3.906 | 1651.25 | 84 | 23.3333 | -4.5 | 0 | 4.11 | 12.549 | 0.165 | 651 | 0 | 0 | 154 | 16271 | 100 | -0.01325 | -0.183594 | 1.00196 | 0.998047 | 671 | 14.504 | 72.1569 | 0.999424 | 12.1569 | -2 | 16.4706 | 16.8627 | 16.4706 | 9.01961 | 1.66493 | 60.0626 | 1.39854 | 0 | 13.9 | 60.4711 | 22.3633 | 40.5 | 80.9774 | 22.4937 | 14.4308
624 | 07:28:43.0 | 13.3333 | 86 | 3.1248 | 3.906 | 1651.25 | 84 | 23.3333 | -4.5 | 0 | 4.11 | 12.549 | 0.165 | 651 | 0 | 0 | 154 | 16271 | 100 | -0.01325 | 0.808594 | 0.947271 | 1.05566 | 676 | 14.557 | 30.1961 | 0.899384 | 5.88235 | -2 | 16.4706 | 16.8627 | 16.4706 | 9.01961 | 1.66493 | 60.0626 | 1.39854 | 0 | 13.9 | 60.471 | 22.3636 | 40 | 81.8878 | 22.7466 | 14.4308
625 | 07:28:44.0 | 14.5098 | 86 | 3.1248 | 3.906 | 1651.25 | 84 | 23.3333 | -4.5 | 0 | 4.11 | 12.549 | 0.165 | 651 | 0 | 0 | 154 | 16271 | 100 | -0.01325 | 0.808594 | 0.947271 | 1.05566 | 676 | 14.557 | 30.1961 | 0.899384 | 5.88235 | -2 | 16.0784 | 15.2941 | 13.7255 | 4.31373 | 1.66493 | 60.0626 | 1.39854 | 0 | 13.9 | 60.4709 | 22.364 | 40 | 79.6859 | 22.135 | 14.5529
626 | 07:28:45.0 | 14.5098 | 86 | -1.5624 | 3.906 | 1587 | 81 | 22.5 | 35 | 0 | 5.63 | 13.3333 | 0.165 | 651 | 0 | 0 | 154 | 16271 | 100 | -0.01325 | 0.808594 | 0.947271 | 1.05566 | 676 | 14.557 | 30.1961 | 0.899384 | 5.88235 | -2 | 16.0784 | 15.2941 | 13.7255 | 4.31373 | 2.36514 | 42.2808 | 1.91576 | 0 | 13.9 | 60.4708 | 22.3644 | 40 | 79.3447 | 22.0402 | 14.5529
627 | 07:28:46.0 | 14.5098 | 86 | -1.5624 | 3.906 | 1587 | 81 | 22.5 | 35 | 0 | 5.63 | 13.3333 | 0.83 | 654 | 0 | 0 | 154 | 16271 | 100 | -0.01325 | 0.0234375 | 1.00392 | 0.996094 | 684 | 14.557 | 30.1961 | 0.899384 | 5.88235 | -2 | 16.0784 | 15.2941 | 13.7255 | 4.31373 | 2.36514 | 42.2808 | 1.91576 | 0 | 13.9 | 60.4707 | 22.3647 | 40 | 77.452 | 21.5145 | 14.5529
628 | 07:28:47.0 | 14.5098 | 86 | -1.5624 | 3.906 | 1587 | 81 | 22.5 | 35 | 0 | 5.63 | 13.3333 | 0.83 | 654 | 0 | 0 | 154 | 16271 | 100 | -0.01325 | 0.0234375 | 1.00392 | 0.996094 | 684 | 14.592 | 13.3333 | 0.974048 | 2.35294 | -2 | 13.3333 | 15.6863 | 15.2941 | 4.31373 | 2.36514 | 42.2808 | 1.91576 | 0 | 13.9 | 60.4706 | 22.3651 | 40 | 76.9745 | 21.3818 | 14.5529
629 | 07:28:48.0 | 27.8431 | 86 | -2.3436 | 3.906 | 1491.75 | 81 | 22.5 | 35 | 0 | 5.63 | 13.3333 | 0.83 | 654 | 0 | 0 | 154 | 16271 | 100 | -0.01325 | 0.0234375 | 1.00392 | 0.996094 | 684 | 14.592 | 13.3333 | 0.974048 | 2.35294 | -2 | 13.3333 | 15.6863 | 15.2941 | 7.45098 | 2.36514 | 42.2808 | 1.91576 | 0 | 13.9 | 60.4706 | 22.3654 | 41 | 74.5522 | 20.7089 | 13.2716
630 | 07:28:49.0 | 27.8431 | 86 | -2.3436 | 3.906 | 1491.75 | 75 | 20.8333 | 32 | 0 | 27.3 | 24.3137 | 0.815 | 658 | 0 | 6.66667 | 154 | 16271 | 100 | -0.01325 | 0.0234375 | 1.00392 | 0.996094 | 684 | 14.592 | 13.3333 | 0.974048 | 2.35294 | -2 | 13.3333 | 15.6863 | 15.2941 | 7.45098 | 12.3861 | 8.07356 | 9.28958 | 0 | 13.9 | 60.4705 | 22.3657 | 41 | 73.5907 | 20.4419 | 13.2716
631 | 07:28:50.0 | 27.8431 | 86 | -2.3436 | 3.906 | 1491.75 | 75 | 20.8333 | 32 | 0 | 27.3 | 24.3137 | 0.815 | 658 | 0 | 6.66667 | 154 | 16271 | 100 | -0.01325 | 0.175781 | 0.92922 | 1.07617 | 678 | 14.451 | 118.431 | 0.999424 | 59.2157 | -2 | 13.3333 | 15.6863 | 15.2941 | 7.45098 | 12.3861 | 8.07356 | 9.28958 | 0 | 13.9 | 60.4704 | 22.3661 | 41.5 | 72.9053 | 20.2515 | 13.2716
632 | 07:28:51.0 | 55.2941 | 86 | -2.3436 | 3.906 | 1491.75 | 75 | 20.8333 | 32 | 0 | 27.3 | 24.3137 | 0.815 | 658 | 0 | 6.66667 | 154 | 16271 | 100 | -0.01325 | 0.175781 | 0.92922 | 1.07617 | 678 | 14.451 | 118.431 | 0.999424 | 59.2157 | -2 | 46.6667 | 25.8824 | 25.4902 | 17.2549 | 12.3861 | 8.07356 | 9.28958 | 0 | 14.3 | 60.4703 | 22.3664 | 42 | 78.9434 | 21.9287 | 13.9033
633 | 07:28:52.0 | 55.2941 | 86 | -4.6872 | 3.906 | 2324.5 | 81 | 22.5 | 31.5 | 1 | 46.52 | 27.8431 | 0.815 | 658 | 0 | 6.66667 | 154 | 16271 | 100 | -0.01325 | 0.175781 | 0.92922 | 1.07617 | 678 | 14.451 | 118.431 | 0.999424 | 59.2157 | -2 | 46.6667 | 25.8824 | 25.4902 | 17.2549 | 19.5429 | 5.11696 | 15.8297 | 0 | 14.3 | 60.4702 | 22.3668 | 42.5 | 78.3111 | 21.7531 | 13.9033
634 | 07:28:53.0 | 55.2941 | 86 | -4.6872 | 3.906 | 2324.5 | 81 | 22.5 | 31.5 | 1 | 46.52 | 27.8431 | 0.17 | 661 | 0 | 34.902 | 154 | 16271 | 100 | -0.01325 | -0.140625 | 1.02528 | 0.975342 | 646 | 14.451 | 118.431 | 0.999424 | 59.2157 | -2 | 46.6667 | 25.8824 | 25.4902 | 17.2549 | 19.5429 | 5.11696 | 15.8297 | 0 | 14.3 | 60.4702 | 22.3672 | 43 | 81.2842 | 22.5789 | 13.9033
635 | 07:28:54.0 | 55.2941 | 86 | -4.6872 | 3.906 | 2324.5 | 81 | 22.5 | 31.5 | 1 | 46.52 | 27.8431 | 0.17 | 661 | 0 | 34.902 | 154 | 16271 | 100 | -0.01325 | -0.140625 | 1.02528 | 0.975342 | 646 | 14.627 | 27.0588 | 0.999424 | 2.7451 | -2 | 12.9412 | 12.9412 | 13.3333 | 17.2549 | 19.5429 | 5.11696 | 15.8297 | 0 | 14.3 | 60.4701 | 22.3675 | 43 | 80.523 | 22.3675 | 13.9033
636 | 07:28:55.0 | 25.098 | 86 | -1.5624 | 3.906 | 1595 | 81 | 22.5 | 31.5 | 1 | 46.52 | 27.8431 | 0.17 | 661 | 0 | 34.902 | 154 | 16271 | 100 | -0.01325 | -0.140625 | 1.02528 | 0.975342 | 646 | 14.627 | 27.0588 | 0.999424 | 2.7451 | -2 | 12.9412 | 12.9412 | 13.3333 | 4.70588 | 19.5429 | 5.11696 | 15.8297 | 0 | 14.3 | 60.47 | 22.3679 | 43.5 | 80.114 | 22.2539 | 15.6618
637 | 07:28:56.0 | 25.098 | 86 | -1.5624 | 3.906 | 1595 | 81 | 22.5 | 33.5 | 1 | 22.75 | 21.5686 | 0.745 | 665 | 0 | 14.902 | 154 | 16271 | 100 | -0.01325 | -0.140625 | 1.02528 | 0.975342 | 646 | 14.627 | 27.0588 | 0.999424 | 2.7451 | -2 | 12.9412 | 12.9412 | 13.3333 | 4.70588 | 9.55719 | 10.4633 | 7.74132 | 0 | 14.3 | 60.4699 | 22.3683 | 44 | 78.0268 | 21.6741 | 15.6618
638 | 07:28:57.0 | 25.098 | 86 | -1.5624 | 3.906 | 1595 | 81 | 22.5 | 33.5 | 1 | 22.75 | 21.5686 | 0.745 | 665 | 0 | 14.902 | 154 | 16271 | 100 | -0.01325 | 0.0546875 | 0.975703 | 1.0249 | 637 | 14.574 | 79.6078 | 0.999424 | 2.7451 | -2 | 12.9412 | 12.9412 | 13.3333 | 4.70588 | 9.55719 | 10.4633 | 7.74132 | 0 | 14.3 | 60.4698 | 22.3687 | 44 | 80.0065 | 22.224 | 15.6618
639 | 07:28:58.0 | 41.9608 | 86 | -1.5624 | 3.906 | 1595 | 81 | 22.5 | 33.5 | 1 | 22.75 | 21.5686 | 0.745 | 665 | 0 | 14.902 | 154 | 16271 | 100 | -0.01325 | 0.0546875 | 0.975703 | 1.0249 | 637 | 14.574 | 79.6078 | 0.999424 | 18.0392 | -1 | 27.8431 | 23.9216 | 23.1373 | 18.4314 | 9.55719 | 10.4633 | 7.74132 | 0 | 14.3 | 60.4698 | 22.369 | 44.5 | 81.6912 | 22.692 | 14.0863
640 | 07:28:59.0 | 41.9608 | 85 | 1.5624 | 3.906 | 1641 | 83 | 23.0556 | 31.5 | 1 | 23.94 | 20.7843 | 0.745 | 665 | 0 | 14.902 | 154 | 16271 | 100 | -0.01325 | 0.0546875 | 0.975703 | 1.0249 | 637 | 14.574 | 79.6078 | 0.999424 | 18.0392 | -1 | 27.8431 | 23.9216 | 23.1373 | 18.4314 | 9.81476 | 10.1887 | 8.14625 | 0 | 14.3 | 60.4697 | 22.3694 | 44.5 | 81.2745 | 22.5762 | 14.0863
641 | 07:29:00.0 | 41.9608 | 85 | 1.5624 | 3.906 | 1641 | 83 | 23.0556 | 31.5 | 1 | 23.94 | 20.7843 | 0.765 | 668 | 0 | 63.5294 | 154 | 16272 | 100 | -0.01325 | 0.0546875 | 0.980608 | 1.01978 | 631 | 14.574 | 79.6078 | 0.999424 | 18.0392 | -1 | 27.8431 | 23.9216 | 23.1373 | 18.4314 | 9.81476 | 10.1887 | 8.14625 | 0 | 14.3 | 60.4696 | 22.3698 | 44.5 | 80.8734 | 22.4648 | 14.0863
642 | 07:29:01.0 | 41.9608 | 85 | 1.5624 | 3.906 | 1641 | 83 | 23.0556 | 31.5 | 1 | 23.94 | 20.7843 | 0.765 | 668 | 0 | 63.5294 | 154 | 16272 | 100 | -0.01325 | 0.0546875 | 0.980608 | 1.01978 | 631 | 14.733 | 52.9412 | 0.999424 | 8.62745 | -1 | 18.4314 | 19.6078 | 19.2157 | 18.4314 | 9.81476 | 10.1887 | 8.14625 | 0 | 14.3 | 60.4695 | 22.3702 | 45.5 | 82.4491 | 22.9025 | 14.0863
643 | 07:29:02.0 | 41.1765 | 85 | 0.7812 | 3.906 | 1664.25 | 84 | 23.3333 | 31.5 | 1 | 23.94 | 20.7843 | 0.765 | 668 | 0 | 63.5294 | 154 | 16272 | 100 | -0.01325 | 0.0546875 | 0.980608 | 1.01978 | 631 | 14.733 | 52.9412 | 0.999424 | 8.62745 | -1 | 18.4314 | 19.6078 | 19.2157 | 11.7647 | 9.69792 | 10.3115 | 8.14625 | 0 | 14.2 | 60.4694 | 22.3706 | 45.5 | 81.5258 | 22.6461 | 14.5923
644 | 07:29:03.0 | 41.1765 | 85 | 0.7812 | 3.906 | 1664.25 | 84 | 23.3333 | 22.5 | 1 | 39.55 | 30.5882 | 0.745 | 672 | 0 | 100 | 154 | 16272 | 100 | -0.01325 | 0.0546875 | 0.980608 | 1.01978 | 631 | 14.733 | 52.9412 | 0.999424 | 8.62745 | -1 | 18.4314 | 19.6078 | 19.2157 | 11.7647 | 16.0214 | 6.24165 | 13.458 | 0 | 14.2 | 60.4694 | 22.3709 | 45.5 | 82.1039 | 22.8066 | 14.5923
645 | 07:29:04.0 | 41.1765 | 85 | 0.7812 | 3.906 | 1664.25 | 84 | 23.3333 | 22.5 | 1 | 39.55 | 30.5882 | 0.745 | 672 | 0 | 100 | 154 | 16272 | 100 | -0.01325 | 0.0429688 | 0.978032 | 1.02246 | 629 | 14.486 | 71.7647 | 0.999424 | 11.7647 | -1 | 18.4314 | 19.6078 | 19.2157 | 11.7647 | 16.0214 | 6.24165 | 13.458 | 0 | 14.2 | 60.4693 | 22.3713 | 45.5 | 84.6075 | 23.5021 | 14.5923
646 | 07:29:05.0 | 35.6863 | 85 | 0.7812 | 3.906 | 1664.25 | 84 | 23.3333 | 22.5 | 1 | 39.55 | 30.5882 | 0.745 | 672 | 0 | 100 | 154 | 16272 | 100 | -0.01325 | 0.0429688 | 0.978032 | 1.02246 | 629 | 14.486 | 71.7647 | 0.999424 | 11.7647 | -1 | 21.9608 | 20 | 19.6078 | 9.80392 | 16.0214 | 6.24165 | 13.458 | 0 | 14.2 | 60.4692 | 22.3717 | 45.5 | 85.3026 | 23.6952 | 15.0445
647 | 07:29:06.0 | 35.6863 | 86 | 0 | 3.906 | 1729 | 88 | 24.4444 | 30.5 | 2 | 24.72 | 21.1765 | 0.745 | 672 | 0 | 100 | 154 | 16272 | 100 | -0.01325 | 0.0429688 | 0.978032 | 1.02246 | 629 | 14.486 | 71.7647 | 0.999424 | 11.7647 | -1 | 21.9608 | 20 | 19.6078 | 9.80392 | 9.55871 | 10.4617 | 8.41167 | 0 | 14.2 | 60.4691 | 22.3721 | 45.5 | 85.9373 | 23.8715 | 15.0445
648 | 07:29:07.0 | 35.6863 | 86 | 0 | 3.906 | 1729 | 88 | 24.4444 | 30.5 | 2 | 24.72 | 21.1765 | 0.665 | 675 | 0 | 100 | 154 | 16272 | 100 | -0.01325 | -0.015625 | 0.986275 | 1.01392 | 629 | 14.486 | 71.7647 | 0.999424 | 11.7647 | -1 | 21.9608 | 20 | 19.6078 | 9.80392 | 9.55871 | 10.4617 | 8.41167 | 0 | 14.2 | 60.469 | 22.3725 | 45.5 | 85.2944 | 23.6929 | 15.0445
649 | 07:29:08.0 | 35.6863 | 86 | 0 | 3.906 | 1729 | 88 | 24.4444 | 30.5 | 2 | 24.72 | 21.1765 | 0.665 | 675 | 0 | 100 | 154 | 16272 | 100 | -0.01325 | -0.015625 | 0.986275 | 1.01392 | 630 | 14.61 | 78.4314 | 0.999424 | 13.3333 | -1 | 21.9608 | 21.9608 | 21.1765 | 9.80392 | 9.55871 | 10.4617 | 8.41167 | 0 | 14.2 | 60.469 | 22.373 | 47 | 86.0563 | 23.9045 | 15.0445
650 | 07:29:09.0 | 50.9804 | 86 | 2.3436 | 3.906 | 1773 | 88 | 24.4444 | 30.5 | 2 | 24.72 | 21.1765 | 0.665 | 675 | 0 | 100 | 154 | 16272 | 100 | -0.01325 | -0.015625 | 0.986275 | 1.01392 | 630 | 14.61 | 78.4314 | 0.999424 | 13.3333 | -1 | 21.9608 | 21.9608 | 21.1765 | 13.7255 | 9.55871 | 10.4617 | 8.41167 | 0 | 14.2 | 60.4689 | 22.3734 | 47.5 | 88.0753 | 24.4654 | 14.8041
651 | 07:29:10.0 | 50.9804 | 86 | 2.3436 | 3.906 | 1773 | 90 | 25 | 29 | 2 | 28.55 | 22.7451 | 0.58 | 679 | 0 | 100 | 154 | 16272 | 100 | -0.01325 | -0.015625 | 0.986275 | 1.01392 | 630 | 14.61 | 78.4314 | 0.999424 | 13.3333 | -1 | 21.9608 | 21.9608 | 21.1765 | 13.7255 | 10.7944 | 9.26409 | 9.71493 | 0 | 14.2 | 60.4688 | 22.3738 | 48 | 87.9101 | 24.4195 | 14.8041
652 | 07:29:11.0 | 50.9804 | 86 | 2.3436 | 3.906 | 1773 | 90 | 25 | 29 | 2 | 28.55 | 22.7451 | 0.58 | 679 | 0 | 100 | 154 | 16272 | 100 | -0.01325 | -0.0703125 | 1.01411 | 0.986084 | 633 | 14.68 | 37.6471 | 0.999424 | 13.3333 | -1 | 21.9608 | 21.9608 | 21.1765 | 13.7255 | 10.7944 | 9.26409 | 9.71493 | 0 | 14.2 | 60.4687 | 22.3742 | 49 | 88.9737 | 24.7149 | 14.8041
653 | 07:29:12.0 | 44.7059 | 86 | 2.3436 | 3.906 | 1773 | 90 | 25 | 29 | 2 | 28.55 | 22.7451 | 0.58 | 679 | 0 | 100 | 154 | 16272 | 100 | -0.01325 | -0.0703125 | 1.01411 | 0.986084 | 633 | 14.68 | 37.6471 | 0.999424 | 11.7647 | -1 | 21.9608 | 20.3922 | 20 | 13.7255 | 10.7944 | 9.26409 | 9.71493 | 0 | 14.2 | 60.4686 | 22.3746 | 50 | 86.8315 | 24.1199 | 15.2922
654 | 07:29:13.0 | 44.7059 | 86 | -0.7812 | 3.906 | 1779.25 | 91 | 25.2778 | 33 | 2 | 25.77 | 22.7451 | 0.58 | 679 | 0 | 100 | 154 | 16272 | 100 | -0.01325 | -0.0703125 | 1.01411 | 0.986084 | 633 | 14.68 | 37.6471 | 0.999424 | 11.7647 | -1 | 21.9608 | 20.3922 | 20 | 13.7255 | 9.63622 | 10.3775 | 8.76896 | 0 | 14.2 | 60.4686 | 22.375 | 50.5 | 88.4235 | 24.5621 | 15.2922
655 | 07:29:14.0 | 44.7059 | 86 | -0.7812 | 3.906 | 1779.25 | 91 | 25.2778 | 33 | 2 | 25.77 | 21.1765 | 0.19 | 683 | 0 | 100 | 154 | 16272 | 100 | -0.01325 | -0.0820313 | 1.0217 | 0.97876 | 633 | 14.68 | 37.6471 | 0.999424 | 11.7647 | -1 | 21.9608 | 20.3922 | 20 | 13.7255 | 9.63622 | 10.3775 | 8.76896 | 0 | 14.2 | 60.4685 | 22.3754 | 52 | 88.3995 | 24.5554 | 15.2922
656 | 07:29:15.0 | 44.7059 | 86 | -0.7812 | 3.906 | 1779.25 | 91 | 25.2778 | 33 | 2 | 25.77 | 21.1765 | 0.19 | 683 | 0 | 100 | 154 | 16272 | 100 | -0.01325 | -0.0820313 | 1.0217 | 0.97876 | 637 | 14.61 | 87.8431 | 0.999424 | 18.8235 | -1 | 44.7059 | 39.2157 | 20 | 13.7255 | 9.63622 | 10.3775 | 8.76896 | 0 | 14.2 | 60.4684 | 22.3759 | 53 | 88.5172 | 24.5881 | 15.2922
657 | 07:29:16.0 | 100 | 86 | -3.1248 | 3.1248 | 1779.25 | 91 | 25.2778 | 33 | 2 | 25.77 | 21.1765 | 0.19 | 683 | 0 | 100 | 154 | 16272 | 100 | -0.01325 | -0.0820313 | 1.0217 | 0.97876 | 637 | 14.61 | 87.8431 | 0.999424 | 18.8235 | -1 | 44.7059 | 39.2157 | 38.4314 | 92.1569 | 9.63622 | 10.3775 | 8.76896 | 0 | 14.2 | 60.4683 | 22.3763 | 53.5 | 89.161 | 24.7669 | 14.5493
658 | 07:29:17.0 | 100 | 86 | -3.1248 | 3.1248 | 3332 | 98 | 27.2222 | 18 | 3 | 108.91 | 80.7843 | 0.555 | 686 | 0 | 100 | 154 | 16272 | 100 | -0.01325 | -0.0820313 | 1.0217 | 0.97876 | 637 | 14.61 | 87.8431 | 0.999424 | 18.8235 | -1 | 44.7059 | 39.2157 | 38.4314 | 92.1569 | 37.816 | 2.64438 | 37.0597 | 0 | 14.2 | 60.4683 | 22.3767 | 53 | 95.2545 | 26.4596 | 14.5493
659 | 07:29:18.0 | 100 | 86 | -3.1248 | 3.1248 | 3332 | 98 | 27.2222 | 18 | 3 | 108.91 | 80.7843 | 0.555 | 686 | 0 | 100 | 154 | 16272 | 100 | -0.01325 | -0.0351563 | 1.00392 | 0.996094 | 690 | 14.416 | 131.373 | 0.999424 | 18.8235 | -1 | 44.7059 | 39.2157 | 38.4314 | 92.1569 | 37.816 | 2.64438 | 37.0597 | 0 | 14.2 | 60.4682 | 22.3772 | 53 | 99.2826 | 27.5785 | 14.5493
660 | 07:29:19.0 | 100 | 86 | -3.1248 | 3.1248 | 3332 | 98 | 27.2222 | 18 | 3 | 108.91 | 80.7843 | 0.555 | 686 | 0 | 100 | 154 | 16272 | 100 | -0.01325 | -0.0351563 | 1.00392 | 0.996094 | 690 | 14.416 | 131.373 | 0.999424 | 74.5098 | -1 | 85.098 | 42.7451 | 43.5294 | 99.6078 | 37.816 | 2.64438 | 37.0597 | 0 | 14.2 | 60.4681 | 22.3777 | 53 | 103.136 | 28.6488 | 14.6892
661 | 07:29:20.0 | 100 | 87 | -3.1248 | 3.1248 | 4451 | 117 | 32.5 | 19.5 | 7 | 108.91 | 80.7843 | 0.555 | 686 | 0 | 100 | 154 | 16272 | 100 | -0.01325 | -0.0351563 | 1.00392 | 0.996094 | 690 | 14.416 | 131.373 | 0.999424 | 74.5098 | -1 | 85.098 | 42.7451 | 43.5294 | 99.6078 | 31.6749 | 3.15707 | 37.0597 | 0 | 14.2 | 60.468 | 22.3782 | 53 | 107.705 | 29.9182 | 14.6892
662 | 07:29:21.0 | 100 | 87 | -3.1248 | 3.1248 | 4451 | 117 | 32.5 | 19.5 | 7 | 161.27 | 85.4902 | 0.52 | 690 | 0 | 100 | 154 | 16272 | 100 | -0.01325 | -0.0351563 | 1.00392 | 0.996094 | 690 | 14.416 | 131.373 | 0.999424 | 74.5098 | -1 | 85.098 | 42.7451 | 43.5294 | 99.6078 | 46.9031 | 2.13206 | 54.8766 | 0 | 14.2 | 60.4679 | 22.3788 | 52.5 | 113.743 | 31.5953 | 14.6892
663 | 07:29:22.0 | 100 | 87 | -3.1248 | 3.1248 | 4451 | 117 | 32.5 | 19.5 | 7 | 161.27 | 85.4902 | 0.52 | 690 | 0 | 100 | 154 | 16272 | 100 | -0.01325 | 0.0195313 | 1.01161 | 0.988525 | 798 | 14.768 | 72.549 | 0.999424 | 12.1569 | -1 | 25.4902 | 26.2745 | 43.5294 | 99.6078 | 46.9031 | 2.13206 | 54.8766 | 0 | 14.2 | 60.4678 | 22.3793 | 53 | 120.167 | 33.3798 | 14.6892
664 | 07:29:23.0 | 81.9608 | 87 | 1.5624 | 3.906 | 3247 | 117 | 32.5 | 19.5 | 7 | 161.27 | 85.4902 | 0.52 | 690 | 0 | 100 | 154 | 16272 | 100 | -0.01325 | 0.0195313 | 1.01161 | 0.988525 | 798 | 14.768 | 72.549 | 0.999424 | 12.1569 | -1 | 25.4902 | 26.2745 | 25.4902 | 34.902 | 46.9031 | 2.13206 | 54.8766 | 0 | 14.2 | 60.4677 | 22.3799 | 52 | 119.337 | 33.1491 | 15.1091
665 | 07:29:24.0 | 81.9608 | 87 | 1.5624 | 3.906 | 3247 | 125 | 34.7222 | 24.5 | 9 | 41.94 | 25.8824 | 0.735 | 693 | 0 | 27.0588 | 154 | 16272 | 100 | -0.01325 | 0.0195313 | 1.01161 | 0.988525 | 798 | 14.768 | 72.549 | 0.999424 | 12.1569 | -1 | 25.4902 | 26.2745 | 25.4902 | 34.902 | 11.417 | 8.75887 | 14.2713 | 0 | 14.2 | 60.4676 | 22.3805 | 53.5 | 120.645 | 33.5124 | 15.1091
666 | 07:29:25.0 | 81.9608 | 87 | 1.5624 | 3.906 | 3247 | 125 | 34.7222 | 24.5 | 9 | 41.94 | 25.8824 | 0.735 | 693 | 0 | 27.0588 | 154 | 16272 | 100 | -0.01325 | 0.265625 | 0.859782 | 1.16309 | 821 | 14.821 | 13.7255 | 0.999424 | 2.7451 | -1 | 25.4902 | 26.2745 | 25.4902 | 34.902 | 11.417 | 8.75887 | 14.2713 | 0 | 14.2 | 60.4675 | 22.381 | 55.5 | 121.964 | 33.8788 | 15.1091
667 | 07:29:26.0 | 7.84314 | 87 | 1.5624 | 3.906 | 3247 | 125 | 34.7222 | 24.5 | 9 | 41.94 | 25.8824 | 0.735 | 693 | 0 | 27.0588 | 154 | 16272 | 100 | -0.01325 | 0.265625 | 0.859782 | 1.16309 | 821 | 14.821 | 13.7255 | 0.999424 | 2.7451 | -1 | 12.549 | 7.84314 | 7.84314 | 3.13725 | 11.417 | 8.75887 | 14.2713 | 2 | 14.1 | 60.4674 | 22.3816 | 55.5 | 115.624 | 32.1179 | 29.3996
668 | 07:29:27.015625 | 7.84314 | 87 | 0 | 3.906 | 2014 | 99 | 27.5 | -1.5 | 6 | 4.63 | 25.8824 | 0.735 | 693 | 0 | 27.0588 | 154 | 16272 | 100 | -0.01325 | 0.265625 | 0.859782 | 1.16309 | 821 | 14.821 | 13.7255 | 0.999424 | 2.7451 | -1 | 12.549 | 7.84314 | 7.84314 | 3.13725 | 1.5914 | 62.8377 | 1.57549 | 2 | 14.1 | 60.4673 | 22.382 | 55.5 | 93.2003 | 25.889 | 29.3996
669 | 07:29:28.0 | 7.84314 | 87 | 0 | 3.906 | 2014 | 99 | 27.5 | -1.5 | 6 | 4.63 | 12.9412 | 0 | 696 | 0 | 0 | 154 | 16272 | 100 | -0.01325 | 2.23438 | 0.500008 | 1.99997 | 821 | 14.821 | 13.7255 | 0.999424 | 2.7451 | -1 | 12.549 | 7.84314 | 7.84314 | 3.13725 | 1.5914 | 62.8377 | 1.57549 | 2 | 14.1 | 60.4672 | 22.3824 | 56 | 90.6376 | 25.1771 | 29.3996
670 | 07:29:29.0 | 7.84314 | 87 | 0 | 3.906 | 2014 | 99 | 27.5 | -1.5 | 6 | 4.63 | 12.9412 | 0 | 696 | 0 | 0 | 154 | 16272 | 100 | -0.01325 | 2.23438 | 0.500008 | 1.99997 | 834 | 14.627 | 10.1961 | 1.04627 | 1.56863 | -2 | 11.7647 | 7.84314 | 7.84314 | 3.13725 | 1.5914 | 62.8377 | 1.57549 | 2 | 14.1 | 60.4671 | 22.3828 | 56 | 85.8961 | 23.86 | 29.3996
671 | 07:29:30.0 | 7.84314 | 87 | 0 | 3.906 | 1668.75 | 99 | 27.5 | -1.5 | 6 | 4.63 | 12.9412 | 0 | 696 | 0 | 0 | 154 | 16272 | 100 | -0.01325 | 2.23438 | 0.500008 | 1.99997 | 834 | 14.627 | 10.1961 | 1.04627 | 1.56863 | -2 | 11.7647 | 7.84314 | 7.84314 | 1.96078 | 1.5914 | 62.8377 | 1.57549 | 2 | 14.1 | 60.467 | 22.3832 | 56 | 82.2923 | 22.859 | 29.3996
672 | 07:29:31.0 | 7.84314 | 87 | 0 | 3.906 | 1668.75 | 85 | 23.6111 | -4.5 | 5 | 3.91 | 12.549 | 0 | 700 | 0 | 0 | 154 | 16272 | 100 | -0.01325 | 2.23438 | 0.500008 | 1.99997 | 834 | 14.627 | 10.1961 | 1.04627 | 1.56863 | -2 | 11.7647 | 7.84314 | 7.84314 | 1.96078 | 1.56528 | 63.8864 | 1.33049 | 2 | 14.1 | 60.4669 | 22.3836 | 56 | 87.1786 | 24.2163 | 29.3996
673 | 07:29:32.0 | 7.84314 | 87 | 0 | 3.906 | 1668.75 | 85 | 23.6111 | -4.5 | 5 | 3.91 | 12.549 | 0 | 700 | 0 | 0 | 154 | 16272 | 100 | -0.01325 | 2.34766 | 0.500008 | 1.99997 | 840 | 14.592 | 10.1961 | 1.04627 | 1.56863 | -2 | 11.7647 | 7.84314 | 7.84314 | 1.96078 | 1.56528 | 63.8864 | 1.33049 | 2 | 14.1 | 60.4669 | 22.384 | 56 | 77.9763 | 21.6601 | 29.3996
674 | 07:29:33.0 | 25.8824 | 88 | 0 | 3.906 | 1668.75 | 85 | 23.6111 | -4.5 | 5 | 3.91 | 12.549 | 0 | 700 | 0 | 0 | 154 | 16272 | 100 | -0.01325 | 2.34766 | 0.500008 | 1.99997 | 840 | 14.592 | 10.1961 | 1.04627 | 1.56863 | -1 | 11.3725 | 8.23529 | 12.549 | 2.35294 | 1.56528 | 63.8864 | 1.33049 | 2 | 14.2 | 60.4668 | 22.3844 | 61 | 82.9964 | 23.0545 | 25.1364
675 | 07:29:34.0 | 25.8824 | 88 | 0 | 3.906 | 1610 | 82 | 22.7778 | 33 | 4 | 18.88 | 18.8235 | 0.835 | 700 | 0 | 0 | 154 | 16272 | 100 | -0.01325 | 2.34766 | 0.500008 | 1.99997 | 840 | 14.592 | 10.1961 | 1.04627 | 1.56863 | -1 | 11.3725 | 8.23529 | 12.549 | 2.35294 | 7.83469 | 12.7637 | 6.42445 | 2 | 14.2 | 60.4667 | 22.3848 | 63 | 81.1007 | 22.528 | 25.1364
676 | 07:29:35.0 | 25.8824 | 88 | 0 | 3.906 | 1610 | 82 | 22.7778 | 33 | 4 | 18.88 | 18.8235 | 0.835 | 703 | 0 | 0 | 154 | 16272 | 100 | -0.01325 | 0.492188 | 0.8148 | 1.22729 | 843 | 14.592 | 10.1961 | 1.04627 | 1.56863 | -1 | 11.3725 | 8.23529 | 12.549 | 2.35294 | 7.83469 | 12.7637 | 6.42445 | 2 | 14.2 | 60.4666 | 22.3852 | 62 | 81.8687 | 22.7413 | 25.1364
677 | 07:29:36.0 | 25.8824 | 88 | 0 | 3.906 | 1610 | 82 | 22.7778 | 33 | 4 | 18.88 | 18.8235 | 0.835 | 703 | 0 | 0 | 154 | 16272 | 100 | -0.01325 | 0.492188 | 0.8148 | 1.22729 | 843 | 14.768 | 13.3333 | 0.999424 | 1.96078 | -1 | 12.1569 | 7.84314 | 7.84314 | 2.7451 | 7.83469 | 12.7637 | 6.42445 | 2 | 14.2 | 60.4666 | 22.3856 | 62 | 80.8007 | 22.4446 | 25.1364
678 | 07:29:37.0 | 10.1961 | 87 | 10.1556 | 3.906 | 1580.5 | 80 | 22.2222 | -7 | 4 | 18.88 | 18.8235 | 0.835 | 703 | 0 | 0 | 154 | 16272 | 100 | -0.01325 | 0.492188 | 0.8148 | 1.22729 | 843 | 14.768 | 13.3333 | 0.999424 | 1.96078 | -1 | 12.1569 | 7.84314 | 7.84314 | 2.7451 | 8.03056 | 12.4524 | 6.42445 | 0 | 14.2 | 60.4665 | 22.3859 | 62 | 79.2444 | 22.0123 | 14.7502
679 | 07:29:38.0 | 10.1961 | 87 | 10.1556 | 3.906 | 1580.5 | 80 | 22.2222 | -7 | 3 | 4.58 | 12.549 | 0.755 | 707 | 0 | 0 | 154 | 16272 | 100 | -0.01325 | 0.492188 | 0.8148 | 1.22729 | 843 | 14.768 | 13.3333 | 0.999424 | 1.96078 | -1 | 12.1569 | 7.84314 | 7.84314 | 2.7451 | 1.94809 | 51.3323 | 1.55847 | 0 | 14.2 | 60.4664 | 22.3863 | 62 | 78.9609 | 21.9336 | 14.7502
680 | 07:29:39.0 | 10.1961 | 87 | 10.1556 | 3.906 | 1580.5 | 80 | 22.2222 | -7 | 3 | 4.58 | 12.549 | 0.755 | 707 | 0 | 0 | 154 | 16273 | 100 | -0.01325 | 2.10156 | 0.500008 | 1.99997 | 847 | 14.574 | 9.80392 | 1.04627 | 1.17647 | -1 | 12.1569 | 7.84314 | 7.84314 | 2.7451 | 1.94809 | 51.3323 | 1.55847 | 0 | 14.2 | 60.4664 | 22.3867 | 61 | 77.6715 | 21.5754 | 14.7502
681 | 07:29:40.0 | 7.84314 | 87 | 10.1556 | 3.906 | 1580.5 | 80 | 22.2222 | -7 | 3 | 4.58 | 12.549 | 0.755 | 707 | 0 | 0 | 154 | 16273 | 100 | -0.01325 | 2.10156 | 0.500008 | 1.99997 | 847 | 14.574 | 9.80392 | 1.04627 | 1.17647 | -1 | 11.3725 | 7.84314 | 7.84314 | 1.96078 | 1.94809 | 51.3323 | 1.55847 | 2 | 14.2 | 60.4663 | 22.3871 | 60.5 | 77.5088 | 21.5302 | 29.3996
682 | 07:29:41.0 | 7.84314 | 87 | 0 | 3.906 | 1510 | 77 | 21.3889 | 37.5 | 3 | 22.19 | 20.3922 | 0.05 | 707 | 0 | 0 | 154 | 16273 | 100 | -0.01325 | 2.10156 | 0.500008 | 1.99997 | 847 | 14.574 | 9.80392 | 1.04627 | 1.17647 | -1 | 11.3725 | 7.84314 | 7.84314 | 1.96078 | 9.80619 | 10.1976 | 7.55077 | 2 | 14.2 | 60.4662 | 22.3874 | 60.5 | 77.454 | 21.515 | 29.3996
683 | 07:29:42.0 | 7.84314 | 87 | 0 | 3.906 | 1510 | 77 | 21.3889 | 37.5 | 3 | 22.19 | 20.3922 | 0.05 | 710 | 0 | 0 | 154 | 16340 | 100 | -0.01325 | -0.0703125 | 1.01286 | 0.987305 | 853 | 14.803 | 9.80392 | 1.04627 | 1.17647 | -1 | 11.3725 | 7.84314 | 7.84314 | 1.96078 | 9.80619 | 10.1976 | 7.55077 | 2 | 14.2 | 60.4662 | 22.3878 | 62 | 73.9009 | 20.528 | 29.3996
684 | 07:29:43.0 | 7.84314 | 87 | 0 | 3.906 | 1510 | 77 | 21.3889 | 37.5 | 3 | 22.19 | 20.3922 | 0.05 | 710 | 0 | 0 | 154 | 16340 | 100 | -0.01325 | -0.0703125 | 1.01286 | 0.987305 | 853 | 14.803 | 65.098 | 0.974048 | 9.80392 | -1 | 18.0392 | 17.6471 | 17.2549 | 9.01961 | 9.80619 | 10.1976 | 7.55077 | 0 | 14.2 | 60.4661 | 22.3882 | 62 | 80.5448 | 22.3736 | 29.3996
685 | 07:29:44.0 | 31.3725 | 86 | 0 | 3.906 | 1561.75 | 79 | 21.9444 | 37.5 | 3 | 22.19 | 20.3922 | 0.05 | 710 | 0 | 0 | 154 | 16340 | 100 | -0.01325 | -0.0703125 | 1.01286 | 0.987305 | 853 | 14.803 | 65.098 | 0.974048 | 9.80392 | -1 | 18.0392 | 17.6471 | 17.2549 | 9.01961 | 9.55793 | 10.4625 | 7.55077 | 0 | 14.2 | 60.4661 | 22.3885 | 63 | 76.6916 | 21.3032 | 15.0409
686 | 07:29:45.0 | 31.3725 | 86 | 0 | 3.906 | 1561.75 | 79 | 21.9444 | 37.5 | 3 | 14.02 | 16.8627 | 0.705 | 714 | 0 | 3.52941 | 154 | 16273 | 100 | -0.01325 | -0.0703125 | 1.01286 | 0.987305 | 853 | 14.803 | 65.098 | 0.974048 | 9.80392 | -1 | 18.0392 | 17.6471 | 17.2549 | 9.01961 | 6.03885 | 16.5594 | 4.7707 | 0 | 14.2 | 60.466 | 22.3889 | 63.5 | 79.7525 | 22.1535 | 15.0409
687 | 07:29:46.0 | 31.3725 | 86 | 0 | 3.906 | 1561.75 | 79 | 21.9444 | 37.5 | 3 | 14.02 | 16.8627 | 0.705 | 714 | 0 | 3.52941 | 154 | 16273 | 100 | -0.01325 | 0.0859375 | 0.966266 | 1.03491 | 841 | 14.803 | 45.8824 | 0.999424 | 4.70588 | -1 | 12.549 | 7.84314 | 7.84314 | 9.01961 | 6.03885 | 16.5594 | 4.7707 | 0 | 14.2 | 60.466 | 22.3893 | 65 | 77.5365 | 21.5379 | 15.0409
688 | 07:29:47.0 | 10.1961 | 84 | 12.4992 | 3.906 | 1526 | 79 | 21.9444 | 37.5 | 3 | 14.02 | 16.8627 | 0.705 | 714 | 0 | 3.52941 | 154 | 16273 | 100 | -0.01325 | 0.0859375 | 0.966266 | 1.03491 | 841 | 14.803 | 45.8824 | 0.999424 | 4.70588 | -1 | 12.549 | 7.84314 | 7.84314 | 2.7451 | 6.03885 | 16.5594 | 4.7707 | 0 | 14.2 | 60.4659 | 22.3897 | 65 | 76.8563 | 21.349 | 17.4778
689 | 07:29:48.0 | 10.1961 | 84 | 12.4992 | 3.906 | 1526 | 77 | 21.3889 | -7 | 2 | 3.77 | 12.1569 | 0.64 | 717 | 0 | 0 | 154 | 16273 | 100 | -0.01325 | 0.0859375 | 0.966266 | 1.03491 | 841 | 14.803 | 45.8824 | 0.999424 | 4.70588 | -1 | 12.549 | 7.84314 | 7.84314 | 2.7451 | 1.66604 | 60.0227 | 1.28285 | 0 | 14.2 | 60.4658 | 22.39 | 65.5 | 76.3246 | 21.2013 | 17.4778
690 | 07:29:49.0 | 10.1961 | 84 | 12.4992 | 3.906 | 1526 | 77 | 21.3889 | -7 | 2 | 3.77 | 12.1569 | 0.64 | 717 | 0 | 0 | 154 | 16273 | 100 | -0.01325 | 2.08984 | 0.500008 | 1.99997 | 838 | 14.61 | 14.5098 | 0.899384 | 1.96078 | -1 | 12.549 | 7.84314 | 7.84314 | 2.7451 | 1.66604 | 60.0227 | 1.28285 | 0 | 14.2 | 60.4658 | 22.3904 | 66.5 | 71.6788 | 19.9108 | 17.4778
691 | 07:29:50.0 | 11.3725 | 84 | 12.4992 | 3.906 | 1526 | 77 | 21.3889 | -7 | 2 | 3.77 | 12.1569 | 0.64 | 717 | 0 | 0 | 154 | 16273 | 100 | -0.01325 | 2.08984 | 0.500008 | 1.99997 | 838 | 14.61 | 14.5098 | 0.899384 | 1.96078 | -1 | 11.7647 | 7.84314 | 7.84314 | 1.96078 | 1.66604 | 60.0227 | 1.28285 | 2 | 14 | 60.4658 | 22.3907 | 70.5 | 68.0022 | 18.8895 | 13.4511
692 | 07:29:51.0 | 11.3725 | 84 | 0 | 3.906 | 942.5 | 64 | 17.7778 | 6.5 | 2 | 3.8 | 12.549 | 0.64 | 717 | 0 | 0 | 154 | 16273 | 100 | -0.01325 | 2.08984 | 0.500008 | 1.99997 | 838 | 14.61 | 14.5098 | 0.899384 | 1.96078 | -1 | 11.7647 | 7.84314 | 7.84314 | 1.96078 | 2.0204 | 49.4952 | 1.29306 | 2 | 14 | 60.4657 | 22.391 | 69 | 62.6144 | 17.3929 | 13.4511
693 | 07:29:52.0 | 11.3725 | 84 | 0 | 3.906 | 942.5 | 64 | 17.7778 | 6.5 | 2 | 3.8 | 12.549 | 0.045 | 720 | 0 | 0 | 154 | 16273 | 100 | -0.01325 | -0.0742188 | 1.01891 | 0.981445 | 838 | 14.61 | 14.5098 | 0.899384 | 1.96078 | -1 | 11.7647 | 7.84314 | 7.84314 | 1.96078 | 2.0204 | 49.4952 | 1.29306 | 2 | 14 | 60.4657 | 22.3913 | 68.5 | 61.2522 | 17.0145 | 13.4511
694 | 07:29:53.0 | 11.3725 | 84 | 0 | 3.906 | 942.5 | 64 | 17.7778 | 6.5 | 2 | 3.8 | 12.549 | 0.045 | 720 | 0 | 0 | 154 | 16273 | 100 | -0.01325 | -0.0742188 | 1.01891 | 0.981445 | 842 | 14.557 | 16.8627 | 0.974048 | 1.17647 | -1 | 11.3725 | 7.84314 | 7.84314 | 1.96078 | 2.0204 | 49.4952 | 1.29306 | 2 | 14 | 60.4657 | 22.3916 | 70 | 59.9311 | 16.6475 | 13.4511
695 | 07:29:54.0 | 12.549 | 84 | -0.7812 | 3.906 | 907.5 | 64 | 17.7778 | 6.5 | 2 | 3.8 | 12.549 | 0.045 | 720 | 0 | 0 | 154 | 16273 | 100 | -0.01325 | -0.0742188 | 1.01891 | 0.981445 | 842 | 14.557 | 16.8627 | 0.974048 | 1.17647 | -1 | 11.3725 | 7.84314 | 7.84314 | 1.17647 | 2.0204 | 49.4952 | 1.29306 | 0 | 14.2 | 60.4656 | 22.3919 | 70.5 | 59.0311 | 16.3975 | 14.4488
696 | 07:29:55.0 | 12.549 | 84 | -0.7812 | 3.906 | 907.5 | 58 | 16.1111 | 5 | 2 | 3.44 | 12.1569 | 0.1 | 724 | 0 | 0 | 154 | 16273 | 100 | -0.01325 | -0.0742188 | 1.01891 | 0.981445 | 842 | 14.557 | 16.8627 | 0.974048 | 1.17647 | -1 | 11.3725 | 7.84314 | 7.84314 | 1.17647 | 2.0182 | 49.5491 | 1.17056 | 0 | 14.2 | 60.4656 | 22.3922 | 71.5 | 57.1458 | 15.8738 | 14.4488
697 | 07:29:56.0 | 12.549 | 84 | -0.7812 | 3.906 | 907.5 | 58 | 16.1111 | 5 | 2 | 3.44 | 12.1569 | 0.1 | 724 | 0 | 8.62745 | 154 | 16273 | 100 | -0.01325 | 0.0429688 | 0.981313 | 1.01904 | 841 | 14.592 | 14.902 | 0.974048 | 1.17647 | -1 | 11.3725 | 7.84314 | 7.84314 | 1.17647 | 2.0182 | 49.5491 | 1.17056 | 0 | 14.2 | 60.4656 | 22.3925 | 67 | 54.9456 | 15.2627 | 14.4488
698 | 07:29:57.0 | 10.9804 | 84 | -0.7812 | 3.906 | 907.5 | 58 | 16.1111 | 5 | 2 | 3.44 | 12.1569 | 0.1 | 724 | 0 | 8.62745 | 154 | 16273 | 100 | -0.01325 | 0.0429688 | 0.981313 | 1.01904 | 841 | 14.592 | 14.902 | 0.974048 | 1.17647 | -1 | 11.3725 | 7.84314 | 7.84314 | 1.56863 | 2.0182 | 49.5491 | 1.17056 | 0 | 14.2 | 60.4656 | 22.3928 | 80.5 | 59.8329 | 16.6202 | 14.5816
699 | 07:29:58.0 | 10.9804 | 84 | 4.6872 | 3.906 | 1017.75 | 54 | 15 | 6 | 1 | 3.61 | 12.549 | 0.1 | 724 | 0 | 8.62745 | 154 | 16273 | 100 | -0.01325 | 0.0429688 | 0.981313 | 1.01904 | 841 | 14.592 | 14.902 | 0.974048 | 1.17647 | -1 | 11.3725 | 7.84314 | 7.84314 | 1.56863 | 2.27482 | 43.9595 | 1.2284 | 0 | 14.2 | 60.4656 | 22.3931 | 80 | 53.8779 | 14.9661 | 14.5816
700 | 07:29:59.0 | 10.9804 | 84 | 4.6872 | 3.906 | 1017.75 | 54 | 15 | 6 | 1 | 3.61 | 12.549 | 0.605 | 727 | 0 | 11.7647 | 154 | 16273 | 100 | -0.01325 | -0.0585938 | 1.01891 | 0.981445 | 841 | 14.592 | 14.902 | 0.974048 | 1.17647 | -1 | 11.3725 | 7.84314 | 7.84314 | 1.56863 | 2.27482 | 43.9595 | 1.2284 | 0 | 14.2 | 60.4656 | 22.3933 | 80 | 52.422 | 14.5617 | 14.5816
701 | 07:30:00.0 | 10.9804 | 84 | 4.6872 | 3.906 | 1017.75 | 54 | 15 | 6 | 1 | 3.61 | 12.549 | 0.605 | 727 | 0 | 11.7647 | 154 | 16273 | 100 | -0.01325 | -0.0585938 | 1.01891 | 0.981445 | 834 | 14.68 | 14.902 | 0.974048 | 2.7451 | -1 | 15.6863 | 16.4706 | 7.84314 | 1.56863 | 2.27482 | 43.9595 | 1.2284 | 0 | 14.2 | 60.4655 | 22.3936 | 80 | 51.9504 | 14.4307 | 14.5816
702 | 07:30:01.0 | 14.5098 | 84 | -4.6872 | 3.906 | 1017.75 | 54 | 15 | 6 | 1 | 3.61 | 12.549 | 0.605 | 727 | 0 | 11.7647 | 154 | 16273 | 100 | -0.01325 | -0.0585938 | 1.01891 | 0.981445 | 834 | 14.68 | 14.902 | 0.974048 | 2.7451 | -1 | 15.6863 | 16.4706 | 16.0784 | 8.23529 | 2.27482 | 43.9595 | 1.2284 | 0 | 14.2 | 60.4655 | 22.3938 | 80 | 50.8544 | 14.1262 | 13.6808
703 | 07:30:02.0 | 14.5098 | 84 | -4.6872 | 3.906 | 1101.75 | 51 | 14.1667 | 7.5 | 1 | 4.47 | 12.549 | 0.815 | 731 | 0 | 11.7647 | 154 | 16273 | 100 | -0.01325 | -0.0585938 | 1.01891 | 0.981445 | 834 | 14.68 | 14.902 | 0.974048 | 2.7451 | -1 | 15.6863 | 16.4706 | 16.0784 | 8.23529 | 2.98244 | 33.5296 | 1.52104 | 0 | 14.2 | 60.4655 | 22.3941 | 79.5 | 50.3672 | 13.9909 | 13.6808
704 | 07:30:03.0625 | 14.5098 | 84 | -4.6872 | 3.906 | 1101.75 | 51 | 14.1667 | 7.5 | 1 | 4.47 | 12.549 | 0.815 | 731 | 0 | 11.3725 | 154 | 16273 | 100 | -0.01325 | 0.078125 | 0.97246 | 1.02832 | 819 | 14.469 | 14.902 | 0.974048 | 2.7451 | -1 | 15.6863 | 16.4706 | 16.0784 | 8.23529 | 2.98244 | 33.5296 | 1.52104 | 0 | 14.2 | 60.4655 | 22.3943 | 78 | 48.0768 | 13.3547 | 13.6808
705 | 07:30:04.0 | 14.5098 | 84 | -4.6872 | 3.906 | 1101.75 | 51 | 14.1667 | 7.5 | 1 | 4.47 | 12.549 | 0.815 | 731 | 0 | 11.3725 | 154 | 16273 | 100 | -0.01325 | 0.078125 | 0.97246 | 1.02832 | 819 | 14.469 | 16.4706 | 0.999424 | 1.17647 | -1 | 10.9804 | 7.84314 | 7.84314 | 1.17647 | 2.98244 | 33.5296 | 1.52104 | 0 | 14.2 | 60.4655 | 22.3945 | 76.5 | 38.4226 | 10.6729 | 13.6808
706 | 07:30:05.0 | 13.3333 | 84 | 1.5624 | 3.906 | 748 | 51 | 14.1667 | 7.5 | 1 | 4.47 | 12.549 | 0.815 | 731 | 0 | 11.3725 | 154 | 16273 | 100 | -0.01325 | 0.078125 | 0.97246 | 1.02832 | 819 | 14.469 | 16.4706 | 0.999424 | 1.17647 | -1 | 10.9804 | 7.84314 | 7.84314 | 1.17647 | 2.98244 | 33.5296 | 1.52104 | 0 | 14.1 | 60.4655 | 22.3947 | 76 | 29.5755 | 8.21542 | 15.1737
707 | 07:30:06.0 | 13.3333 | 84 | 1.5624 | 3.906 | 748 | 29 | 8.05556 | 11 | 1 | 3.27 | 12.1569 | 0.75 | 735 | 0 | 9.80392 | 154 | 16273 | 100 | -0.01325 | 0.078125 | 0.97246 | 1.02832 | 819 | 14.469 | 16.4706 | 0.999424 | 1.17647 | -1 | 10.9804 | 7.84314 | 7.84314 | 1.17647 | 3.83693 | 26.0625 | 1.11271 | 0 | 14.1 | 60.4655 | 22.3948 | 76.5 | 28.2823 | 7.8562 | 15.1737
708 | 07:30:07.002 | 13.3333 | 84 | 1.5624 | 3.906 | 748 | 29 | 8.05556 | 11 | 1 | 3.27 | 12.1569 | 0.75 | 735 | 0 | 9.80392 | 154 | 16273 | 100 | -0.01325 | -0.535156 | 1.19836 | 0.834473 | 801 | 14.75 | 67.451 | 0.999424 | 13.7255 | -1 | 10.9804 | 7.84314 | 7.84314 | 1.17647 | 3.83693 | 26.0625 | 1.11271 | 0 | 14.1 | 60.4654 | 22.3949 | 76.5 | 26.0125 | 7.2257 | 15.1737
709 | 07:30:08.0 | 58.8235 | 84 | 1.5624 | 3.906 | 748 | 29 | 8.05556 | 11 | 1 | 3.27 | 12.1569 | 0.75 | 735 | 0 | 9.80392 | 154 | 16273 | 100 | -0.01325 | -0.535156 | 1.19836 | 0.834473 | 801 | 14.75 | 67.451 | 0.999424 | 13.7255 | -1 | 24.7059 | 24.3137 | 23.9216 | 19.6078 | 3.83693 | 26.0625 | 1.11271 | 0 | 14.2 | 60.4654 | 22.3951 | 76.5 | 31.3972 | 8.72144 | 14.8471
710 | 07:30:09.0 | 58.8235 | 84 | 3.906 | 3.906 | 2661.5 | 41 | 11.3889 | 33 | 2 | 54.05 | 12.1569 | 0.75 | 735 | 0 | 9.80392 | 154 | 16273 | 100 | -0.01325 | -0.535156 | 1.19836 | 0.834473 | 801 | 14.75 | 67.451 | 0.999424 | 13.7255 | -1 | 24.7059 | 24.3137 | 23.9216 | 19.6078 | 44.8586 | 2.22923 | 18.392 | 0 | 14.2 | 60.4654 | 22.3953 | 77 | 37.872 | 10.52 | 14.8471
711 | 07:30:10.0 | 58.8235 | 84 | 3.906 | 3.906 | 2661.5 | 41 | 11.3889 | 33 | 2 | 54.05 | 31.3725 | 0.6 | 738 | 0 | 56.4706 | 154 | 16273 | 100 | -0.01325 | -0.535156 | 1.19836 | 0.834473 | 801 | 14.75 | 67.451 | 0.999424 | 13.7255 | -1 | 24.7059 | 24.3137 | 23.9216 | 19.6078 | 44.8586 | 2.22923 | 18.392 | 0 | 14.2 | 60.4654 | 22.3955 | 78.5 | 44.6776 | 12.4104 | 14.8471
712 | 07:30:11.0 | 58.8235 | 84 | 3.906 | 3.906 | 2661.5 | 41 | 11.3889 | 33 | 2 | 54.05 | 31.3725 | 0.6 | 738 | 0 | 56.4706 | 154 | 16273 | 100 | -0.01325 | -0.0664063 | 1.00318 | 0.996826 | 700 | 14.504 | 95.6863 | 0.999424 | 20.7843 | -1 | 30.9804 | 27.451 | 23.9216 | 19.6078 | 44.8586 | 2.22923 | 18.392 | 0 | 14.2 | 60.4654 | 22.3958 | 77 | 54.7447 | 15.2069 | 14.8471
713 | 07:30:12.0 | 80.3922 | 84 | 1.5624 | 3.906 | 2661.5 | 41 | 11.3889 | 33 | 2 | 54.05 | 31.3725 | 0.6 | 738 | 0 | 56.4706 | 154 | 16273 | 100 | -0.01325 | -0.0664063 | 1.00318 | 0.996826 | 700 | 14.504 | 95.6863 | 0.999424 | 20.7843 | -1 | 30.9804 | 27.451 | 27.0588 | 27.8431 | 44.8586 | 2.22923 | 18.392 | 0 | 14.1 | 60.4654 | 22.3961 | 76.5 | 59.5496 | 16.5415 | 14.9405
714 | 07:30:13.0 | 80.3922 | 84 | 1.5624 | 3.906 | 3059 | 67 | 18.6111 | 24 | 3 | 93.11 | 41.1765 | 0.62 | 742 | 0 | 56.4706 | 154 | 16273 | 100 | -0.01325 | -0.0664063 | 1.00318 | 0.996826 | 700 | 14.504 | 95.6863 | 0.999424 | 20.7843 | -1 | 30.9804 | 27.451 | 27.0588 | 27.8431 | 47.2885 | 2.11468 | 31.6833 | 0 | 14.1 | 60.4654 | 22.3964 | 77.5 | 63.1958 | 17.5544 | 14.9405
715 | 07:30:14.0 | 80.3922 | 84 | 1.5624 | 3.906 | 3059 | 67 | 18.6111 | 24 | 3 | 93.11 | 41.1765 | 0.62 | 742 | 0 | 100 | 154 | 16273 | 100 | -0.01325 | 0.00390625 | 0.98985 | 1.01025 | 642 | 14.627 | 118.039 | 0.999424 | 20.7843 | -1 | 30.9804 | 27.451 | 27.0588 | 27.8431 | 47.2885 | 2.11468 | 31.6833 | 0 | 14.1 | 60.4654 | 22.3967 | 77.5 | 53.2554 | 14.7932 | 14.9405
716 | 07:30:15.0 | 80.3922 | 84 | 1.5624 | 3.906 | 3059 | 67 | 18.6111 | 24 | 3 | 93.11 | 41.1765 | 0.62 | 742 | 0 | 100 | 154 | 16273 | 100 | -0.01325 | 0.00390625 | 0.98985 | 1.01025 | 642 | 14.627 | 118.039 | 0.999424 | 30.9804 | -1 | 41.5686 | 33.7255 | 33.3333 | 42.7451 | 47.2885 | 2.11468 | 31.6833 | 0 | 14.2 | 60.4654 | 22.3973 | 77.5 | 119.435 | 33.1763 | 14.9405
717 | 07:30:16.0 | 91.7647 | 84 | 0 | 3.906 | 3794.5 | 92 | 25.5556 | 25.5 | 6 | 93.11 | 41.1765 | 0.62 | 742 | 0 | 100 | 154 | 16273 | 100 | -0.01325 | 0.00390625 | 0.98985 | 1.01025 | 642 | 14.627 | 118.039 | 0.999424 | 30.9804 | -1 | 41.5686 | 33.7255 | 33.3333 | 42.7451 | 34.4383 | 2.90374 | 31.6833 | 0 | 14.2 | 60.4654 | 22.3977 | 77.5 | 74.7133 | 20.7537 | 14.5816
718 | 07:30:17.0 | 91.7647 | 84 | 0 | 3.906 | 3794.5 | 92 | 25.5556 | 25.5 | 6 | 80.25 | 30.1961 | 0.575 | 843 | 0 | 100 | 154 | 16273 | 100 | -0.01325 | 0.00390625 | 0.98985 | 1.01025 | 642 | 14.627 | 118.039 | 0.999424 | 30.9804 | -1 | 41.5686 | 33.7255 | 33.3333 | 42.7451 | 29.6818 | 3.36906 | 27.3073 | 0 | 14.2 | 60.4654 | 22.3981 | 77.5 | 86.7505 | 24.0974 | 14.5816
719 | 07:30:18.0 | 91.7647 | 84 | 0 | 3.906 | 3794.5 | 92 | 25.5556 | 25.5 | 6 | 80.25 | 30.1961 | 0.575 | 843 | 0 | 100 | 154 | 16273 | 100 | -0.01325 | -0.0351563 | 1.00368 | 0.996338 | 694 | 14.662 | 52.549 | 0.999424 | 9.41176 | -1 | 19.2157 | 33.7255 | 33.3333 | 42.7451 | 29.6818 | 3.36906 | 27.3073 | 0 | 14.2 | 60.4654 | 22.3986 | 76 | 89.024 | 24.7289 | 14.5816
720 | 07:30:19.0 | 33.7255 | 85 | -1.5624 | 3.906 | 3794.5 | 92 | 25.5556 | 25.5 | 6 | 80.25 | 30.1961 | 0.575 | 843 | 0 | 100 | 154 | 16273 | 100 | -0.01325 | -0.0351563 | 1.00368 | 0.996338 | 694 | 14.662 | 52.549 | 0.999424 | 9.41176 | -1 | 19.2157 | 19.2157 | 17.6471 | 10.5882 | 29.6818 | 3.36906 | 27.3073 | 0 | 14.2 | 60.4654 | 22.399 | 76 | 93.736 | 26.0378 | 14.4667
721 | 07:30:20.0 | 33.7255 | 85 | -1.5624 | 3.906 | 1905.5 | 97 | 26.9444 | 37.5 | 6 | 20.58 | 19.2157 | 0.55 | 843 | 0 | 100 | 154 | 16273 | 100 | -0.01325 | -0.0351563 | 1.00368 | 0.996338 | 694 | 14.662 | 52.549 | 0.999424 | 9.41176 | -1 | 19.2157 | 19.2157 | 17.6471 | 10.5882 | 7.2195 | 13.8514 | 7.00292 | 0 | 14.2 | 60.4654 | 22.3995 | 75.5 | 97.144 | 26.9844 | 14.4667
722 | 07:30:21.0 | 33.7255 | 85 | -1.5624 | 3.906 | 1905.5 | 97 | 26.9444 | 37.5 | 6 | 20.58 | 19.2157 | 0.55 | 749 | 0 | 100 | 154 | 16273 | 100 | -0.01325 | -0.0117188 | 1.00961 | 0.990479 | 706 | 14.61 | 52.549 | 0.999424 | 9.41176 | -1 | 19.2157 | 19.2157 | 17.6471 | 10.5882 | 7.2195 | 13.8514 | 7.00292 | 0 | 14.2 | 60.4654 | 22.4 | 74.5 | 95.0117 | 26.3921 | 14.4667
723 | 07:30:22.0 | 33.7255 | 85 | -1.5624 | 3.906 | 1905.5 | 97 | 26.9444 | 37.5 | 6 | 20.58 | 19.2157 | 0.55 | 749 | 0 | 100 | 154 | 16273 | 100 | -0.01325 | -0.0117188 | 1.00961 | 0.990479 | 706 | 14.61 | 45.8824 | 0.999424 | 7.45098 | -1 | 17.6471 | 17.6471 | 17.2549 | 10.5882 | 7.2195 | 13.8514 | 7.00292 | 0 | 14.1 | 60.4653 | 22.4005 | 74 | 93.6397 | 26.011 | 14.4667
724 | 07:30:23.0 | 33.7255 | 87 | -0.7812 | 3.906 | 1916.5 | 97 | 26.9444 | 37.5 | 6 | 20.58 | 19.2157 | 0.55 | 749 | 0 | 100 | 154 | 16273 | 100 | -0.01325 | -0.0117188 | 1.00961 | 0.990479 | 706 | 14.61 | 45.8824 | 0.999424 | 7.45098 | -1 | 17.6471 | 17.6471 | 17.2549 | 10.5882 | 7.2195 | 13.8514 | 7.00292 | 0 | 14.1 | 60.4653 | 22.4009 | 73.5 | 94.4759 | 26.2433 | 14.7108
725 | 07:30:24.0 | 33.7255 | 87 | -0.7812 | 3.906 | 1916.5 | 97 | 26.9444 | 37.5 | 5 | 19.55 | 19.2157 | 0.57 | 753 | 0 | 74.5098 | 154 | 16273 | 100 | -0.01325 | -0.0117188 | 1.00961 | 0.990479 | 706 | 14.61 | 45.8824 | 0.999424 | 7.45098 | -1 | 17.6471 | 17.6471 | 17.2549 | 10.5882 | 6.85818 | 14.5811 | 6.65243 | 0 | 14.1 | 60.4653 | 22.4014 | 72.5 | 96.2788 | 26.7441 | 14.7108
726 | 07:30:25.0 | 33.7255 | 87 | -0.7812 | 3.906 | 1916.5 | 97 | 26.9444 | 37.5 | 5 | 19.55 | 19.2157 | 0.57 | 753 | 0 | 74.5098 | 154 | 16273 | 100 | -0.01325 | 0.046875 | 0.982726 | 1.01758 | 714 | 14.574 | 38.8235 | 0.999424 | 6.66667 | -1 | 17.6471 | 17.6471 | 17.2549 | 10.5882 | 6.85818 | 14.5811 | 6.65243 | 0 | 14.1 | 60.4653 | 22.4019 | 72 | 95.6907 | 26.5808 | 14.7108
727 | 07:30:26.0 | 13.3333 | 87 | -0.7812 | 3.906 | 1916.5 | 97 | 26.9444 | 37.5 | 5 | 19.55 | 19.2157 | 0.57 | 753 | 0 | 74.5098 | 154 | 16273 | 100 | -0.01325 | 0.046875 | 0.982726 | 1.01758 | 714 | 14.574 | 38.8235 | 0.999424 | 6.66667 | -1 | 16.8627 | 16.4706 | 16.0784 | 9.01961 | 6.85818 | 14.5811 | 6.65243 | 0 | 14.2 | 60.4653 | 22.4024 | 73.5 | 97.03 | 26.9528 | 14.962
728 | 07:30:27.0 | 13.3333 | 87 | 2.3436 | 3.906 | 1887.5 | 96 | 26.6667 | 0 | 3 | 5.19 | 12.9412 | 0.37 | 753 | 0 | 74.5098 | 154 | 16273 | 100 | -0.01325 | 0.046875 | 0.982726 | 1.01758 | 714 | 14.574 | 38.8235 | 0.999424 | 6.66667 | -1 | 16.8627 | 16.4706 | 16.0784 | 9.01961 | 1.83963 | 54.3588 | 1.76604 | 0 | 14.2 | 60.4653 | 22.4029 | 73.5 | 94.5184 | 26.2551 | 14.962
729 | 07:30:28.0 | 13.3333 | 87 | 2.3436 | 3.906 | 1887.5 | 96 | 26.6667 | 0 | 3 | 5.19 | 12.9412 | 0.37 | 756 | 0 | 0 | 154 | 16274 | 100 | -0.01325 | -0.507813 | 1.1362 | 0.880127 | 724 | 14.574 | 38.8235 | 0.999424 | 6.66667 | -1 | 16.8627 | 16.4706 | 16.0784 | 9.01961 | 1.83963 | 54.3588 | 1.76604 | 0 | 14.2 | 60.4653 | 22.4034 | 74 | 93.5668 | 25.9908 | 14.962
730 | 07:30:29.0 | 13.3333 | 87 | 2.3436 | 3.906 | 1887.5 | 96 | 26.6667 | 0 | 3 | 5.19 | 12.9412 | 0.37 | 756 | 0 | 0 | 154 | 16274 | 100 | -0.01325 | -0.507813 | 1.1362 | 0.880127 | 724 | 14.733 | 20 | 0.974048 | 4.31373 | -1 | 14.1176 | 12.549 | 12.549 | 4.31373 | 1.83963 | 54.3588 | 1.76604 | 0 | 14.2 | 60.4653 | 22.4038 | 74 | 92.0832 | 25.5787 | 14.962
731 | 07:30:30.0 | 10.1961 | 88 | 0.7812 | 3.906 | 1813.5 | 92 | 25.5556 | -2.5 | 3 | 5.19 | 12.9412 | 0.37 | 756 | 0 | 0 | 154 | 16274 | 100 | -0.01325 | -0.507813 | 1.1362 | 0.880127 | 724 | 14.733 | 20 | 0.974048 | 4.31373 | -1 | 14.1176 | 12.549 | 12.549 | 4.31373 | 1.91961 | 52.0939 | 1.76604 | 0 | 14.1 | 60.4653 | 22.4043 | 73.5 | 91.2969 | 25.3602 | 14.3016
732 | 07:30:31.0 | 10.1961 | 88 | 0.7812 | 3.906 | 1813.5 | 92 | 25.5556 | -2.5 | 3 | 4.41 | 12.9412 | 0.71 | 760 | 0 | 0 | 154 | 16274 | 100 | -0.01325 | -0.507813 | 1.1362 | 0.880127 | 724 | 14.733 | 20 | 0.974048 | 4.31373 | -1 | 14.1176 | 12.549 | 12.549 | 4.31373 | 1.63111 | 61.3078 | 1.50063 | 0 | 14.1 | 60.4653 | 22.4048 | 74 | 90.6325 | 25.1757 | 14.3016
733 | 07:30:32.0 | 10.1961 | 88 | 0.7812 | 3.906 | 1813.5 | 92 | 25.5556 | -2.5 | 3 | 4.41 | 12.9412 | 0.71 | 760 | 0 | 0 | 154 | 16274 | 100 | -0.01325 | 2.26172 | 0.500008 | 1.99997 | 737 | 14.61 | 10.1961 | 1.04627 | 1.56863 | -2 | 14.1176 | 12.549 | 12.549 | 4.31373 | 1.63111 | 61.3078 | 1.50063 | 0 | 14.1 | 60.4652 | 22.4052 | 74 | 90.657 | 25.1825 | 14.3016
734 | 07:30:33.0 | 7.84314 | 88 | 0 | 3.906 | 1813.5 | 92 | 25.5556 | -2.5 | 3 | 4.41 | 12.9412 | 0.71 | 760 | 0 | 0 | 154 | 16274 | 100 | -0.01325 | 2.26172 | 0.500008 | 1.99997 | 737 | 14.61 | 10.1961 | 1.04627 | 1.56863 | -2 | 11.7647 | 7.84314 | 7.84314 | 1.96078 | 1.63111 | 61.3078 | 1.50063 | 2 | 14.2 | 60.4652 | 22.4056 | 73.5 | 86.7862 | 24.1073 | 29.3996
735 | 07:30:34.0 | 7.84314 | 88 | 0 | 3.906 | 1730.75 | 87 | 24.1667 | -3 | 2 | 5.83 | 14.1176 | 0 | 760 | 0 | 0 | 154 | 16274 | 100 | -0.01325 | 2.26172 | 0.500008 | 1.99997 | 737 | 14.61 | 10.1961 | 1.04627 | 1.56863 | -2 | 11.7647 | 7.84314 | 7.84314 | 1.96078 | 2.28025 | 43.8548 | 1.98382 | 2 | 14.2 | 60.4652 | 22.4061 | 74 | 87.17 | 24.2139 | 29.3996
736 | 07:30:35.0 | 7.84314 | 88 | 0 | 3.906 | 1730.75 | 87 | 24.1667 | -3 | 2 | 5.83 | 14.1176 | 0 | 763 | 0 | 0 | 154 | 16274 | 100 | -0.01325 | -0.359375 | 1.11304 | 0.898438 | 745 | 14.539 | 10.1961 | 1.04627 | 1.56863 | -2 | 11.7647 | 7.84314 | 7.84314 | 1.96078 | 2.28025 | 43.8548 | 1.98382 | 2 | 14.2 | 60.4652 | 22.4065 | 73 | 85.6038 | 23.7788 | 29.3996
737 | 07:30:36.0 | 7.84314 | 88 | 0 | 3.906 | 1730.75 | 87 | 24.1667 | -3 | 2 | 5.83 | 14.1176 | 0 | 763 | 0 | 0 | 154 | 16274 | 100 | -0.01325 | -0.359375 | 1.11304 | 0.898438 | 745 | 14.539 | 36.0784 | 0.899384 | 6.66667 | -2 | 16.4706 | 7.84314 | 7.84314 | 8.23529 | 2.28025 | 43.8548 | 1.98382 | 0 | 14.2 | 60.4652 | 22.4069 | 71.5 | 85.4227 | 23.7285 | 29.3996
738 | 07:30:37.0 | 27.0588 | 87 | -1.5624 | 3.906 | 1733.5 | 88 | 24.4444 | 39.5 | 2 | 5.83 | 14.1176 | 0 | 763 | 0 | 0 | 154 | 16274 | 100 | -0.01325 | -0.359375 | 1.11304 | 0.898438 | 745 | 14.539 | 36.0784 | 0.899384 | 6.66667 | -2 | 16.4706 | 7.84314 | 7.84314 | 8.23529 | 2.25434 | 44.3589 | 1.98382 | 0 | 14.2 | 60.4651 | 22.4074 | 69 | 85.7322 | 23.8145 | 14.621
739 | 07:30:38.0 | 27.0588 | 87 | -1.5624 | 3.906 | 1733.5 | 88 | 24.4444 | 39.5 | 2 | 13.58 | 16.8627 | 0.775 | 767 | 0 | 3.13725 | 154 | 16274 | 100 | -0.01325 | -0.359375 | 1.11304 | 0.898438 | 745 | 14.539 | 36.0784 | 0.899384 | 6.66667 | -2 | 16.4706 | 7.84314 | 7.84314 | 8.23529 | 5.25111 | 19.0436 | 4.62097 | 0 | 14.2 | 60.4651 | 22.4078 | 65 | 86.5122 | 24.0312 | 14.621
740 | 07:30:39.0 | 27.0588 | 87 | -1.5624 | 3.906 | 1733.5 | 88 | 24.4444 | 39.5 | 2 | 13.58 | 16.8627 | 0.775 | 767 | 0 | 3.13725 | 154 | 16274 | 100 | -0.01325 | 0.0585938 | 0.977799 | 1.02271 | 745 | 14.574 | 29.0196 | 0.999424 | 5.09804 | -1 | 16.4706 | 7.84314 | 7.84314 | 8.23529 | 5.25111 | 19.0436 | 4.62097 | 0 | 14.2 | 60.465 | 22.4082 | 61.5 | 83.1311 | 23.092 | 14.621
741 | 07:30:40.0 | 23.5294 | 86 | -1.5624 | 3.906 | 1733.5 | 88 | 24.4444 | 39.5 | 2 | 13.58 | 16.8627 | 0.775 | 767 | 0 | 3.13725 | 154 | 16274 | 100 | -0.01325 | 0.0585938 | 0.977799 | 1.02271 | 745 | 14.574 | 29.0196 | 0.999424 | 5.09804 | -1 | 15.2941 | 7.84314 | 7.84314 | 7.05882 | 5.25111 | 19.0436 | 4.62097 | 0 | 14.2 | 60.465 | 22.4086 | 59.5 | 86.3724 | 23.9923 | 15.3855
742 | 07:30:41.0 | 23.5294 | 86 | -2.3436 | 3.906 | 1733.25 | 88 | 24.4444 | 39.5 | 2 | 13.25 | 16.4706 | 0.345 | 767 | 0 | 3.13725 | 154 | 16274 | 100 | -0.01325 | 0.0585938 | 0.977799 | 1.02271 | 745 | 14.574 | 29.0196 | 0.999424 | 5.09804 | -1 | 15.2941 | 7.84314 | 7.84314 | 7.05882 | 5.1235 | 19.5179 | 4.50868 | 0 | 14.2 | 60.4649 | 22.4091 | 58 | 85.6687 | 23.7969 | 15.3855
743 | 07:30:42.0 | 23.5294 | 86 | -2.3436 | 3.906 | 1733.25 | 88 | 24.4444 | 39.5 | 2 | 13.25 | 16.4706 | 0.345 | 770 | 0 | 43.5294 | 154 | 16341 | 100 | -0.01325 | -0.078125 | 1.00098 | 0.999023 | 735 | 14.574 | 29.0196 | 0.999424 | 5.09804 | -1 | 15.2941 | 7.84314 | 7.84314 | 7.05882 | 5.1235 | 19.5179 | 4.50868 | 0 | 14.2 | 60.4649 | 22.4095 | 56.5 | 85.352 | 23.7089 | 15.3855
744 | 07:30:43.0 | 23.5294 | 86 | -2.3436 | 3.906 | 1733.25 | 88 | 24.4444 | 39.5 | 2 | 13.25 | 16.4706 | 0.345 | 770 | 0 | 43.5294 | 154 | 16341 | 100 | -0.01325 | -0.078125 | 1.00098 | 0.999023 | 735 | 14.662 | 16.8627 | 0.999424 | 3.52941 | -1 | 14.5098 | 7.84314 | 7.84314 | 6.66667 | 5.1235 | 19.5179 | 4.50868 | 0 | 14.2 | 60.4649 | 22.4099 | 57 | 86.43 | 24.0083 | 15.3855
745 | 07:30:44.0 | 23.1373 | 85 | 0.7812 | 3.906 | 1712 | 86 | 23.8889 | 39.5 | 2 | 13.25 | 16.4706 | 0.345 | 770 | 0 | 43.5294 | 154 | 16341 | 100 | -0.01325 | -0.078125 | 1.00098 | 0.999023 | 735 | 14.662 | 16.8627 | 0.999424 | 3.52941 | -1 | 14.5098 | 7.84314 | 7.84314 | 6.66667 | 5.24265 | 19.0743 | 4.50868 | 0 | 14.2 | 60.4648 | 22.4103 | 54.5 | 84.6656 | 23.5182 | 13.7131
746 | 07:30:45.0 | 23.1373 | 85 | 0.7812 | 3.906 | 1712 | 86 | 23.8889 | 39.5 | 1 | 5.33 | 13.3333 | 0.36 | 774 | 0 | 18.8235 | 154 | 16341 | 100 | -0.01325 | -0.078125 | 1.00098 | 0.999023 | 735 | 14.662 | 16.8627 | 0.999424 | 3.52941 | -1 | 14.5098 | 7.84314 | 7.84314 | 6.66667 | 2.10893 | 47.4174 | 1.81368 | 0 | 14.2 | 60.4648 | 22.4107 | 53.5 | 83.0081 | 23.0578 | 13.7131
747 | 07:30:46.0 | 23.1373 | 85 | 0.7812 | 3.906 | 1712 | 86 | 23.8889 | 39.5 | 1 | 5.33 | 13.3333 | 0.36 | 774 | 0 | 18.8235 | 154 | 16274 | 100 | -0.01325 | 0.199219 | 0.930909 | 1.07422 | 724 | 14.68 | 13.3333 | 0.999424 | 1.96078 | -1 | 14.5098 | 7.84314 | 7.84314 | 6.66667 | 2.10893 | 47.4174 | 1.81368 | 0 | 14.2 | 60.4647 | 22.4111 | 53.5 | 81.8126 | 22.7257 | 13.7131
748 | 07:30:47.0 | 15.2941 | 84 | 0.7812 | 3.906 | 1712 | 86 | 23.8889 | 39.5 | 1 | 5.33 | 13.3333 | 0.36 | 774 | 0 | 18.8235 | 154 | 16274 | 100 | -0.01325 | 0.199219 | 0.930909 | 1.07422 | 724 | 14.68 | 13.3333 | 0.999424 | 1.96078 | -1 | 12.1569 | 7.84314 | 7.84314 | 3.92157 | 2.10893 | 47.4174 | 1.81368 | 0 | 14.2 | 60.4647 | 22.4115 | 53.5 | 80.783 | 22.4397 | 14.1222
749 | 07:30:48.0 | 15.2941 | 84 | 3.906 | 3.906 | 1626 | 83 | 23.0556 | 39 | 1 | 14.3 | 17.2549 | 0.835 | 774 | 0 | 18.8235 | 154 | 16274 | 100 | -0.01325 | 0.199219 | 0.930909 | 1.07422 | 724 | 14.68 | 13.3333 | 0.999424 | 1.96078 | -1 | 12.1569 | 7.84314 | 7.84314 | 3.92157 | 5.86262 | 17.0572 | 4.86597 | 0 | 14.2 | 60.4646 | 22.4119 | 53.5 | 80.2731 | 22.2981 | 14.1222
750 | 07:30:49.0 | 15.2941 | 84 | 3.906 | 3.906 | 1626 | 83 | 23.0556 | 39 | 1 | 14.3 | 17.2549 | 0.835 | 777 | 0 | 30.9804 | 154 | 16274 | 100 | -0.01325 | 0.0742188 | 0.969009 | 1.03198 | 710 | 14.68 | 13.3333 | 0.999424 | 1.96078 | -1 | 12.1569 | 7.84314 | 7.84314 | 3.92157 | 5.86262 | 17.0572 | 4.86597 | 0 | 14.2 | 60.4646 | 22.4123 | 53.5 | 81.2703 | 22.5751 | 14.1222
751 | 07:30:50.0 | 15.2941 | 84 | 3.906 | 3.906 | 1626 | 83 | 23.0556 | 39 | 1 | 14.3 | 17.2549 | 0.835 | 777 | 0 | 30.9804 | 154 | 16274 | 100 | -0.01325 | 0.0742188 | 0.969009 | 1.03198 | 710 | 14.557 | 24.7059 | 0.999424 | 1.96078 | -1 | 12.1569 | 7.84314 | 7.84314 | 3.52941 | 5.86262 | 17.0572 | 4.86597 | 0 | 14.2 | 60.4645 | 22.4127 | 54 | 79.7744 | 22.1596 | 14.1222
752 | 07:30:51.0 | 14.902 | 84 | 6.2496 | 3.906 | 1599 | 81 | 22.5 | 39 | 1 | 14.3 | 17.2549 | 0.835 | 777 | 0 | 30.9804 | 154 | 16274 | 100 | -0.01325 | 0.0742188 | 0.969009 | 1.03198 | 710 | 14.557 | 24.7059 | 0.999424 | 1.96078 | -1 | 12.1569 | 7.84314 | 7.84314 | 3.52941 | 6.00737 | 16.6462 | 4.86597 | 0 | 14.2 | 60.4645 | 22.4131 | 56 | 80.5424 | 22.3729 | 18.0341
753 | 07:30:52.0 | 14.902 | 84 | 6.2496 | 3.906 | 1599 | 81 | 22.5 | 39 | 1 | 12.27 | 16.4706 | 0.625 | 781 | 0 | 22.3529 | 154 | 16274 | 100 | -0.01325 | 0.0742188 | 0.969009 | 1.03198 | 710 | 14.557 | 24.7059 | 0.999424 | 1.96078 | -1 | 12.1569 | 7.84314 | 7.84314 | 3.52941 | 5.15458 | 19.4002 | 4.17521 | 0 | 14.2 | 60.4644 | 22.4135 | 56.5 | 79.1317 | 21.981 | 18.0341
754 | 07:30:53.0 | 14.902 | 84 | 6.2496 | 3.906 | 1599 | 81 | 22.5 | 39 | 1 | 12.27 | 16.4706 | 0.625 | 781 | 0 | 22.3529 | 154 | 16274 | 100 | -0.01325 | 0.0625 | 0.973847 | 1.02686 | 698 | 14.75 | 35.2941 | 0.999424 | 5.88235 | -1 | 12.1569 | 7.84314 | 7.84314 | 3.52941 | 5.15458 | 19.4002 | 4.17521 | 0 | 14.2 | 60.4643 | 22.4139 | 56.5 | 79.0346 | 21.954 | 18.0341
755 | 07:30:54.0 | 28.2353 | 84 | 6.2496 | 3.906 | 1599 | 81 | 22.5 | 39 | 1 | 12.27 | 16.4706 | 0.625 | 781 | 0 | 22.3529 | 154 | 16274 | 100 | -0.01325 | 0.0625 | 0.973847 | 1.02686 | 698 | 14.75 | 35.2941 | 0.999424 | 5.88235 | -1 | 16.0784 | 7.84314 | 7.84314 | 8.23529 | 5.15458 | 19.4002 | 4.17521 | 0 | 14.2 | 60.4643 | 22.4143 | 57 | 79.2285 | 22.0079 | 15.1091
756 | 07:30:55.0 | 28.2353 | 84 | -3.906 | 3.906 | 1596.25 | 81 | 22.5 | 36.5 | 1 | 14.19 | 16.8627 | 0.155 | 781 | 0 | 22.3529 | 154 | 16274 | 100 | -0.01325 | 0.0625 | 0.973847 | 1.02686 | 698 | 14.75 | 35.2941 | 0.999424 | 5.88235 | -1 | 16.0784 | 7.84314 | 7.84314 | 8.23529 | 5.96116 | 16.7752 | 4.82854 | 0 | 14.2 | 60.4642 | 22.4146 | 57 | 79.255 | 22.0153 | 15.1091
757 | 07:30:56.0 | 28.2353 | 84 | -3.906 | 3.906 | 1596.25 | 81 | 22.5 | 36.5 | 1 | 14.19 | 16.8627 | 0.155 | 784 | 0 | 9.41176 | 154 | 16274 | 100 | -0.01325 | -0.0546875 | 1.01336 | 0.986816 | 681 | 14.75 | 35.2941 | 0.999424 | 5.88235 | -1 | 16.0784 | 7.84314 | 7.84314 | 8.23529 | 5.96116 | 16.7752 | 4.82854 | 0 | 14.2 | 60.4641 | 22.415 | 57.5 | 79.7681 | 22.1578 | 15.1091
758 | 07:30:57.0 | 28.2353 | 84 | -3.906 | 3.906 | 1596.25 | 81 | 22.5 | 36.5 | 1 | 14.19 | 16.8627 | 0.155 | 784 | 0 | 9.41176 | 154 | 16274 | 100 | -0.01325 | -0.0546875 | 1.01336 | 0.986816 | 681 | 14.715 | 34.902 | 0.999424 | 5.88235 | -1 | 16.0784 | 7.84314 | 7.84314 | 7.84314 | 5.96116 | 16.7752 | 4.82854 | 0 | 14.2 | 60.4641 | 22.4154 | 57.5 | 79.7616 | 22.156 | 15.1091
759 | 07:30:58.0 | 27.451 | 84 | 0 | 3.906 | 1593.75 | 81 | 22.5 | 37.5 | 1 | 14.19 | 16.8627 | 0.155 | 784 | 0 | 9.41176 | 154 | 16274 | 100 | -0.01325 | -0.0546875 | 1.01336 | 0.986816 | 681 | 14.715 | 34.902 | 0.999424 | 5.88235 | -1 | 16.0784 | 7.84314 | 7.84314 | 7.84314 | 5.96116 | 16.7752 | 4.82854 | 0 | 14.1 | 60.464 | 22.4158 | 57 | 79.8077 | 22.1688 | 14.3447
760 | 07:30:59.0 | 27.451 | 84 | 0 | 3.906 | 1593.75 | 81 | 22.5 | 37.5 | 1 | 14.44 | 16.8627 | 0.26 | 788 | 0 | 0 | 154 | 16274 | 100 | -0.01325 | -0.0546875 | 1.01336 | 0.986816 | 681 | 14.715 | 34.902 | 0.999424 | 5.88235 | -1 | 16.0784 | 7.84314 | 7.84314 | 7.84314 | 6.06619 | 16.4848 | 4.91361 | 0 | 14.1 | 60.4639 | 22.4162 | 57 | 79.5107 | 22.0863 | 14.3447
761 | 07:31:00.0 | 27.451 | 84 | 0 | 3.906 | 1593.75 | 81 | 22.5 | 37.5 | 1 | 14.44 | 16.8627 | 0.26 | 788 | 0 | 0 | 154 | 16274 | 100 | -0.01325 | -0.0117188 | 1.00417 | 0.99585 | 666 | 14.662 | 36.4706 | 0.999424 | 5.88235 | -2 | 16.0784 | 7.84314 | 7.84314 | 7.84314 | 6.06619 | 16.4848 | 4.91361 | 0 | 14.1 | 60.4639 | 22.4165 | 57 | 79.4689 | 22.0747 | 14.3447
762 | 07:31:01.0 | 28.6275 | 84 | -3.906 | 3.906 | 1593.75 | 81 | 22.5 | 37.5 | 1 | 14.44 | 16.8627 | 0.26 | 788 | 0 | 0 | 154 | 16274 | 100 | -0.01325 | -0.0117188 | 1.00417 | 0.99585 | 666 | 14.662 | 36.4706 | 0.999424 | 5.88235 | -2 | 16.0784 | 7.84314 | 7.84314 | 8.23529 | 6.06619 | 16.4848 | 4.91361 | 0 | 14.2 | 60.4638 | 22.4169 | 57 | 79.3425 | 22.0396 | 14.8938
763 | 07:31:02.0 | 28.6275 | 84 | -3.906 | 3.906 | 1590 | 81 | 22.5 | 36.5 | 1 | 14.86 | 17.2549 | 0.72 | 791 | 0 | 0 | 154 | 16274 | 100 | -0.01325 | -0.0117188 | 1.00417 | 0.99585 | 666 | 14.662 | 36.4706 | 0.999424 | 5.88235 | -2 | 16.0784 | 7.84314 | 7.84314 | 8.23529 | 6.24263 | 16.0189 | 5.05653 | 0 | 14.2 | 60.4637 | 22.4173 | 57 | 78.3031 | 21.7509 | 14.8938
764 | 07:31:03.0625 | 28.6275 | 84 | -3.906 | 3.906 | 1590 | 81 | 22.5 | 36.5 | 1 | 14.86 | 17.2549 | 0.72 | 791 | 0 | 0 | 154 | 16274 | 100 | -0.01325 | 0.0351563 | 0.980373 | 1.02002 | 654 | 14.662 | 38.4314 | 0.999424 | 5.88235 | -2 | 16.0784 | 7.84314 | 7.84314 | 8.23529 | 6.24263 | 16.0189 | 5.05653 | 0 | 14.2 | 60.4636 | 22.4176 | 57 | 78.6711 | 21.8531 | 14.8938
765 | 07:31:04.0 | 28.6275 | 84 | -3.906 | 3.906 | 1590 | 81 | 22.5 | 36.5 | 1 | 14.86 | 17.2549 | 0.72 | 791 | 0 | 0 | 154 | 16274 | 100 | -0.01325 | 0.0351563 | 0.980373 | 1.02002 | 654 | 14.662 | 38.4314 | 0.999424 | 6.27451 | -2 | 16.4706 | 7.84314 | 7.84314 | 7.84314 | 6.24263 | 16.0189 | 5.05653 | 0 | 14.2 | 60.4635 | 22.418 | 57.5 | 80.1264 | 22.2573 | 14.822
766 | 07:31:05.0 | 28.2353 | 84 | -2.3436 | 3.1248 | 1593 | 81 | 22.5 | 36.5 | 1 | 14.86 | 17.2549 | 0.72 | 791 | 0 | 0 | 154 | 16274 | 100 | -0.01325 | 0.0351563 | 0.980373 | 1.02002 | 654 | 14.662 | 38.4314 | 0.999424 | 6.27451 | -2 | 16.4706 | 7.84314 | 7.84314 | 7.84314 | 6.24263 | 16.0189 | 5.05653 | 0 | 14.2 | 60.4634 | 22.4184 | 57.5 | 77.9297 | 21.6471 | 14.822
767 | 07:31:06.0 | 28.2353 | 84 | -2.3436 | 3.1248 | 1593 | 81 | 22.5 | 36.5 | 1 | 14.11 | 17.2549 | 0.205 | 795 | 0 | 0 | 154 | 16274 | 100 | -0.01325 | 0.0351563 | 0.980373 | 1.02002 | 654 | 14.662 | 38.4314 | 0.999424 | 6.27451 | -2 | 16.4706 | 7.84314 | 7.84314 | 7.84314 | 5.92756 | 16.8704 | 4.80132 | 0 | 14.2 | 60.4634 | 22.4187 | 56.5 | 78.7427 | 21.873 | 14.822
768 | 07:31:07.0 | 28.2353 | 84 | -2.3436 | 3.1248 | 1593 | 81 | 22.5 | 36.5 | 1 | 14.11 | 17.2549 | 0.205 | 795 | 0 | 0 | 154 | 16274 | 100 | -0.01325 | -0.105469 | 1.02837 | 0.972412 | 643 | 14.733 | 35.6863 | 0.999424 | 5.88235 | -1 | 16.0784 | 7.84314 | 7.84314 | 7.84314 | 5.92756 | 16.8704 | 4.80132 | 0 | 14.2 | 60.4633 | 22.4191 | 55.5 | 80.2551 | 22.2931 | 14.822
769 | 07:31:08.0 | 25.8824 | 85 | -1.5624 | 3.1248 | 1593 | 81 | 22.5 | 36.5 | 1 | 14.11 | 17.2549 | 0.205 | 795 | 0 | 0 | 154 | 16274 | 100 | -0.01325 | -0.105469 | 1.02837 | 0.972412 | 643 | 14.733 | 35.6863 | 0.999424 | 5.88235 | -1 | 16.0784 | 7.84314 | 7.84314 | 7.45098 | 5.92756 | 16.8704 | 4.80132 | 0 | 14.3 | 60.4632 | 22.4194 | 55.5 | 78.4867 | 21.8019 | 14.316
770 | 07:31:09.0 | 25.8824 | 85 | -1.5624 | 3.1248 | 1598.25 | 81 | 22.5 | 38 | 1 | 13.5 | 16.8627 | 0.55 | 798 | 0 | 0 | 154 | 16274 | 100 | -0.01325 | -0.105469 | 1.02837 | 0.972412 | 643 | 14.733 | 35.6863 | 0.999424 | 5.88235 | -1 | 16.0784 | 7.84314 | 7.84314 | 7.45098 | 5.6713 | 17.6327 | 4.59375 | 0 | 14.3 | 60.4631 | 22.4198 | 56 | 79.8063 | 22.1684 | 14.316
771 | 07:31:10.0 | 25.8824 | 85 | -1.5624 | 3.1248 | 1598.25 | 81 | 22.5 | 38 | 1 | 13.5 | 16.8627 | 0.55 | 798 | 0 | 0 | 154 | 16275 | 100 | -0.01325 | -0.0273438 | 1.0054 | 0.994629 | 635 | 14.645 | 35.6863 | 0.999424 | 5.88235 | -1 | 16.0784 | 7.84314 | 7.84314 | 7.45098 | 5.6713 | 17.6327 | 4.59375 | 0 | 14.3 | 60.463 | 22.4201 | 56 | 78.9172 | 21.9215 | 14.316
772 | 07:31:11.0 | 25.8824 | 85 | -1.5624 | 3.1248 | 1598.25 | 81 | 22.5 | 38 | 1 | 13.5 | 16.8627 | 0.55 | 798 | 0 | 0 | 154 | 16275 | 100 | -0.01325 | -0.0273438 | 1.0054 | 0.994629 | 635 | 14.645 | 34.5098 | 0.999424 | 5.4902 | -1 | 15.6863 | 7.84314 | 7.84314 | 7.45098 | 5.6713 | 17.6327 | 4.59375 | 0 | 14.3 | 60.4629 | 22.4205 | 56.5 | 79.1593 | 21.9887 | 14.316
773 | 07:31:12.0 | 26.6667 | 86 | -3.906 | 3.1248 | 1595.25 | 81 | 22.5 | 37.5 | 1 | 13.5 | 16.8627 | 0.55 | 798 | 0 | 0 | 154 | 16275 | 100 | -0.01325 | -0.0273438 | 1.0054 | 0.994629 | 635 | 14.645 | 34.5098 | 0.999424 | 5.4902 | -1 | 15.6863 | 7.84314 | 7.84314 | 7.45098 | 5.6713 | 17.6327 | 4.59375 | 0 | 14.1 | 60.4628 | 22.4208 | 56.5 | 78.6369 | 21.8436 | 14.621
774 | 07:31:13.0 | 26.6667 | 86 | -3.906 | 3.1248 | 1595.25 | 81 | 22.5 | 37.5 | 1 | 13.19 | 16.4706 | 0.71 | 802 | 0 | 0 | 154 | 16275 | 100 | -0.01325 | -0.0273438 | 1.0054 | 0.994629 | 635 | 14.645 | 34.5098 | 0.999424 | 5.4902 | -1 | 15.6863 | 7.84314 | 7.84314 | 7.45098 | 5.54107 | 18.0471 | 4.48826 | 0 | 14.1 | 60.4627 | 22.4212 | 56.5 | 78.5254 | 21.8126 | 14.621
775 | 07:31:14.0 | 26.6667 | 86 | -3.906 | 3.1248 | 1595.25 | 81 | 22.5 | 37.5 | 1 | 13.19 | 16.4706 | 0.71 | 802 | 0 | 0 | 154 | 16275 | 100 | -0.01325 | 0.046875 | 0.99321 | 1.00684 | 628 | 14.698 | 34.5098 | 0.999424 | 5.4902 | -2 | 15.6863 | 7.84314 | 7.84314 | 7.45098 | 5.54107 | 18.0471 | 4.48826 | 0 | 14.1 | 60.4626 | 22.4215 | 56.5 | 80.0523 | 22.2367 | 14.621
776 | 07:31:15.0 | 25.098 | 87 | -3.1248 | 3.1248 | 1595.25 | 81 | 22.5 | 37.5 | 1 | 13.19 | 16.4706 | 0.71 | 802 | 0 | 0 | 154 | 16275 | 100 | -0.01325 | 0.046875 | 0.99321 | 1.00684 | 628 | 14.698 | 34.5098 | 0.999424 | 5.4902 | -2 | 15.6863 | 7.84314 | 7.84314 | 7.05882 | 5.54107 | 18.0471 | 4.48826 | 0 | 14.2 | 60.4625 | 22.4219 | 56 | 78.4463 | 21.7906 | 14.7502
777 | 07:31:16.0 | 25.098 | 87 | -3.1248 | 3.1248 | 1593 | 81 | 22.5 | 37.5 | 1 | 13.11 | 16.4706 | 0.59 | 805 | 0 | 0 | 154 | 16275 | 100 | -0.01325 | 0.046875 | 0.99321 | 1.00684 | 628 | 14.698 | 34.5098 | 0.999424 | 5.4902 | -2 | 15.6863 | 7.84314 | 7.84314 | 7.05882 | 5.50746 | 18.1572 | 4.46104 | 0 | 14.2 | 60.4624 | 22.4222 | 55.5 | 80.6647 | 22.4069 | 14.7502
778 | 07:31:17.0 | 25.098 | 87 | -3.1248 | 3.1248 | 1593 | 81 | 22.5 | 37.5 | 1 | 13.11 | 16.4706 | 0.59 | 805 | 0 | 0 | 154 | 16275 | 100 | -0.01325 | 0.0273438 | 0.985089 | 1.01514 | 623 | 14 | 34.5098 | 0.999424 | 5.4902 | -2 | 15.6863 | 7.84314 | 7.84314 | 7.05882 | 5.50746 | 18.1572 | 4.46104 | 0 | 14.2 | 60.4623 | 22.4226 | 55.5 | 78.2228 | 21.7285 | 14.7502
779 | 07:31:18.0 | 25.098 | 87 | -3.1248 | 3.1248 | 1593 | 81 | 22.5 | 37.5 | 1 | 13.11 | 16.4706 | 0.59 | 805 | 0 | 0 | 154 | 16275 | 100 | -0.01325 | 0.0273438 | 0.985089 | 1.01514 | 623 | 14 | 33.7255 | 0.999424 | 5.4902 | -1 | 15.6863 | 7.84314 | 7.84314 | 7.45098 | 5.50746 | 18.1572 | 4.46104 | 0 | 14.2 | 60.4622 | 22.4229 | 55.5 | 78.4668 | 21.7963 | 14.7502
780 | 07:31:19.0 | 27.0588 | 86 | -2.3436 | 3.1248 | 1595.5 | 81 | 22.5 | 36.5 | 1 | 13.11 | 16.4706 | 0.59 | 805 | 0 | 0 | 154 | 16275 | 100 | -0.01325 | 0.0273438 | 0.985089 | 1.01514 | 623 | 14 | 33.7255 | 0.999424 | 5.4902 | -1 | 15.6863 | 7.84314 | 7.84314 | 7.45098 | 5.50746 | 18.1572 | 4.46104 | 0 | 14.2 | 60.4621 | 22.4232 | 55 | 79.4673 | 22.0742 | 14.962
781 | 07:31:20.0 | 27.0588 | 86 | -2.3436 | 3.1248 | 1595.5 | 81 | 22.5 | 36.5 | 1 | 14.08 | 16.8627 | 0.49 | 809 | 0 | 0 | 154 | 16275 | 100 | -0.01325 | 0.0273438 | 0.985089 | 1.01514 | 623 | 14 | 33.7255 | 0.999424 | 5.4902 | -1 | 15.6863 | 7.84314 | 7.84314 | 7.45098 | 5.91495 | 16.9063 | 4.79111 | 0 | 14.2 | 60.462 | 22.4236 | 55 | 78.9187 | 21.9219 | 14.962
782 | 07:31:21.0 | 27.0588 | 86 | -2.3436 | 3.1248 | 1595.5 | 81 | 22.5 | 36.5 | 1 | 14.08 | 16.8627 | 0.49 | 809 | 0 | 0 | 154 | 16275 | 100 | -0.01325 | -0.09375 | 1.03539 | 0.96582 | 619 | 14.627 | 15.2941 | 0.999424 | 1.96078 | -1 | 12.1569 | 7.84314 | 7.84314 | 7.45098 | 5.91495 | 16.9063 | 4.79111 | 0 | 14.2 | 60.4619 | 22.4239 | 55 | 79.5317 | 22.0922 | 14.962
783 | 07:31:22.0 | 14.902 | 87 | 3.1248 | 3.1248 | 1552 | 81 | 22.5 | 36.5 | 1 | 14.08 | 16.8627 | 0.49 | 809 | 0 | 0 | 154 | 16275 | 100 | -0.01325 | -0.09375 | 1.03539 | 0.96582 | 619 | 14.627 | 15.2941 | 0.999424 | 1.96078 | -1 | 12.1569 | 7.84314 | 7.84314 | 3.13725 | 5.91495 | 16.9063 | 4.79111 | 0 | 14.2 | 60.4618 | 22.4243 | 54.5 | 78.3802 | 21.7723 | 15.2383
784 | 07:31:23.0 | 14.902 | 87 | 3.1248 | 3.1248 | 1552 | 79 | 21.9444 | 39 | 1 | 13.16 | 16.4706 | 0.18 | 812 | 0 | 0 | 154 | 16275 | 100 | -0.01325 | -0.09375 | 1.03539 | 0.96582 | 619 | 14.627 | 15.2941 | 0.999424 | 1.96078 | -1 | 12.1569 | 7.84314 | 7.84314 | 3.13725 | 5.66843 | 17.6416 | 4.47806 | 0 | 14.2 | 60.4617 | 22.4246 | 55 | 76.2427 | 21.1785 | 15.2383
785 | 07:31:24.0 | 14.902 | 87 | 3.1248 | 3.1248 | 1552 | 79 | 21.9444 | 39 | 1 | 13.16 | 16.4706 | 0.18 | 812 | 0 | 0 | 154 | 16275 | 100 | -0.01325 | -0.0703125 | 1.00664 | 0.993408 | 616 | 14.715 | 36.4706 | 0.999424 | 5.88235 | -1 | 12.1569 | 7.84314 | 7.84314 | 3.13725 | 5.66843 | 17.6416 | 4.47806 | 0 | 14.2 | 60.4616 | 22.4249 | 54.5 | 77.4396 | 21.511 | 15.2383
786 | 07:31:25.0 | 27.0588 | 87 | 3.1248 | 3.1248 | 1552 | 79 | 21.9444 | 39 | 1 | 13.16 | 16.4706 | 0.18 | 812 | 0 | 0 | 154 | 16275 | 100 | -0.01325 | -0.0703125 | 1.00664 | 0.993408 | 616 | 14.715 | 36.4706 | 0.999424 | 5.88235 | -1 | 16.0784 | 7.84314 | 7.84314 | 7.84314 | 5.66843 | 17.6416 | 4.47806 | 0 | 14.2 | 60.4615 | 22.4252 | 54.5 | 76.275 | 21.1875 | 14.9153
787 | 07:31:26.0 | 27.0588 | 87 | -3.906 | 3.1248 | 1553.5 | 79 | 21.9444 | 37.5 | 1 | 13.61 | 16.8627 | 0.18 | 812 | 0 | 0 | 154 | 16275 | 100 | -0.01325 | -0.0703125 | 1.00664 | 0.993408 | 616 | 14.715 | 36.4706 | 0.999424 | 5.88235 | -1 | 16.0784 | 7.84314 | 7.84314 | 7.84314 | 5.86225 | 17.0583 | 4.63118 | 0 | 14.2 | 60.4614 | 22.4256 | 54.5 | 77.8394 | 21.6221 | 14.9153
788 | 07:31:27.0 | 27.0588 | 87 | -3.906 | 3.1248 | 1553.5 | 79 | 21.9444 | 37.5 | 1 | 13.61 | 16.8627 | 0.73 | 815 | 0 | 0 | 154 | 16275 | 100 | -0.01325 | 0.0351563 | 0.977332 | 1.02319 | 613 | 14.715 | 36.4706 | 0.999424 | 5.88235 | -1 | 16.0784 | 7.84314 | 7.84314 | 7.84314 | 5.86225 | 17.0583 | 4.63118 | 0 | 14.2 | 60.4613 | 22.4259 | 54.5 | 77.3092 | 21.4748 | 14.9153
789 | 07:31:28.0 | 27.0588 | 87 | -3.906 | 3.1248 | 1553.5 | 79 | 21.9444 | 37.5 | 1 | 13.61 | 16.8627 | 0.73 | 815 | 0 | 0 | 154 | 16275 | 100 | -0.01325 | 0.0351563 | 0.977332 | 1.02319 | 613 | 14.715 | 35.2941 | 0.999424 | 6.27451 | -1 | 19.6078 | 7.84314 | 7.84314 | 11.3725 | 5.86225 | 17.0583 | 4.63118 | 0 | 14.2 | 60.4612 | 22.4263 | 54.5 | 77.0229 | 21.3953 | 14.9153
790 | 07:31:29.0 | 36.0784 | 87 | -1.5624 | 2.3436 | 1572.75 | 80 | 22.2222 | 37.5 | 1 | 13.61 | 16.8627 | 0.73 | 815 | 0 | 0 | 154 | 16275 | 100 | -0.01325 | 0.0351563 | 0.977332 | 1.02319 | 613 | 14.715 | 35.2941 | 0.999424 | 6.27451 | -1 | 19.6078 | 7.84314 | 7.84314 | 11.3725 | 5.78898 | 17.2742 | 4.63118 | 0 | 14.2 | 60.4611 | 22.4266 | 54.5 | 77.5624 | 21.5451 | 14.9907
791 | 07:31:30.0 | 36.0784 | 87 | -1.5624 | 2.3436 | 1572.75 | 80 | 22.2222 | 35 | 1 | 15.97 | 17.6471 | 0.155 | 819 | 0 | 0 | 208 | 16275 | 100 | -0.01325 | 0.0351563 | 0.977332 | 1.02319 | 613 | 14.715 | 35.2941 | 0.999424 | 6.27451 | -1 | 19.6078 | 7.84314 | 7.84314 | 11.3725 | 6.7928 | 14.7215 | 5.43424 | 0 | 14.2 | 60.461 | 22.4269 | 54.5 | 77.7654 | 21.6015 | 14.9907
792 | 07:31:31.0 | 36.0784 | 87 | -1.5624 | 2.3436 | 1572.75 | 80 | 22.2222 | 35 | 1 | 15.97 | 17.6471 | 0.155 | 819 | 0 | 0 | 208 | 16275 | 100 | -0.01325 | -0.101563 | 1.03304 | 0.968018 | 610 | 14.803 | 35.6863 | 0.999424 | 5.4902 | -1 | 19.6078 | 7.84314 | 7.84314 | 11.3725 | 6.7928 | 14.7215 | 5.43424 | 0 | 14.2 | 60.4609 | 22.4273 | 54.5 | 78.6158 | 21.8377 | 14.9907
793 | 07:31:32.0 | 39.2157 | 87 | -2.3436 | 2.3436 | 1572.75 | 80 | 22.2222 | 35 | 1 | 15.97 | 17.6471 | 0.155 | 819 | 0 | 0 | 208 | 16275 | 100 | -0.01325 | -0.101563 | 1.03304 | 0.968018 | 610 | 14.803 | 35.6863 | 0.999424 | 5.4902 | -1 | 15.6863 | 7.84314 | 7.84314 | 10.1961 | 6.7928 | 14.7215 | 5.43424 | 0 | 14.2 | 60.4608 | 22.4276 | 54.5 | 78.4119 | 21.7811 | 14.2334
794 | 07:31:33.0 | 39.2157 | 87 | -2.3436 | 2.3436 | 1586.75 | 80 | 22.2222 | 34.5 | 1 | 16.8 | 18.0392 | 0.77 | 819 | 0 | 0 | 208 | 16275 | 100 | -0.01325 | -0.101563 | 1.03304 | 0.968018 | 610 | 14.803 | 35.6863 | 0.999424 | 5.4902 | -1 | 15.6863 | 7.84314 | 7.84314 | 10.1961 | 7.14583 | 13.9942 | 5.71667 | 0 | 14.2 | 60.4607 | 22.4279 | 54.5 | 78.7928 | 21.8869 | 14.2334
795 | 07:31:34.0 | 39.2157 | 87 | -2.3436 | 2.3436 | 1586.75 | 80 | 22.2222 | 34.5 | 1 | 16.8 | 18.0392 | 0.77 | 822 | 0 | 0 | 154 | 16275 | 100 | -0.01325 | 0.0234375 | 0.986513 | 1.01367 | 607 | 14.662 | 35.6863 | 0.999424 | 5.4902 | -1 | 15.6863 | 7.84314 | 7.84314 | 10.1961 | 7.14583 | 13.9942 | 5.71667 | 0 | 14.2 | 60.4606 | 22.4283 | 54.5 | 79.251 | 22.0142 | 14.2334
796 | 07:31:35.0 | 39.2157 | 87 | -2.3436 | 2.3436 | 1586.75 | 80 | 22.2222 | 34.5 | 1 | 16.8 | 18.0392 | 0.77 | 822 | 0 | 0 | 154 | 16275 | 100 | -0.01325 | 0.0234375 | 0.986513 | 1.01367 | 607 | 14.662 | 36.0784 | 0.999424 | 5.88235 | -1 | 16.0784 | 7.84314 | 7.84314 | 7.84314 | 7.14583 | 13.9942 | 5.71667 | 0 | 14.2 | 60.4605 | 22.4286 | 54 | 79.3755 | 22.0487 | 14.2334
797 | 07:31:36.0 | 27.0588 | 87 | -3.906 | 2.3436 | 1595.75 | 81 | 22.5 | 36.5 | 1 | 16.8 | 18.0392 | 0.77 | 822 | 0 | 0 | 154 | 16275 | 100 | -0.01325 | 0.0234375 | 0.986513 | 1.01367 | 607 | 14.662 | 36.0784 | 0.999424 | 5.88235 | -1 | 16.0784 | 7.84314 | 7.84314 | 7.84314 | 7.05761 | 14.1691 | 5.71667 | 0 | 14.2 | 60.4604 | 22.429 | 54 | 78.7023 | 21.8617 | 14.9907
798 | 07:31:37.0 | 27.0588 | 87 | -3.906 | 2.3436 | 1595.75 | 81 | 22.5 | 36.5 | 1 | 15.02 | 17.2549 | 0.56 | 826 | 0 | 0 | 154 | 16275 | 100 | -0.01325 | 0.0234375 | 0.986513 | 1.01367 | 607 | 14.662 | 36.0784 | 0.999424 | 5.88235 | -1 | 16.0784 | 7.84314 | 7.84314 | 7.84314 | 6.30984 | 15.8483 | 5.11097 | 0 | 14.2 | 60.4603 | 22.4293 | 53.5 | 80.2211 | 22.2836 | 14.9907
799 | 07:31:38.0 | 27.0588 | 87 | -3.906 | 2.3436 | 1595.75 | 81 | 22.5 | 36.5 | 1 | 15.02 | 17.2549 | 0.56 | 826 | 0 | 0 | 154 | 16275 | 100 | -0.01325 | 0 | 0.983906 | 1.01636 | 606 | 14.645 | 36.8627 | 0.999424 | 5.88235 | -2 | 16.0784 | 7.84314 | 7.84314 | 7.84314 | 6.30984 | 15.8483 | 5.11097 | 0 | 14.2 | 60.4601 | 22.4297 | 53.5 | 79.3414 | 22.0393 | 14.9907
800 | 07:31:39.0 | 27.0588 | 86 | -3.906 | 2.3436 | 1595.75 | 81 | 22.5 | 36.5 | 1 | 15.02 | 17.2549 | 0.56 | 826 | 0 | 0 | 154 | 16275 | 100 | -0.01325 | 0 | 0.983906 | 1.01636 | 606 | 14.645 | 36.8627 | 0.999424 | 5.88235 | -2 | 16.0784 | 7.84314 | 7.84314 | 7.84314 | 6.30984 | 15.8483 | 5.11097 | 0 | 14.2 | 60.46 | 22.43 | 53.5 | 79.6568 | 22.1269 | 14.6103
801 | 07:31:40.0 | 27.0588 | 86 | -1.5624 | 2.3436 | 1597.5 | 81 | 22.5 | 37.5 | 1 | 12.69 | 16.0784 | 0.44 | 826 | 0 | 0 | 154 | 16275 | 100 | -0.01325 | 0 | 0.983906 | 1.01636 | 606 | 14.645 | 36.8627 | 0.999424 | 5.88235 | -2 | 16.0784 | 7.84314 | 7.84314 | 7.84314 | 5.33102 | 18.7581 | 4.31813 | 0 | 14.2 | 60.4599 | 22.4303 | 53 | 78.5437 | 21.8177 | 14.6103
802 | 07:31:41.0 | 27.0588 | 86 | -1.5624 | 2.3436 | 1597.5 | 81 | 22.5 | 37.5 | 1 | 12.69 | 16.0784 | 0.44 | 829 | 0 | 0 | 154 | 16275 | 100 | -0.01325 | -0.0742188 | 1.02682 | 0.973877 | 605 | 14.627 | 36.8627 | 0.999424 | 5.88235 | -2 | 16.0784 | 7.84314 | 7.84314 | 7.84314 | 5.33102 | 18.7581 | 4.31813 | 0 | 14.2 | 60.4598 | 22.4307 | 53 | 80.2706 | 22.2974 | 14.6103
803 | 07:31:42.0 | 27.0588 | 86 | -1.5624 | 2.3436 | 1597.5 | 81 | 22.5 | 37.5 | 1 | 12.69 | 16.0784 | 0.44 | 829 | 0 | 0 | 154 | 16275 | 100 | -0.01325 | -0.0742188 | 1.02682 | 0.973877 | 605 | 14.627 | 30.5882 | 0.999424 | 4.70588 | -2 | 14.902 | 7.84314 | 7.84314 | 5.88235 | 5.33102 | 18.7581 | 4.31813 | 0 | 14.3 | 60.4597 | 22.431 | 52.5 | 76.0418 | 21.1227 | 14.6103
804 | 07:31:43.0 | 20 | 85 | -4.6872 | 2.3436 | 1600 | 81 | 22.5 | 39 | 1 | 12.69 | 16.0784 | 0.44 | 829 | 0 | 0 | 154 | 16275 | 100 | -0.01325 | -0.0742188 | 1.02682 | 0.973877 | 605 | 14.627 | 30.5882 | 0.999424 | 4.70588 | -2 | 14.902 | 7.84314 | 7.84314 | 5.88235 | 5.33102 | 18.7581 | 4.31813 | 0 | 14.3 | 60.4596 | 22.4314 | 52 | 83.1544 | 23.0984 | 14.7861
805 | 07:31:44.0 | 20 | 85 | -4.6872 | 2.3436 | 1600 | 81 | 22.5 | 39 | 1 | 11.16 | 15.6863 | 0.64 | 833 | 0 | 0 | 154 | 16275 | 100 | -0.01325 | -0.0742188 | 1.02682 | 0.973877 | 605 | 14.627 | 30.5882 | 0.999424 | 4.70588 | -2 | 14.902 | 7.84314 | 7.84314 | 5.88235 | 4.68827 | 21.3298 | 3.7975 | 0 | 14.3 | 60.4595 | 22.4317 | 51.5 | 79.6776 | 22.1327 | 14.7861
806 | 07:31:45.0 | 20 | 85 | -4.6872 | 2.3436 | 1600 | 81 | 22.5 | 39 | 1 | 11.16 | 15.6863 | 0.64 | 833 | 0 | 0 | 154 | 16275 | 100 | -0.01325 | 0.0390625 | 0.975703 | 1.0249 | 604 | 14.539 | 19.6078 | 0.999424 | 3.13725 | -2 | 13.7255 | 7.84314 | 7.84314 | 5.88235 | 4.68827 | 21.3298 | 3.7975 | 0 | 14.3 | 60.4594 | 22.432 | 51 | 80.0148 | 22.2263 | 14.7861
807 | 07:31:46.0 | 14.5098 | 85 | -0.7812 | 2.3436 | 1600 | 81 | 22.5 | 39 | 1 | 11.16 | 15.6863 | 0.64 | 833 | 0 | 0 | 154 | 16275 | 100 | -0.01325 | 0.0390625 | 0.975703 | 1.0249 | 604 | 14.539 | 19.6078 | 0.999424 | 3.13725 | -2 | 13.7255 | 7.84314 | 7.84314 | 4.31373 | 4.68827 | 21.3298 | 3.7975 | 0 | 14.2 | 60.4593 | 22.4324 | 50.5 | 80.4196 | 22.3388 | 15.0876
808 | 07:31:47.0 | 14.5098 | 85 | -0.7812 | 2.3436 | 1612.5 | 82 | 22.7778 | 38 | 0 | 5.88 | 13.7255 | 0.7 | 836 | 0 | 0 | 154 | 16275 | 100 | -0.01325 | 0.0390625 | 0.975703 | 1.0249 | 604 | 14.539 | 19.6078 | 0.999424 | 3.13725 | -2 | 13.7255 | 7.84314 | 7.84314 | 4.31373 | 2.44004 | 40.9829 | 2.00083 | 0 | 14.2 | 60.4592 | 22.4327 | 50 | 79.9366 | 22.2046 | 15.0876
809 | 07:31:48.0 | 14.5098 | 85 | -0.7812 | 2.3436 | 1612.5 | 82 | 22.7778 | 38 | 0 | 5.88 | 13.7255 | 0.7 | 836 | 0 | 0 | 154 | 16275 | 100 | -0.01325 | 0.101563 | 0.959251 | 1.04248 | 604 | 14 | 16.0784 | 0.999424 | 3.13725 | -2 | 13.7255 | 7.84314 | 7.84314 | 4.31373 | 2.44004 | 40.9829 | 2.00083 | 0 | 14.2 | 60.4591 | 22.4331 | 49.5 | 80.0265 | 22.2296 | 15.0876
810 | 07:31:49.0 | 14.5098 | 85 | -0.7812 | 2.3436 | 1612.5 | 82 | 22.7778 | 38 | 0 | 5.88 | 13.7255 | 0.7 | 836 | 0 | 0 | 154 | 16275 | 100 | -0.01325 | 0.101563 | 0.959251 | 1.04248 | 604 | 14 | 16.0784 | 0.999424 | 2.7451 | -2 | 12.549 | 7.84314 | 7.84314 | 2.7451 | 2.44004 | 40.9829 | 2.00083 | 0 | 14.2 | 60.459 | 22.4334 | 48.5 | 79.5713 | 22.1031 | 15.0876
811 | 07:31:50.0 | 10.1961 | 84 | 7.812 | 2.3436 | 1611.25 | 82 | 22.7778 | 36.5 | 0 | 5.88 | 13.7255 | 0.7 | 836 | 0 | 0 | 154 | 16275 | 100 | -0.01325 | 0.101563 | 0.959251 | 1.04248 | 604 | 14 | 16.0784 | 0.999424 | 2.7451 | -2 | 12.549 | 7.84314 | 7.84314 | 2.7451 | 2.44004 | 40.9829 | 2.00083 | 0 | 14.2 | 60.4589 | 22.4338 | 48 | 80.779 | 22.4386 | 14.8866
812 | 07:31:51.0 | 10.1961 | 84 | 7.812 | 2.3436 | 1611.25 | 82 | 22.7778 | 36.5 | 0 | 5.38 | 13.3333 | 0.13 | 840 | 0 | 2.7451 | 154 | 16275 | 100 | -0.01325 | 0.101563 | 0.959251 | 1.04248 | 604 | 14 | 16.0784 | 0.999424 | 2.7451 | -2 | 12.549 | 7.84314 | 7.84314 | 2.7451 | 2.23255 | 44.7917 | 1.83069 | 0 | 14.2 | 60.4588 | 22.4341 | 47 | 80.4131 | 22.337 | 14.8866
813 | 07:31:52.0 | 10.1961 | 84 | 7.812 | 2.3436 | 1611.25 | 82 | 22.7778 | 36.5 | 0 | 5.38 | 13.3333 | 0.13 | 840 | 0 | 2.7451 | 154 | 16275 | 100 | -0.01325 | -0.0703125 | 1.02145 | 0.979004 | 604 | 14.592 | 13.3333 | 0.999424 | 2.7451 | -2 | 12.9412 | 7.84314 | 7.84314 | 2.7451 | 2.23255 | 44.7917 | 1.83069 | 0 | 14.2 | 60.4587 | 22.4344 | 46.5 | 79.9197 | 22.1999 | 14.8866
814 | 07:31:53.0 | 16.8627 | 84 | 7.812 | 2.3436 | 1597 | 82 | 22.7778 | 36.5 | 0 | 5.38 | 13.3333 | 0.13 | 840 | 0 | 2.7451 | 154 | 16275 | 100 | -0.01325 | -0.0703125 | 1.02145 | 0.979004 | 604 | 14.592 | 13.3333 | 0.999424 | 2.7451 | -2 | 12.9412 | 7.84314 | 7.84314 | 4.31373 | 2.23255 | 44.7917 | 1.83069 | 0 | 14.2 | 60.4586 | 22.4348 | 45.5 | 79.0813 | 21.967 | 14.1653
815 | 07:31:54.0 | 16.8627 | 84 | 7.812 | 2.3436 | 1597 | 81 | 22.5 | 39 | 0 | 12.13 | 16.0784 | 0.77 | 843 | 0 | 7.05882 | 154 | 16275 | 100 | -0.01325 | -0.0703125 | 1.02145 | 0.979004 | 604 | 14.592 | 13.3333 | 0.999424 | 2.7451 | -2 | 12.9412 | 7.84314 | 7.84314 | 4.31373 | 5.09577 | 19.6241 | 4.12757 | 0 | 14.2 | 60.4584 | 22.4351 | 45 | 79.3939 | 22.0539 | 14.1653
816 | 07:31:55.0 | 16.8627 | 84 | 7.812 | 2.3436 | 1597 | 81 | 22.5 | 39 | 0 | 12.13 | 16.0784 | 0.77 | 843 | 0 | 7.05882 | 154 | 16275 | 100 | -0.01325 | 0.0507813 | 0.977332 | 1.02319 | 603 | 14.574 | 27.451 | 0.999424 | 2.7451 | -2 | 12.9412 | 7.84314 | 7.84314 | 4.31373 | 5.09577 | 19.6241 | 4.12757 | 0 | 14.2 | 60.4583 | 22.4355 | 45 | 80.2128 | 22.2813 | 14.1653
817 | 07:31:56.0 | 20.7843 | 84 | 7.812 | 2.3436 | 1597 | 81 | 22.5 | 39 | 0 | 12.13 | 16.0784 | 0.77 | 843 | 0 | 7.05882 | 154 | 16275 | 100 | -0.01325 | 0.0507813 | 0.977332 | 1.02319 | 603 | 14.574 | 27.451 | 0.999424 | 5.09804 | -2 | 15.2941 | 7.84314 | 7.84314 | 6.27451 | 5.09577 | 19.6241 | 4.12757 | 0 | 14.2 | 60.4582 | 22.4358 | 44.5 | 79.3447 | 22.0402 | 14.9369
818 | 07:31:57.0 | 20.7843 | 85 | -4.6872 | 2.3436 | 1599 | 81 | 22.5 | 39 | 0 | 12.33 | 16.0784 | 0.77 | 843 | 0 | 7.05882 | 154 | 16275 | 100 | -0.01325 | 0.0507813 | 0.977332 | 1.02319 | 603 | 14.574 | 27.451 | 0.999424 | 5.09804 | -2 | 15.2941 | 7.84314 | 7.84314 | 6.27451 | 5.17978 | 19.3058 | 4.19563 | 0 | 14.2 | 60.4581 | 22.4362 | 44.5 | 79.4387 | 22.0663 | 14.9369
819 | 07:31:58.0 | 20.7843 | 85 | -4.6872 | 2.3436 | 1599 | 81 | 22.5 | 39 | 0 | 12.33 | 16.4706 | 0.73 | 846 | 0 | 17.6471 | 154 | 16276 | 100 | -0.01325 | 0.0507813 | 0.977332 | 1.02319 | 603 | 14.574 | 27.451 | 0.999424 | 5.09804 | -2 | 15.2941 | 7.84314 | 7.84314 | 6.27451 | 5.17978 | 19.3058 | 4.19563 | 0 | 14.2 | 60.458 | 22.4365 | 44.5 | 72.9318 | 20.2588 | 14.9369
820 | 07:31:59.0 | 20.7843 | 85 | -4.6872 | 2.3436 | 1599 | 81 | 22.5 | 39 | 0 | 12.33 | 16.4706 | 0.73 | 846 | 0 | 17.6471 | 154 | 16276 | 100 | -0.01325 | 0.0703125 | 0.966722 | 1.03442 | 601 | 14.698 | 36.4706 | 0.999424 | 6.27451 | -2 | 16.0784 | 7.84314 | 7.84314 | 6.27451 | 5.17978 | 19.3058 | 4.19563 | 0 | 14.2 | 60.4579 | 22.4368 | 44.5 | 87.1432 | 24.2064 | 14.9369
821 | 07:32:00.0 | 30.9804 | 85 | 1.5624 | 2.3436 | 1599 | 81 | 22.5 | 39 | 0 | 12.33 | 16.4706 | 0.73 | 846 | 0 | 17.6471 | 154 | 16276 | 100 | -0.01325 | 0.0703125 | 0.966722 | 1.03442 | 601 | 14.698 | 36.4706 | 0.999424 | 6.27451 | -2 | 16.0784 | 7.84314 | 7.84314 | 8.23529 | 5.17978 | 19.3058 | 4.19563 | 0 | 14.2 | 60.4578 | 22.4372 | 45 | 78.0272 | 21.6742 | 14.5206
822 | 07:32:01.0 | 30.9804 | 85 | 1.5624 | 2.3436 | 1589.75 | 81 | 22.5 | 36 | 0 | 15.27 | 17.2549 | 0.21 | 850 | 0 | 17.6471 | 154 | 16276 | 100 | -0.01325 | 0.0703125 | 0.966722 | 1.03442 | 601 | 14.698 | 36.4706 | 0.999424 | 6.27451 | -2 | 16.0784 | 7.84314 | 7.84314 | 8.23529 | 6.41487 | 15.5888 | 5.19604 | 0 | 14.2 | 60.4577 | 22.4375 | 45.5 | 79.0433 | 21.9565 | 14.5206
823 | 07:32:02.0 | 30.9804 | 85 | 1.5624 | 2.3436 | 1589.75 | 81 | 22.5 | 36 | 0 | 15.27 | 17.2549 | 0.21 | 850 | 0 | 43.1373 | 154 | 16276 | 100 | -0.01325 | -0.101563 | 1.02682 | 0.973877 | 599 | 14.592 | 36.8627 | 0.999424 | 6.27451 | -2 | 16.0784 | 7.84314 | 7.84314 | 8.23529 | 6.41487 | 15.5888 | 5.19604 | 0 | 14.2 | 60.4576 | 22.4379 | 45.5 | 78.8409 | 21.9002 | 14.5206
824 | 07:32:03.0 | 30.9804 | 85 | 1.5624 | 2.3436 | 1589.75 | 81 | 22.5 | 36 | 0 | 15.27 | 17.2549 | 0.21 | 850 | 0 | 43.1373 | 154 | 16276 | 100 | -0.01325 | -0.101563 | 1.02682 | 0.973877 | 599 | 14.592 | 36.8627 | 0.999424 | 5.88235 | -2 | 16.0784 | 7.84314 | 7.84314 | 8.23529 | 6.41487 | 15.5888 | 5.19604 | 0 | 14.1 | 60.4575 | 22.4382 | 45.5 | 79.0628 | 21.9619 | 14.5349
825 | 07:32:04.0 | 29.8039 | 85 | -0.7812 | 2.3436 | 1589.75 | 81 | 22.5 | 36 | 0 | 15.27 | 17.2549 | 0.21 | 850 | 0 | 43.1373 | 154 | 16276 | 100 | -0.01325 | -0.101563 | 1.02682 | 0.973877 | 599 | 14.592 | 36.8627 | 0.999424 | 5.88235 | -2 | 16.0784 | 7.84314 | 7.84314 | 8.23529 | 6.41487 | 15.5888 | 5.19604 | 0 | 14.1 | 60.4574 | 22.4385 | 45.5 | 78.6199 | 21.8389 | 14.5349
826 | 07:32:05.0 | 29.8039 | 85 | -0.7812 | 2.3436 | 1589.75 | 81 | 22.5 | 36 | 0 | 16.02 | 17.6471 | 0.745 | 854 | 0 | 54.1176 | 154 | 16343 | 100 | -0.01325 | -0.101563 | 1.02682 | 0.973877 | 599 | 14.592 | 36.8627 | 0.999424 | 5.88235 | -2 | 16.0784 | 7.84314 | 7.84314 | 8.23529 | 6.72994 | 14.859 | 5.45125 | 0 | 14.1 | 60.4573 | 22.4389 | 46 | 78.7336 | 21.8704 | 14.5349
827 | 07:32:06.0 | 29.8039 | 85 | -0.7812 | 2.3436 | 1589.75 | 81 | 22.5 | 36 | 0 | 16.02 | 17.6471 | 0.745 | 854 | 0 | 54.1176 | 154 | 16343 | 100 | -0.01325 | 0.0351563 | 0.986988 | 1.01318 | 597 | 14.61 | 49.8039 | 0.999424 | 7.84314 | -2 | 17.6471 | 7.84314 | 7.84314 | 8.23529 | 6.72994 | 14.859 | 5.45125 | 0 | 14.1 | 60.4572 | 22.4392 | 46.5 | 78.213 | 21.7258 | 14.5349
828 | 07:32:07.0 | 33.3333 | 85 | 2.3436 | 2.3436 | 1589.75 | 81 | 22.5 | 36 | 0 | 16.02 | 17.6471 | 0.745 | 854 | 0 | 54.1176 | 154 | 16343 | 100 | -0.01325 | 0.0351563 | 0.986988 | 1.01318 | 597 | 14.61 | 49.8039 | 0.999424 | 7.84314 | -2 | 17.6471 | 7.84314 | 7.84314 | 9.41176 | 6.72994 | 14.859 | 5.45125 | 0 | 14.3 | 60.4571 | 22.4396 | 47 | 78.5866 | 21.8296 | 14.7646
829 | 07:32:08.0 | 33.3333 | 85 | 2.3436 | 2.3436 | 1594.5 | 81 | 22.5 | 35 | 0 | 15.69 | 17.2549 | 0.24 | 857 | 0 | 54.1176 | 154 | 16343 | 100 | -0.01325 | 0.0351563 | 0.986988 | 1.01318 | 597 | 14.61 | 49.8039 | 0.999424 | 7.84314 | -2 | 17.6471 | 7.84314 | 7.84314 | 9.41176 | 6.59131 | 15.1715 | 5.33896 | 0 | 14.3 | 60.457 | 22.4399 | 47 | 78.9831 | 21.9397 | 14.7646
830 | 07:32:09.0 | 33.3333 | 85 | 2.3436 | 2.3436 | 1594.5 | 81 | 22.5 | 35 | 0 | 15.69 | 17.2549 | 0.24 | 857 | 0 | 44.3137 | 154 | 16276 | 100 | -0.01325 | -0.0117188 | 1.00196 | 0.998047 | 595 | 14.61 | 35.6863 | 0.999424 | 7.84314 | -2 | 17.6471 | 7.84314 | 7.84314 | 9.41176 | 6.59131 | 15.1715 | 5.33896 | 0 | 14.3 | 60.4569 | 22.4403 | 47 | 79.0651 | 21.9625 | 14.7646
831 | 07:32:10.0 | 33.3333 | 85 | 2.3436 | 2.3436 | 1594.5 | 81 | 22.5 | 35 | 0 | 15.69 | 17.2549 | 0.24 | 857 | 0 | 44.3137 | 154 | 16276 | 100 | -0.01325 | -0.0117188 | 1.00196 | 0.998047 | 595 | 14.61 | 35.6863 | 0.999424 | 5.4902 | -2 | 14.902 | 7.84314 | 7.84314 | 5.4902 | 6.59131 | 15.1715 | 5.33896 | 0 | 14.2 | 60.4568 | 22.4406 | 47 | 79.1387 | 21.983 | 14.8759
832 | 07:32:11.0 | 19.2157 | 86 | -0.7812 | 2.3436 | 1597.25 | 81 | 22.5 | 39 | 0 | 12.58 | 17.2549 | 0.24 | 857 | 0 | 44.3137 | 154 | 16276 | 100 | -0.01325 | -0.0117188 | 1.00196 | 0.998047 | 595 | 14.61 | 35.6863 | 0.999424 | 5.4902 | -2 | 14.902 | 7.84314 | 7.84314 | 5.4902 | 5.28481 | 18.9222 | 4.2807 | 0 | 14.2 | 60.4567 | 22.441 | 47 | 79.916 | 22.1989 | 14.8759
833 | 07:32:12.0 | 19.2157 | 86 | -0.7812 | 2.3436 | 1597.25 | 81 | 22.5 | 39 | 0 | 12.58 | 16.4706 | 0.64 | 861 | 0 | 37.6471 | 154 | 16276 | 100 | -0.01325 | -0.0117188 | 1.00196 | 0.998047 | 595 | 14.61 | 35.6863 | 0.999424 | 5.4902 | -2 | 14.902 | 7.84314 | 7.84314 | 5.4902 | 5.28481 | 18.9222 | 4.2807 | 0 | 14.2 | 60.4566 | 22.4413 | 47.5 | 78.7634 | 21.8787 | 14.8759
834 | 07:32:13.0 | 19.2157 | 86 | -0.7812 | 2.3436 | 1597.25 | 81 | 22.5 | 39 | 0 | 12.58 | 16.4706 | 0.64 | 861 | 0 | 37.6471 | 154 | 16276 | 100 | -0.01325 | 0.0351563 | 0.981313 | 1.01904 | 594 | 14.557 | 33.7255 | 0.999424 | 5.09804 | -2 | 15.6863 | 7.84314 | 7.84314 | 5.4902 | 5.28481 | 18.9222 | 4.2807 | 0 | 14.2 | 60.4565 | 22.4417 | 50 | 79.5123 | 22.0868 | 14.8759
835 | 07:32:14.0 | 27.8431 | 86 | -1.5624 | 2.3436 | 1597.25 | 81 | 22.5 | 39 | 0 | 12.58 | 16.4706 | 0.64 | 861 | 0 | 37.6471 | 154 | 16276 | 100 | -0.01325 | 0.0351563 | 0.981313 | 1.01904 | 594 | 14.557 | 33.7255 | 0.999424 | 5.09804 | -2 | 15.6863 | 7.84314 | 7.84314 | 7.84314 | 5.28481 | 18.9222 | 4.2807 | 0 | 14.2 | 60.4564 | 22.442 | 49.5 | 79.2097 | 22.0027 | 14.9369
836 | 07:32:15.0 | 27.8431 | 86 | -1.5624 | 2.3436 | 1594 | 81 | 22.5 | 37.5 | 0 | 13.63 | 16.0784 | 0.23 | 864 | 0 | 37.6471 | 154 | 16276 | 100 | -0.01325 | 0.0351563 | 0.981313 | 1.01904 | 594 | 14.557 | 33.7255 | 0.999424 | 5.09804 | -2 | 15.6863 | 7.84314 | 7.84314 | 7.84314 | 5.72591 | 17.4645 | 4.63799 | 0 | 14.2 | 60.4563 | 22.4423 | 51 | 78.8561 | 21.9045 | 14.9369
837 | 07:32:16.0 | 27.8431 | 86 | -1.5624 | 2.3436 | 1594 | 81 | 22.5 | 37.5 | 0 | 13.63 | 16.0784 | 0.23 | 864 | 0 | 35.6863 | 154 | 16276 | 100 | -0.01325 | -0.0898438 | 1.0276 | 0.973145 | 593 | 14.504 | 31.7647 | 0.999424 | 5.09804 | -2 | 15.6863 | 7.84314 | 7.84314 | 7.84314 | 5.72591 | 17.4645 | 4.63799 | 0 | 14.2 | 60.4562 | 22.4427 | 51.5 | 79.0068 | 21.9463 | 14.9369
838 | 07:32:17.0 | 27.8431 | 86 | -1.5624 | 2.3436 | 1594 | 81 | 22.5 | 37.5 | 0 | 13.63 | 16.0784 | 0.23 | 864 | 0 | 35.6863 | 154 | 16276 | 100 | -0.01325 | -0.0898438 | 1.0276 | 0.973145 | 593 | 14.504 | 31.7647 | 0.999424 | 4.70588 | -2 | 14.902 | 7.84314 | 7.84314 | 6.66667 | 5.72591 | 17.4645 | 4.63799 | 0 | 14.2 | 60.4561 | 22.443 | 51 | 79.5742 | 22.1039 | 14.4093
839 | 07:32:18.0 | 23.9216 | 87 | -0.7812 | 2.3436 | 1599 | 81 | 22.5 | 39 | 0 | 13.63 | 16.0784 | 0.23 | 864 | 0 | 35.6863 | 154 | 16276 | 100 | -0.01325 | -0.0898438 | 1.0276 | 0.973145 | 593 | 14.504 | 31.7647 | 0.999424 | 4.70588 | -2 | 14.902 | 7.84314 | 7.84314 | 6.66667 | 5.72591 | 17.4645 | 4.63799 | 0 | 14.2 | 60.456 | 22.4434 | 51 | 79.4883 | 22.0801 | 14.4093
840 | 07:32:19.0 | 23.9216 | 87 | -0.7812 | 2.3436 | 1599 | 81 | 22.5 | 39 | 0 | 10.66 | 15.6863 | 0.53 | 868 | 0 | 27.8431 | 154 | 16276 | 100 | -0.01325 | -0.0898438 | 1.0276 | 0.973145 | 593 | 14.504 | 31.7647 | 0.999424 | 4.70588 | -2 | 14.902 | 7.84314 | 7.84314 | 6.66667 | 4.47822 | 22.3303 | 3.62736 | 0 | 14.2 | 60.4559 | 22.4437 | 50.5 | 79.4569 | 22.0714 | 14.4093
841 | 07:32:20.0 | 23.9216 | 87 | -0.7812 | 2.3436 | 1599 | 81 | 22.5 | 39 | 0 | 10.66 | 15.6863 | 0.53 | 868 | 0 | 27.8431 | 154 | 16276 | 100 | -0.01325 | 0.0507813 | 0.983197 | 1.01709 | 593 | 14.61 | 30.1961 | 0.999424 | 4.70588 | -2 | 15.2941 | 7.84314 | 7.84314 | 6.66667 | 4.47822 | 22.3303 | 3.62736 | 0 | 14.2 | 60.4558 | 22.4441 | 50.5 | 79.426 | 22.0628 | 14.4093
842 | 07:32:21.0 | 25.4902 | 87 | -1.5624 | 2.3436 | 1599 | 81 | 22.5 | 39 | 0 | 10.66 | 15.6863 | 0.53 | 868 | 0 | 27.8431 | 154 | 16276 | 100 | -0.01325 | 0.0507813 | 0.983197 | 1.01709 | 593 | 14.61 | 30.1961 | 0.999424 | 4.70588 | -2 | 15.2941 | 7.84314 | 7.84314 | 7.05882 | 4.47822 | 22.3303 | 3.62736 | 0 | 14.2 | 60.4557 | 22.4444 | 50 | 79.4133 | 22.0593 | 14.6175
843 | 07:32:22.0 | 25.4902 | 87 | -1.5624 | 2.3436 | 1593.5 | 81 | 22.5 | 37.5 | 0 | 13.05 | 16.4706 | 0.6 | 871 | 0 | 27.8431 | 154 | 16276 | 100 | -0.01325 | 0.0507813 | 0.983197 | 1.01709 | 593 | 14.61 | 30.1961 | 0.999424 | 4.70588 | -2 | 15.2941 | 7.84314 | 7.84314 | 7.05882 | 5.48225 | 18.2407 | 4.44063 | 0 | 14.2 | 60.4556 | 22.4448 | 49.5 | 78.7862 | 21.885 | 14.6175
844 | 07:32:23.0 | 25.4902 | 87 | -1.5624 | 2.3436 | 1593.5 | 81 | 22.5 | 37.5 | 0 | 13.05 | 16.4706 | 0.6 | 871 | 0 | 38.8235 | 154 | 16276 | 100 | -0.01325 | 0.0390625 | 0.982726 | 1.01758 | 592 | 14.645 | 35.2941 | 0.999424 | 4.70588 | -2 | 15.2941 | 7.84314 | 7.84314 | 7.05882 | 5.48225 | 18.2407 | 4.44063 | 0 | 14.2 | 60.4555 | 22.4451 | 48.5 | 80.2894 | 22.3026 | 14.6175
845 | 07:32:24.0 | 25.4902 | 87 | -1.5624 | 2.3436 | 1593.5 | 81 | 22.5 | 37.5 | 0 | 13.05 | 16.4706 | 0.6 | 871 | 0 | 38.8235 | 154 | 16276 | 100 | -0.01325 | 0.0390625 | 0.982726 | 1.01758 | 592 | 14.645 | 35.2941 | 0.999424 | 5.4902 | -2 | 15.6863 | 7.84314 | 7.84314 | 7.45098 | 5.48225 | 18.2407 | 4.44063 | 0 | 14.3 | 60.4554 | 22.4454 | 48 | 78.8862 | 21.9128 | 14.901
846 | 07:32:25.0 | 27.0588 | 87 | 0.7812 | 2.3436 | 1593.25 | 81 | 22.5 | 36.5 | 0 | 13.05 | 16.4706 | 0.6 | 871 | 0 | 38.8235 | 154 | 16276 | 100 | -0.01325 | 0.0390625 | 0.982726 | 1.01758 | 592 | 14.645 | 35.2941 | 0.999424 | 5.4902 | -2 | 15.6863 | 7.84314 | 7.84314 | 7.45098 | 5.48225 | 18.2407 | 4.44063 | 0 | 14.3 | 60.4553 | 22.4458 | 48 | 78.9098 | 21.9194 | 14.901
847 | 07:32:26.0 | 27.0588 | 87 | 0.7812 | 2.3436 | 1593.25 | 81 | 22.5 | 36.5 | 0 | 15.19 | 17.2549 | 0.665 | 875 | 0 | 50.9804 | 154 | 16276 | 100 | -0.01325 | 0.0390625 | 0.982726 | 1.01758 | 592 | 14.645 | 35.2941 | 0.999424 | 5.4902 | -2 | 15.6863 | 7.84314 | 7.84314 | 7.45098 | 6.38126 | 15.6709 | 5.16882 | 0 | 14.3 | 60.4552 | 22.4461 | 48 | 78.7795 | 21.8832 | 14.901
848 | 07:32:27.0 | 27.0588 | 87 | 0.7812 | 2.3436 | 1593.25 | 81 | 22.5 | 36.5 | 0 | 15.19 | 17.2549 | 0.665 | 875 | 0 | 50.9804 | 154 | 16276 | 100 | -0.01325 | 0.0390625 | 0.977799 | 1.02271 | 592 | 14.557 | 43.9216 | 0.999424 | 6.66667 | -2 | 16.8627 | 7.84314 | 7.84314 | 7.45098 | 6.38126 | 15.6709 | 5.16882 | 0 | 14.3 | 60.4551 | 22.4464 | 47.5 | 79.36 | 22.0444 | 14.901
849 | 07:32:28.0 | 33.3333 | 87 | 0.7812 | 2.3436 | 1593.25 | 81 | 22.5 | 36.5 | 0 | 15.19 | 17.2549 | 0.665 | 875 | 0 | 50.9804 | 154 | 16276 | 100 | -0.01325 | 0.0390625 | 0.977799 | 1.02271 | 592 | 14.557 | 43.9216 | 0.999424 | 6.66667 | -2 | 16.8627 | 7.84314 | 7.84314 | 9.01961 | 6.38126 | 15.6709 | 5.16882 | 0 | 14.2 | 60.455 | 22.4468 | 47.5 | 78.4984 | 21.8051 | 14.6713
850 | 07:32:29.0 | 33.3333 | 87 | 0.7812 | 2.3436 | 1587.75 | 80 | 22.2222 | 34.5 | 0 | 17.52 | 18.4314 | 0.355 | 878 | 0 | 50.9804 | 154 | 16276 | 100 | -0.01325 | 0.0390625 | 0.977799 | 1.02271 | 592 | 14.557 | 43.9216 | 0.999424 | 6.66667 | -2 | 16.8627 | 7.84314 | 7.84314 | 9.01961 | 7.45208 | 13.4191 | 5.96167 | 0 | 14.2 | 60.4549 | 22.4471 | 47 | 79.8794 | 22.1887 | 14.6713
851 | 07:32:30.0 | 33.3333 | 87 | 0.7812 | 2.3436 | 1587.75 | 80 | 22.2222 | 34.5 | 0 | 17.52 | 18.4314 | 0.355 | 878 | 0 | 61.5686 | 154 | 16276 | 100 | -0.01325 | -0.0742188 | 1.01161 | 0.988525 | 591 | 14.662 | 45.098 | 0.999424 | 6.66667 | -2 | 16.8627 | 7.84314 | 7.84314 | 9.01961 | 7.45208 | 13.4191 | 5.96167 | 0 | 14.2 | 60.4548 | 22.4475 | 47 | 78.8721 | 21.9089 | 14.6713
852 | 07:32:31.0 | 33.3333 | 87 | 0.7812 | 2.3436 | 1587.75 | 80 | 22.2222 | 34.5 | 0 | 17.52 | 18.4314 | 0.355 | 878 | 0 | 61.5686 | 154 | 16276 | 100 | -0.01325 | -0.0742188 | 1.01161 | 0.988525 | 591 | 14.662 | 45.098 | 0.999424 | 7.05882 | -3 | 17.6471 | 7.84314 | 7.84314 | 10.1961 | 7.45208 | 13.4191 | 5.96167 | 0 | 14.2 | 60.4547 | 22.4478 | 47.5 | 78.5378 | 21.8161 | 14.4165
853 | 07:32:32.0 | 39.2157 | 87 | 0 | 2.3436 | 1584.75 | 80 | 22.2222 | 32 | 0 | 17.52 | 18.4314 | 0.355 | 878 | 0 | 61.5686 | 154 | 16276 | 100 | -0.01325 | -0.0742188 | 1.01161 | 0.988525 | 591 | 14.662 | 45.098 | 0.999424 | 7.05882 | -3 | 17.6471 | 7.84314 | 7.84314 | 10.1961 | 7.45208 | 13.4191 | 5.96167 | 0 | 14.2 | 60.4546 | 22.4481 | 47.5 | 78.314 | 21.7539 | 14.4165
854 | 07:32:33.0 | 39.2157 | 87 | 0 | 2.3436 | 1584.75 | 80 | 22.2222 | 32 | 0 | 21.27 | 19.6078 | 0.6 | 882 | 0 | 100 | 154 | 16276 | 100 | -0.01325 | -0.0742188 | 1.01161 | 0.988525 | 591 | 14.662 | 45.098 | 0.999424 | 7.05882 | -3 | 17.6471 | 7.84314 | 7.84314 | 10.1961 | 9.04714 | 11.0532 | 7.23771 | 0 | 14.2 | 60.4544 | 22.4485 | 48 | 77.6785 | 21.5774 | 14.4165
855 | 07:32:34.0 | 39.2157 | 87 | 0 | 2.3436 | 1584.75 | 80 | 22.2222 | 32 | 0 | 21.27 | 19.6078 | 0.6 | 882 | 0 | 100 | 154 | 16276 | 100 | -0.01325 | -0.0390625 | 1.01011 | 0.98999 | 591 | 14.592 | 48.6275 | 0.999424 | 7.45098 | -2 | 17.2549 | 7.84314 | 7.84314 | 10.1961 | 9.04714 | 11.0532 | 7.23771 | 0 | 14.2 | 60.4543 | 22.4488 | 48 | 78.9074 | 21.9187 | 14.4165
856 | 07:32:35.0 | 36.8627 | 87 | 0.7812 | 2.3436 | 1584.75 | 80 | 22.2222 | 32 | 0 | 21.27 | 19.6078 | 0.6 | 882 | 0 | 100 | 154 | 16276 | 100 | -0.01325 | -0.0390625 | 1.01011 | 0.98999 | 591 | 14.592 | 48.6275 | 0.999424 | 7.45098 | -2 | 17.2549 | 7.84314 | 7.84314 | 9.80392 | 9.04714 | 11.0532 | 7.23771 | 0 | 14.2 | 60.4542 | 22.4491 | 48 | 78.7461 | 21.8739 | 14.6462
857 | 07:32:36.0 | 36.8627 | 87 | 0.7812 | 2.3436 | 1585.75 | 81 | 22.5 | 33.5 | 0 | 18.44 | 18.4314 | 0.665 | 882 | 0 | 100 | 154 | 16276 | 100 | -0.01325 | -0.0390625 | 1.01011 | 0.98999 | 591 | 14.592 | 48.6275 | 0.999424 | 7.45098 | -2 | 17.2549 | 7.84314 | 7.84314 | 9.80392 | 7.74657 | 12.9089 | 6.27472 | 0 | 14.2 | 60.4541 | 22.4495 | 47.5 | 79.3473 | 22.0409 | 14.6462
858 | 07:32:37.0 | 36.8627 | 87 | 0.7812 | 2.3436 | 1585.75 | 81 | 22.5 | 33.5 | 0 | 18.44 | 18.4314 | 0.665 | 985 | 0 | 61.9608 | 154 | 16276 | 100 | -0.01325 | 0.015625 | 0.990089 | 1.01001 | 592 | 14.61 | 48.6275 | 0.999424 | 7.45098 | -2 | 17.2549 | 7.84314 | 7.84314 | 9.80392 | 7.74657 | 12.9089 | 6.27472 | 0 | 14.2 | 60.454 | 22.4498 | 46.5 | 79.3033 | 22.0287 | 14.6462
859 | 07:32:38.0 | 36.8627 | 87 | 0.7812 | 2.3436 | 1585.75 | 81 | 22.5 | 33.5 | 0 | 18.44 | 18.4314 | 0.665 | 985 | 0 | 61.9608 | 154 | 16276 | 100 | -0.01325 | 0.015625 | 0.990089 | 1.01001 | 592 | 14.61 | 43.1373 | 0.999424 | 6.66667 | -3 | 16.4706 | 7.84314 | 7.84314 | 8.23529 | 7.74657 | 12.9089 | 6.27472 | 0 | 14.2 | 60.4539 | 22.4501 | 46.5 | 78.9809 | 21.9391 | 14.6462
860 | 07:32:39.0 | 29.4118 | 86 | -2.3436 | 2.3436 | 1594 | 81 | 22.5 | 36 | 0 | 18.44 | 18.4314 | 0.665 | 985 | 0 | 61.9608 | 154 | 16276 | 100 | -0.01325 | 0.015625 | 0.990089 | 1.01001 | 592 | 14.61 | 43.1373 | 0.999424 | 6.66667 | -3 | 16.4706 | 7.84314 | 7.84314 | 8.23529 | 7.74657 | 12.9089 | 6.27472 | 0 | 14.2 | 60.4538 | 22.4504 | 46 | 78.5945 | 21.8318 | 14.6785
861 | 07:32:40.0 | 29.4118 | 86 | -2.3436 | 2.3436 | 1594 | 81 | 22.5 | 36 | 0 | 15.44 | 17.2549 | 0.65 | 889 | 0 | 47.0588 | 154 | 16276 | 100 | -0.01325 | 0.015625 | 0.990089 | 1.01001 | 592 | 14.61 | 43.1373 | 0.999424 | 6.66667 | -3 | 16.4706 | 7.84314 | 7.84314 | 8.23529 | 6.48628 | 15.4171 | 5.25389 | 0 | 14.2 | 60.4537 | 22.4508 | 46.5 | 79.722 | 22.145 | 14.6785
862 | 07:32:41.0 | 29.4118 | 86 | -2.3436 | 2.3436 | 1594 | 81 | 22.5 | 36 | 0 | 15.44 | 17.2549 | 0.65 | 889 | 0 | 47.0588 | 154 | 16277 | 100 | -0.01325 | 0.0273438 | 0.99321 | 1.00684 | 593 | 14.61 | 35.2941 | 0.999424 | 5.4902 | -3 | 16.4706 | 7.84314 | 7.84314 | 8.23529 | 6.48628 | 15.4171 | 5.25389 | 0 | 14.2 | 60.4535 | 22.4511 | 46 | 79.17 | 21.9917 | 14.6785
863 | 07:32:42.0 | 26.6667 | 86 | -2.3436 | 2.3436 | 1594 | 81 | 22.5 | 36 | 0 | 15.44 | 17.2549 | 0.65 | 889 | 0 | 47.0588 | 154 | 16277 | 100 | -0.01325 | 0.0273438 | 0.99321 | 1.00684 | 593 | 14.61 | 35.2941 | 0.999424 | 5.4902 | -3 | 15.6863 | 7.84314 | 7.84314 | 7.45098 | 6.48628 | 15.4171 | 5.25389 | 0 | 14.2 | 60.4534 | 22.4514 | 46 | 75.8972 | 21.0825 | 15.0445
864 | 07:32:43.0 | 26.6667 | 86 | -1.5624 | 2.3436 | 1592.25 | 81 | 22.5 | 37.5 | 0 | 14.41 | 17.2549 | 0.65 | 889 | 0 | 47.0588 | 154 | 16277 | 100 | -0.01325 | 0.0273438 | 0.99321 | 1.00684 | 593 | 14.61 | 35.2941 | 0.999424 | 5.4902 | -3 | 15.6863 | 7.84314 | 7.84314 | 7.45098 | 6.05358 | 16.5191 | 4.9034 | 0 | 14.2 | 60.4533 | 22.4517 | 45.5 | 82.5808 | 22.9391 | 15.0445
865 | 07:32:44.0 | 26.6667 | 86 | -1.5624 | 2.3436 | 1592.25 | 81 | 22.5 | 37.5 | 0 | 14.41 | 17.2549 | 0.635 | 892 | 0 | 41.5686 | 154 | 16277 | 100 | -0.01325 | 0.0195313 | 0.990808 | 1.00928 | 593 | 14.61 | 35.2941 | 0.999424 | 5.4902 | -3 | 15.6863 | 7.84314 | 7.84314 | 7.45098 | 6.05358 | 16.5191 | 4.9034 | 0 | 14.2 | 60.4532 | 22.452 | 45.5 | 78.4508 | 21.7919 | 15.0445
866 | 07:32:45.0 | 26.6667 | 86 | -1.5624 | 2.3436 | 1592.25 | 81 | 22.5 | 37.5 | 0 | 14.41 | 17.2549 | 0.635 | 892 | 0 | 41.5686 | 154 | 16277 | 100 | -0.01325 | 0.0195313 | 0.990808 | 1.00928 | 595 | 14.768 | 32.9412 | 0.999424 | 4.70588 | -3 | 14.902 | 7.84314 | 7.84314 | 7.45098 | 6.05358 | 16.5191 | 4.9034 | 0 | 14.2 | 60.4531 | 22.4524 | 45.5 | 79.9842 | 22.2178 | 15.0445
867 | 07:32:46.0 | 19.6078 | 86 | -1.5624 | 2.3436 | 1592.25 | 81 | 22.5 | 37.5 | 0 | 14.41 | 17.2549 | 0.635 | 892 | 0 | 41.5686 | 154 | 16277 | 100 | -0.01325 | 0.0195313 | 0.990808 | 1.00928 | 595 | 14.768 | 32.9412 | 0.999424 | 4.70588 | -3 | 14.902 | 7.84314 | 7.84314 | 5.88235 | 6.05358 | 16.5191 | 4.9034 | 0 | 14.2 | 60.453 | 22.4527 | 45.5 | 79.8039 | 22.1678 | 14.8866
868 | 07:32:47.0 | 19.6078 | 86 | -1.5624 | 2.3436 | 1602.75 | 81 | 22.5 | 39.5 | 0 | 10.16 | 15.2941 | 0.62 | 896 | 0 | 41.5686 | 154 | 16277 | 100 | -0.01325 | 0.0195313 | 0.990808 | 1.00928 | 595 | 14.768 | 32.9412 | 0.999424 | 4.70588 | -3 | 14.902 | 7.84314 | 7.84314 | 5.88235 | 4.26818 | 23.4292 | 3.45722 | 0 | 14.2 | 60.4528 | 22.453 | 45.5 | 79.3022 | 22.0284 | 14.8866
869 | 07:32:48.0 | 19.6078 | 86 | -1.5624 | 2.3436 | 1602.75 | 81 | 22.5 | 39.5 | 0 | 10.16 | 15.2941 | 0.62 | 896 | 0 | 28.2353 | 154 | 16277 | 100 | -0.01325 | 0.00390625 | 0.980843 | 1.01953 | 596 | 14.539 | 32.9412 | 0.999424 | 4.70588 | -3 | 14.902 | 7.84314 | 7.84314 | 5.88235 | 4.26818 | 23.4292 | 3.45722 | 0 | 14.2 | 60.4527 | 22.4534 | 45 | 79.9391 | 22.2053 | 14.8866
870 | 07:32:49.0 | 19.6078 | 86 | -1.5624 | 2.3436 | 1602.75 | 81 | 22.5 | 39.5 | 0 | 10.16 | 15.2941 | 0.62 | 896 | 0 | 28.2353 | 154 | 16277 | 100 | -0.01325 | 0.00390625 | 0.980843 | 1.01953 | 596 | 14.539 | 23.9216 | 0.999424 | 3.52941 | -3 | 13.3333 | 7.84314 | 7.84314 | 3.92157 | 4.26818 | 23.4292 | 3.45722 | 0 | 14.2 | 60.4526 | 22.4537 | 43.5 | 79.5539 | 22.0983 | 14.8866
871 | 07:32:50.0 | 11.7647 | 86 | 1.5624 | 2.3436 | 1602.25 | 81 | 22.5 | 39.5 | 0 | 10.16 | 15.2941 | 0.62 | 896 | 0 | 28.2353 | 154 | 16277 | 100 | -0.01325 | 0.00390625 | 0.980843 | 1.01953 | 596 | 14.539 | 23.9216 | 0.999424 | 3.52941 | -3 | 13.3333 | 7.84314 | 7.84314 | 3.92157 | 4.26818 | 23.4292 | 3.45722 | 0 | 14.1 | 60.4525 | 22.454 | 43 | 81.1599 | 22.5444 | 15.0661
872 | 07:32:51.0 | 11.7647 | 86 | 1.5624 | 2.3436 | 1602.25 | 81 | 22.5 | 38 | 0 | 8.05 | 14.902 | 0.455 | 900 | 0 | 25.8824 | 154 | 16277 | 100 | -0.01325 | 0.00390625 | 0.980843 | 1.01953 | 596 | 14.539 | 23.9216 | 0.999424 | 3.52941 | -3 | 13.3333 | 7.84314 | 7.84314 | 3.92157 | 3.38177 | 29.5703 | 2.73924 | 0 | 14.1 | 60.4524 | 22.4543 | 42 | 79.7594 | 22.1554 | 15.0661
873 | 07:32:52.0 | 11.7647 | 86 | 1.5624 | 2.3436 | 1602.25 | 81 | 22.5 | 38 | 0 | 8.05 | 14.902 | 0.455 | 900 | 0 | 25.8824 | 154 | 16277 | 100 | -0.01325 | -0.078125 | 1.02298 | 0.977539 | 597 | 14.627 | 25.8824 | 0.999424 | 4.31373 | -3 | 13.3333 | 7.84314 | 7.84314 | 3.92157 | 3.38177 | 29.5703 | 2.73924 | 0 | 14.1 | 60.4523 | 22.4547 | 43.5 | 79.292 | 22.0256 | 15.0661
874 | 07:32:53.0 | 24.3137 | 86 | 1.5624 | 2.3436 | 1602.25 | 81 | 22.5 | 38 | 0 | 8.05 | 14.902 | 0.455 | 900 | 0 | 25.8824 | 154 | 16277 | 100 | -0.01325 | -0.078125 | 1.02298 | 0.977539 | 597 | 14.627 | 25.8824 | 0.999424 | 4.31373 | -3 | 14.902 | 7.84314 | 7.84314 | 6.27451 | 3.38177 | 29.5703 | 2.73924 | 0 | 14.2 | 60.4521 | 22.455 | 43.5 | 78.7648 | 21.8791 | 13.9679
875 | 07:32:54.0 | 24.3137 | 86 | -3.906 | 2.3436 | 1596.75 | 81 | 22.5 | 38 | -1 | 12.75 | 16.4706 | 0.455 | 900 | 0 | 25.8824 | 154 | 16277 | 100 | -0.01325 | -0.078125 | 1.02298 | 0.977539 | 597 | 14.627 | 25.8824 | 0.999424 | 4.31373 | -3 | 14.902 | 7.84314 | 7.84314 | 6.27451 | 5.35623 | 18.6699 | 4.33854 | 0 | 14.2 | 60.452 | 22.4553 | 43.5 | 78.7263 | 21.8684 | 13.9679
876 | 07:32:55.0 | 24.3137 | 86 | -3.906 | 2.3436 | 1596.75 | 81 | 22.5 | 38 | -1 | 12.75 | 16.4706 | 0.805 | 903 | 0 | 38.0392 | 154 | 16277 | 100 | -0.01325 | 0.0351563 | 0.97431 | 1.02637 | 597 | 14.627 | 25.8824 | 0.999424 | 4.31373 | -3 | 14.902 | 7.84314 | 7.84314 | 6.27451 | 5.35623 | 18.6699 | 4.33854 | 0 | 14.2 | 60.4519 | 22.4557 | 43 | 79.4323 | 22.0645 | 13.9679
877 | 07:32:56.0 | 24.3137 | 86 | -3.906 | 2.3436 | 1596.75 | 81 | 22.5 | 38 | -1 | 12.75 | 16.4706 | 0.805 | 903 | 0 | 38.0392 | 154 | 16277 | 100 | -0.01325 | 0.0351563 | 0.97431 | 1.02637 | 597 | 14.557 | 37.2549 | 0.999424 | 5.88235 | -3 | 16.4706 | 7.84314 | 7.84314 | 6.27451 | 5.35623 | 18.6699 | 4.33854 | 0 | 14.2 | 60.4518 | 22.456 | 43.5 | 78.8784 | 21.9107 | 13.9679
878 | 07:32:57.0 | 34.5098 | 85 | 2.3436 | 2.3436 | 1586.5 | 81 | 22.5 | 38 | -1 | 12.75 | 16.4706 | 0.805 | 903 | 0 | 38.0392 | 154 | 16277 | 100 | -0.01325 | 0.0351563 | 0.97431 | 1.02637 | 597 | 14.557 | 37.2549 | 0.999424 | 5.88235 | -3 | 16.4706 | 7.84314 | 7.84314 | 8.62745 | 5.35623 | 18.6699 | 4.33854 | 0 | 14.2 | 60.4517 | 22.4563 | 43.5 | 79.4649 | 22.0736 | 14.8005
879 | 07:32:58.0 | 34.5098 | 85 | 2.3436 | 2.3436 | 1586.5 | 81 | 22.5 | 33.5 | 0 | 17.69 | 18.4314 | 0.19 | 907 | 0 | 61.1765 | 154 | 16277 | 100 | -0.01325 | 0.0351563 | 0.97431 | 1.02637 | 597 | 14.557 | 37.2549 | 0.999424 | 5.88235 | -3 | 16.4706 | 7.84314 | 7.84314 | 8.62745 | 7.4315 | 13.4562 | 6.01951 | 0 | 14.2 | 60.4516 | 22.4566 | 44 | 79.0019 | 21.945 | 14.8005
880 | 07:32:59.0 | 34.5098 | 85 | 2.3436 | 2.3436 | 1586.5 | 81 | 22.5 | 33.5 | 0 | 17.69 | 18.4314 | 0.19 | 907 | 0 | 61.1765 | 154 | 16277 | 100 | -0.01325 | -0.105469 | 1.02915 | 0.97168 | 597 | 14.68 | 44.7059 | 0.999424 | 6.66667 | -3 | 16.4706 | 7.84314 | 7.84314 | 8.62745 | 7.4315 | 13.4562 | 6.01951 | 0 | 14.2 | 60.4515 | 22.457 | 44 | 79.0925 | 21.9701 | 14.8005
881 | 07:33:00.0 | 30.9804 | 85 | 2.3436 | 2.3436 | 1586.5 | 81 | 22.5 | 33.5 | 0 | 17.69 | 18.4314 | 0.19 | 907 | 0 | 61.1765 | 154 | 16277 | 100 | -0.01325 | -0.105469 | 1.02915 | 0.97168 | 597 | 14.68 | 44.7059 | 0.999424 | 6.66667 | -3 | 16.4706 | 7.84314 | 7.84314 | 8.62745 | 7.4315 | 13.4562 | 6.01951 | 0 | 14.2 | 60.4513 | 22.4573 | 44 | 79.2493 | 22.0137 | 14.456
882 | 07:33:01.0 | 30.9804 | 85 | -0.7812 | 2.3436 | 1590.5 | 81 | 22.5 | 35 | 0 | 17.02 | 18.0392 | 0.19 | 907 | 0 | 61.1765 | 154 | 16277 | 100 | -0.01325 | -0.105469 | 1.02915 | 0.97168 | 597 | 14.68 | 44.7059 | 0.999424 | 6.66667 | -3 | 16.4706 | 7.84314 | 7.84314 | 8.62745 | 7.15004 | 13.9859 | 5.79153 | 0 | 14.2 | 60.4512 | 22.4576 | 44 | 79.2044 | 22.0012 | 14.456
883 | 07:33:02.0 | 30.9804 | 85 | -0.7812 | 2.3436 | 1590.5 | 81 | 22.5 | 35 | 0 | 17.02 | 18.0392 | 0.77 | 910 | 0 | 19.2157 | 154 | 16277 | 100 | -0.01325 | 0.046875 | 0.982019 | 1.01831 | 597 | 14.68 | 44.7059 | 0.999424 | 6.66667 | -3 | 16.4706 | 7.84314 | 7.84314 | 8.62745 | 7.15004 | 13.9859 | 5.79153 | 0 | 14.2 | 60.4511 | 22.4579 | 44 | 78.7785 | 21.8829 | 14.456
884 | 07:33:03.0 | 30.9804 | 85 | -0.7812 | 2.3436 | 1590.5 | 81 | 22.5 | 35 | 0 | 17.02 | 18.0392 | 0.77 | 910 | 0 | 19.2157 | 154 | 16277 | 100 | -0.01325 | 0.046875 | 0.982019 | 1.01831 | 596 | 14.592 | 40.7843 | 0.999424 | 6.66667 | -3 | 16.8627 | 7.84314 | 7.84314 | 8.62745 | 7.15004 | 13.9859 | 5.79153 | 0 | 14.2 | 60.451 | 22.4582 | 44 | 79.5635 | 22.101 | 14.456
885 | 07:33:04.0 | 31.3725 | 85 | -1.5624 | 2.3436 | 1593.25 | 81 | 22.5 | 35 | 0 | 17.02 | 18.0392 | 0.77 | 910 | 0 | 19.2157 | 154 | 16277 | 100 | -0.01325 | 0.046875 | 0.982019 | 1.01831 | 596 | 14.592 | 40.7843 | 0.999424 | 6.66667 | -3 | 16.8627 | 7.84314 | 7.84314 | 9.01961 | 7.15004 | 13.9859 | 5.79153 | 0 | 14.2 | 60.4509 | 22.4586 | 44 | 78.708 | 21.8633 | 14.9261
886 | 07:33:05.0 | 31.3725 | 85 | -1.5624 | 2.3436 | 1593.25 | 81 | 22.5 | 36 | 0 | 15.5 | 17.6471 | 0.2 | 914 | 0 | 19.2157 | 154 | 16277 | 100 | -0.01325 | 0.046875 | 0.982019 | 1.01831 | 596 | 14.592 | 40.7843 | 0.999424 | 6.66667 | -3 | 16.8627 | 7.84314 | 7.84314 | 9.01961 | 6.51149 | 15.3575 | 5.27431 | 0 | 14.2 | 60.4508 | 22.4589 | 44 | 78.9779 | 21.9383 | 14.9261
887 | 07:33:06.0 | 31.3725 | 85 | -1.5624 | 2.3436 | 1593.25 | 81 | 22.5 | 36 | 0 | 15.5 | 17.6471 | 0.2 | 914 | 0 | 0 | 154 | 16277 | 100 | -0.01325 | 0.0234375 | 0.995625 | 1.00439 | 595 | 14.733 | 42.7451 | 0.999424 | 6.66667 | -3 | 16.8627 | 7.84314 | 7.84314 | 9.01961 | 6.51149 | 15.3575 | 5.27431 | 0 | 14.2 | 60.4506 | 22.4592 | 44 | 78.851 | 21.903 | 14.9261
888 | 07:33:07.0 | 31.3725 | 85 | -1.5624 | 2.3436 | 1593.25 | 81 | 22.5 | 36 | 0 | 15.5 | 17.6471 | 0.2 | 914 | 0 | 0 | 154 | 16277 | 100 | -0.01325 | 0.0234375 | 0.995625 | 1.00439 | 595 | 14.733 | 42.7451 | 0.999424 | 6.66667 | -3 | 16.8627 | 7.84314 | 7.84314 | 10.1961 | 6.51149 | 15.3575 | 5.27431 | 0 | 14.1 | 60.4505 | 22.4595 | 44.5 | 78.7551 | 21.8764 | 14.8364
889 | 07:33:08.0 | 35.2941 | 85 | 0.7812 | 2.3436 | 1586.75 | 80 | 22.2222 | 33.5 | 0 | 18.02 | 17.6471 | 0.2 | 914 | 0 | 0 | 154 | 16277 | 100 | -0.01325 | 0.0234375 | 0.995625 | 1.00439 | 595 | 14.733 | 42.7451 | 0.999424 | 6.66667 | -3 | 16.8627 | 7.84314 | 7.84314 | 10.1961 | 7.66476 | 13.0467 | 6.13181 | 0 | 14.1 | 60.4504 | 22.4599 | 44.5 | 78.6615 | 21.8504 | 14.8364
890 | 07:33:09.0 | 35.2941 | 85 | 0.7812 | 2.3436 | 1586.75 | 80 | 22.2222 | 33.5 | 0 | 18.02 | 18.4314 | 0.555 | 918 | 0 | 0 | 154 | 16277 | 100 | -0.01325 | 0.0234375 | 0.995625 | 1.00439 | 595 | 14.733 | 42.7451 | 0.999424 | 6.66667 | -3 | 16.8627 | 7.84314 | 7.84314 | 10.1961 | 7.66476 | 13.0467 | 6.13181 | 0 | 14.1 | 60.4503 | 22.4602 | 44.5 | 78.7698 | 21.8805 | 14.8364
891 | 07:33:10.0 | 35.2941 | 85 | 0.7812 | 2.3436 | 1586.75 | 80 | 22.2222 | 33.5 | 0 | 18.02 | 18.4314 | 0.555 | 918 | 0 | 0 | 154 | 16277 | 100 | -0.01325 | 0.03125 | 1.00614 | 0.993896 | 595 | 14.662 | 41.5686 | 0.999424 | 6.66667 | -3 | 16.8627 | 7.84314 | 7.84314 | 10.1961 | 7.66476 | 13.0467 | 6.13181 | 0 | 14.1 | 60.4502 | 22.4605 | 45 | 78.9056 | 21.9182 | 14.8364
892 | 07:33:11.0 | 46.6667 | 85 | -2.3436 | 2.3436 | 1601.75 | 80 | 22.2222 | 33.5 | 0 | 18.02 | 18.4314 | 0.555 | 918 | 0 | 0 | 154 | 16277 | 100 | -0.01325 | 0.03125 | 1.00614 | 0.993896 | 595 | 14.662 | 41.5686 | 0.999424 | 6.66667 | -3 | 16.8627 | 7.84314 | 7.84314 | 12.9412 | 7.66476 | 13.0467 | 6.13181 | 0 | 14.3 | 60.4501 | 22.4608 | 44.5 | 79.3884 | 22.0523 | 14.517
893 | 07:33:12.0 | 46.6667 | 85 | -2.3436 | 2.3436 | 1601.75 | 81 | 22.5 | 33.5 | 0 | 18.36 | 18.8235 | 0.705 | 921 | 0 | 0 | 154 | 16277 | 100 | -0.01325 | 0.03125 | 1.00614 | 0.993896 | 595 | 14.662 | 41.5686 | 0.999424 | 6.66667 | -3 | 16.8627 | 7.84314 | 7.84314 | 12.9412 | 7.71296 | 12.9652 | 6.2475 | 0 | 14.3 | 60.4499 | 22.4612 | 45 | 79.8428 | 22.1786 | 14.517
894 | 07:33:13.0 | 46.6667 | 85 | -2.3436 | 2.3436 | 1601.75 | 81 | 22.5 | 33.5 | 0 | 18.36 | 18.8235 | 0.705 | 921 | 0 | 0 | 208 | 16277 | 100 | -0.01325 | -0.0390625 | 1.00812 | 0.991943 | 595 | 14.645 | 40.7843 | 0.999424 | 6.27451 | -3 | 16.8627 | 7.84314 | 7.84314 | 12.9412 | 7.71296 | 12.9652 | 6.2475 | 0 | 14.3 | 60.4498 | 22.4615 | 45 | 80.3557 | 22.321 | 14.517
895 | 07:33:14.0 | 27.451 | 85 | -2.3436 | 2.3436 | 1601.75 | 81 | 22.5 | 33.5 | 0 | 18.36 | 18.8235 | 0.705 | 921 | 0 | 0 | 208 | 16277 | 100 | -0.01325 | -0.0390625 | 1.00812 | 0.991943 | 595 | 14.645 | 40.7843 | 0.999424 | 6.27451 | -3 | 16.4706 | 7.84314 | 7.84314 | 7.84314 | 7.71296 | 12.9652 | 6.2475 | 0 | 14.2 | 60.4497 | 22.4618 | 45 | 80.2594 | 22.2943 | 14.5923
896 | 07:33:15.0 | 27.451 | 85 | -2.3436 | 2.3436 | 1618 | 82 | 22.7778 | 38 | 0 | 13.41 | 16.8627 | 0.705 | 921 | 0 | 0 | 208 | 16277 | 100 | -0.01325 | -0.0390625 | 1.00812 | 0.991943 | 595 | 14.645 | 40.7843 | 0.999424 | 6.27451 | -3 | 16.4706 | 7.84314 | 7.84314 | 7.84314 | 5.56479 | 17.9701 | 4.56313 | 0 | 14.2 | 60.4496 | 22.4621 | 45 | 80.2994 | 22.3054 | 14.5923
897 | 07:33:16.0 | 27.451 | 85 | -2.3436 | 2.3436 | 1618 | 82 | 22.7778 | 38 | 0 | 13.41 | 16.8627 | 0.635 | 924 | 0 | 0 | 154 | 16277 | 100 | -0.01325 | 0.0234375 | 0.987702 | 1.01245 | 595 | 14.645 | 40.7843 | 0.999424 | 6.27451 | -3 | 16.4706 | 7.84314 | 7.84314 | 7.84314 | 5.56479 | 17.9701 | 4.56313 | 0 | 14.2 | 60.4495 | 22.4625 | 45 | 80.7266 | 22.4241 | 14.5923
898 | 07:33:17.0 | 27.451 | 85 | -2.3436 | 2.3436 | 1618 | 82 | 22.7778 | 38 | 0 | 13.41 | 16.8627 | 0.635 | 924 | 0 | 0 | 154 | 16277 | 100 | -0.01325 | 0.0234375 | 0.987702 | 1.01245 | 596 | 14.522 | 33.3333 | 0.999424 | 5.4902 | -2 | 15.6863 | 7.84314 | 7.84314 | 7.84314 | 5.56479 | 17.9701 | 4.56313 | 0 | 14.2 | 60.4494 | 22.4628 | 44.5 | 80.4227 | 22.3396 | 14.5923
899 | 07:33:18.0 | 25.4902 | 85 | -2.3436 | 2.3436 | 1614.75 | 82 | 22.7778 | 38 | 0 | 13.41 | 16.8627 | 0.635 | 924 | 0 | 0 | 154 | 16277 | 100 | -0.01325 | 0.0234375 | 0.987702 | 1.01245 | 596 | 14.522 | 33.3333 | 0.999424 | 5.4902 | -2 | 15.6863 | 7.84314 | 7.84314 | 7.45098 | 5.56479 | 17.9701 | 4.56313 | 0 | 14.2 | 60.4492 | 22.4631 | 44.5 | 80.3001 | 22.3056 | 14.8471
900 | 07:33:19.0 | 25.4902 | 85 | -2.3436 | 2.3436 | 1614.75 | 82 | 22.7778 | 39 | 0 | 13.36 | 16.4706 | 0.615 | 928 | 0 | 0 | 154 | 16277 | 100 | -0.01325 | 0.0234375 | 0.987702 | 1.01245 | 596 | 14.522 | 33.3333 | 0.999424 | 5.4902 | -2 | 15.6863 | 7.84314 | 7.84314 | 7.45098 | 5.54404 | 18.0374 | 4.54611 | 0 | 14.2 | 60.4491 | 22.4635 | 44.5 | 80.4788 | 22.3552 | 14.8471
901 | 07:33:20.0 | 25.4902 | 85 | -2.3436 | 2.3436 | 1614.75 | 82 | 22.7778 | 39 | 0 | 13.36 | 16.4706 | 0.615 | 928 | 0 | 0 | 154 | 16277 | 100 | -0.01325 | -0.0117188 | 0.996836 | 1.00317 | 597 | 14.645 | 31.3725 | 0.999424 | 5.4902 | -2 | 15.6863 | 7.84314 | 7.84314 | 7.45098 | 5.54404 | 18.0374 | 4.54611 | 0 | 14.2 | 60.449 | 22.4638 | 44 | 80.3796 | 22.3277 | 14.8471
902 | 07:33:21.0 | 25.4902 | 85 | -2.3436 | 2.3436 | 1614.75 | 82 | 22.7778 | 39 | 0 | 13.36 | 16.4706 | 0.615 | 928 | 0 | 0 | 154 | 16277 | 100 | -0.01325 | -0.0117188 | 0.996836 | 1.00317 | 597 | 14.645 | 31.3725 | 0.999424 | 4.70588 | -3 | 14.902 | 7.84314 | 7.84314 | 7.05882 | 5.54404 | 18.0374 | 4.54611 | 0 | 14.2 | 60.4489 | 22.4641 | 44 | 80.715 | 22.4208 | 14.7036
903 | 07:33:22.0 | 24.3137 | 86 | -3.906 | 2.3436 | 1618.75 | 82 | 22.7778 | 39 | 0 | 12.91 | 16.4706 | 0.615 | 928 | 0 | 0 | 154 | 16277 | 100 | -0.01325 | -0.0117188 | 0.996836 | 1.00317 | 597 | 14.645 | 31.3725 | 0.999424 | 4.70588 | -3 | 14.902 | 7.84314 | 7.84314 | 7.05882 | 5.3573 | 18.6661 | 4.39299 | 0 | 14.2 | 60.4488 | 22.4645 | 44 | 80.4818 | 22.3561 | 14.7036
904 | 07:33:23.0 | 24.3137 | 86 | -3.906 | 2.3436 | 1618.75 | 82 | 22.7778 | 39 | 0 | 12.91 | 16.4706 | 0.6 | 932 | 0 | 0 | 154 | 16278 | 100 | -0.01325 | -0.0117188 | 0.996836 | 1.00317 | 597 | 14.645 | 31.3725 | 0.999424 | 4.70588 | -3 | 14.902 | 7.84314 | 7.84314 | 7.05882 | 5.3573 | 18.6661 | 4.39299 | 0 | 14.2 | 60.4486 | 22.4648 | 44 | 80.285 | 22.3014 | 14.7036
905 | 07:33:24.0 | 24.3137 | 86 | -3.906 | 2.3436 | 1618.75 | 82 | 22.7778 | 39 | 0 | 12.91 | 16.4706 | 0.6 | 932 | 0 | 0 | 154 | 16278 | 100 | -0.01325 | -0.0351563 | 1.00466 | 0.995361 | 598 | 14.627 | 31.7647 | 0.999424 | 5.09804 | -3 | 15.6863 | 7.84314 | 7.84314 | 7.05882 | 5.3573 | 18.6661 | 4.39299 | 0 | 14.2 | 60.4485 | 22.4651 | 43.5 | 80.5579 | 22.3772 | 14.7036
906 | 07:33:25.0 | 25.8824 | 86 | -2.3436 | 1.5624 | 1618.75 | 82 | 22.7778 | 39 | 0 | 12.91 | 16.4706 | 0.6 | 932 | 0 | 0 | 154 | 16278 | 100 | -0.01325 | -0.0351563 | 1.00466 | 0.995361 | 598 | 14.627 | 31.7647 | 0.999424 | 5.09804 | -3 | 15.6863 | 7.84314 | 7.84314 | 7.45098 | 5.3573 | 18.6661 | 4.39299 | 0 | 14.2 | 60.4484 | 22.4654 | 44 | 80.4074 | 22.3354 | 14.8256
907 | 07:33:26.0 | 25.8824 | 86 | -2.3436 | 1.5624 | 1611.25 | 82 | 22.7778 | 37.5 | 0 | 16.3 | 17.6471 | 0.605 | 935 | 0 | 0 | 154 | 16278 | 100 | -0.01325 | -0.0351563 | 1.00466 | 0.995361 | 598 | 14.627 | 31.7647 | 0.999424 | 5.09804 | -3 | 15.6863 | 7.84314 | 7.84314 | 7.45098 | 6.76406 | 14.784 | 5.54653 | 0 | 14.2 | 60.4483 | 22.4658 | 44 | 80.0977 | 22.2494 | 14.8256
908 | 07:33:27.0 | 25.8824 | 86 | -2.3436 | 1.5624 | 1611.25 | 82 | 22.7778 | 37.5 | 0 | 16.3 | 17.6471 | 0.605 | 935 | 0 | 0 | 154 | 16278 | 100 | -0.01325 | -0.0195313 | 1.00147 | 0.998535 | 598 | 14.627 | 62.7451 | 0.999424 | 5.09804 | -3 | 15.6863 | 7.84314 | 7.84314 | 7.45098 | 6.76406 | 14.784 | 5.54653 | 0 | 14.2 | 60.4482 | 22.4661 | 44 | 80.2158 | 22.2822 | 14.8256
909 | 07:33:28.0 | 25.8824 | 86 | -2.3436 | 1.5624 | 1611.25 | 82 | 22.7778 | 37.5 | 0 | 16.3 | 17.6471 | 0.605 | 935 | 0 | 0 | 154 | 16278 | 100 | -0.01325 | -0.0195313 | 1.00147 | 0.998535 | 598 | 14.627 | 62.7451 | 0.999424 | 9.41176 | -3 | 19.6078 | 7.84314 | 7.84314 | 12.549 | 6.76406 | 14.784 | 5.54653 | 0 | 14.2 | 60.4481 | 22.4664 | 44 | 80.4474 | 22.3465 | 14.6713
910 | 07:33:29.005 | 42.7451 | 86 | 1.5624 | 1.5624 | 1618.75 | 82 | 22.7778 | 32 | 0 | 16.3 | 17.6471 | 0.605 | 935 | 0 | 0 | 154 | 16278 | 100 | -0.01325 | -0.0195313 | 1.00147 | 0.998535 | 598 | 14.627 | 62.7451 | 0.999424 | 9.41176 | -3 | 19.6078 | 7.84314 | 7.84314 | 12.549 | 6.76406 | 14.784 | 5.54653 | 0 | 14.2 | 60.4479 | 22.4668 | 44.5 | 80.3924 | 22.3312 | 14.6713
911 | 07:33:30.0 | 42.7451 | 86 | 1.5624 | 1.5624 | 1618.75 | 82 | 22.7778 | 32 | 0 | 23.63 | 20.3922 | 0.48 | 939 | 0 | 0 | 154 | 16278 | 100 | -0.01325 | -0.0195313 | 1.00147 | 0.998535 | 598 | 14.627 | 62.7451 | 0.999424 | 9.41176 | -3 | 19.6078 | 7.84314 | 7.84314 | 12.549 | 9.80581 | 10.198 | 8.04077 | 0 | 14.2 | 60.4478 | 22.4671 | 45 | 80.4609 | 22.3503 | 14.6713
912 | 07:33:31.0 | 42.7451 | 86 | 1.5624 | 1.5624 | 1618.75 | 82 | 22.7778 | 32 | 0 | 23.63 | 20.3922 | 0.48 | 939 | 0 | 0 | 154 | 16278 | 100 | -0.01325 | -0.0234375 | 1.00294 | 0.99707 | 598 | 14.627 | 63.5294 | 0.999424 | 10.1961 | -3 | 19.6078 | 7.84314 | 7.84314 | 12.549 | 9.80581 | 10.198 | 8.04077 | 0 | 14.2 | 60.4477 | 22.4675 | 46 | 80.0507 | 22.2363 | 14.6713
913 | 07:33:32.0 | 52.9412 | 86 | 2.3436 | 1.5624 | 1618.75 | 82 | 22.7778 | 32 | 0 | 23.63 | 20.3922 | 0.48 | 939 | 0 | 0 | 154 | 16278 | 100 | -0.01325 | -0.0234375 | 1.00294 | 0.99707 | 598 | 14.627 | 63.5294 | 0.999424 | 10.1961 | -3 | 20.7843 | 7.84314 | 7.84314 | 14.902 | 9.80581 | 10.198 | 8.04077 | 0 | 14.2 | 60.4476 | 22.4678 | 46 | 79.5094 | 22.086 | 14.6785
914 | 07:33:33.0 | 52.9412 | 86 | 2.3436 | 1.5624 | 1605 | 81 | 22.5 | 27 | 0 | 31.94 | 25.8824 | 0.585 | 939 | 0 | 0 | 154 | 16278 | 100 | -0.01325 | -0.0234375 | 1.00294 | 0.99707 | 598 | 14.627 | 63.5294 | 0.999424 | 10.1961 | -3 | 20.7843 | 7.84314 | 7.84314 | 14.902 | 13.4179 | 7.45275 | 10.8685 | 0 | 14.2 | 60.4475 | 22.4681 | 47.5 | 79.5021 | 22.0839 | 14.6785
915 | 07:33:34.0 | 52.9412 | 86 | 2.3436 | 1.5624 | 1605 | 81 | 22.5 | 27 | 0 | 31.94 | 25.8824 | 0.585 | 942 | 0 | 0 | 154 | 16278 | 100 | -0.01325 | -0.015625 | 0.999268 | 1.00073 | 599 | 14.574 | 63.5294 | 0.999424 | 10.1961 | -3 | 20.7843 | 7.84314 | 7.84314 | 14.902 | 13.4179 | 7.45275 | 10.8685 | 0 | 14.2 | 60.4474 | 22.4685 | 48 | 79.452 | 22.07 | 14.6785
916 | 07:33:35.0 | 52.9412 | 86 | 2.3436 | 1.5624 | 1605 | 81 | 22.5 | 27 | 0 | 31.94 | 25.8824 | 0.585 | 942 | 0 | 0 | 154 | 16278 | 100 | -0.01325 | -0.015625 | 0.999268 | 1.00073 | 599 | 14.574 | 73.3333 | 0.999424 | 11.7647 | -3 | 21.1765 | 7.84314 | 7.84314 | 14.1176 | 13.4179 | 7.45275 | 10.8685 | 0 | 14.2 | 60.4473 | 22.4688 | 48.5 | 79.8806 | 22.1891 | 14.6785
917 | 07:33:36.0 | 47.8431 | 87 | 1.5624 | 2.3436 | 1630.25 | 83 | 23.0556 | 27 | 0 | 31.94 | 25.8824 | 0.585 | 942 | 0 | 0 | 154 | 16278 | 100 | -0.01325 | -0.015625 | 0.999268 | 1.00073 | 599 | 14.574 | 73.3333 | 0.999424 | 11.7647 | -3 | 21.1765 | 7.84314 | 7.84314 | 14.1176 | 13.0945 | 7.63677 | 10.8685 | 0 | 14.2 | 60.4472 | 22.4692 | 48.5 | 80.7237 | 22.4233 | 14.5457
918 | 07:33:37.0 | 47.8431 | 87 | 1.5624 | 2.3436 | 1630.25 | 83 | 23.0556 | 31.5 | 0 | 24.05 | 20.7843 | 0.625 | 946 | 0 | 0 | 154 | 16278 | 100 | -0.01325 | -0.015625 | 0.999268 | 1.00073 | 599 | 14.574 | 73.3333 | 0.999424 | 11.7647 | -3 | 21.1765 | 7.84314 | 7.84314 | 14.1176 | 9.85986 | 10.1421 | 8.18368 | 0 | 14.2 | 60.4471 | 22.4696 | 48.5 | 79.7039 | 22.14 | 14.5457
919 | 07:33:38.0 | 47.8431 | 87 | 1.5624 | 2.3436 | 1630.25 | 83 | 23.0556 | 31.5 | 0 | 24.05 | 20.7843 | 0.625 | 946 | 0 | 0 | 154 | 16278 | 100 | -0.01325 | 0.015625 | 0.98985 | 1.01025 | 601 | 14.645 | 54.1176 | 0.999424 | 8.62745 | -3 | 21.1765 | 7.84314 | 7.84314 | 14.1176 | 9.85986 | 10.1421 | 8.18368 | 0 | 14.2 | 60.447 | 22.4699 | 48.5 | 80.4213 | 22.3392 | 14.5457
920 | 07:33:39.0 | 38.4314 | 87 | 1.5624 | 2.3436 | 1630.25 | 83 | 23.0556 | 31.5 | 0 | 24.05 | 20.7843 | 0.625 | 946 | 0 | 0 | 154 | 16278 | 100 | -0.01325 | 0.015625 | 0.98985 | 1.01025 | 601 | 14.645 | 54.1176 | 0.999424 | 8.62745 | -3 | 18.8235 | 7.84314 | 7.84314 | 11.3725 | 9.85986 | 10.1421 | 8.18368 | 0 | 14.2 | 60.447 | 22.4703 | 48.5 | 81.4414 | 22.6226 | 14.8938
921 | 07:33:40.0 | 38.4314 | 87 | -0.7812 | 2.3436 | 1633.5 | 83 | 23.0556 | 33.5 | 1 | 18.8 | 18.8235 | 0.625 | 946 | 0 | 0 | 154 | 16278 | 100 | -0.01325 | 0.015625 | 0.98985 | 1.01025 | 601 | 14.645 | 54.1176 | 0.999424 | 8.62745 | -3 | 18.8235 | 7.84314 | 7.84314 | 11.3725 | 7.7075 | 12.9744 | 6.39722 | 0 | 14.2 | 60.4469 | 22.4707 | 49 | 80.8069 | 22.4464 | 14.8938
922 | 07:33:41.0 | 38.4314 | 87 | -0.7812 | 2.3436 | 1633.5 | 83 | 23.0556 | 33.5 | 1 | 18.8 | 18.8235 | 0.68 | 949 | 0 | 0 | 154 | 16278 | 100 | -0.01325 | 0.0429688 | 0.977332 | 1.02319 | 604 | 14.645 | 54.1176 | 0.999424 | 8.62745 | -3 | 18.8235 | 7.84314 | 7.84314 | 11.3725 | 7.7075 | 12.9744 | 6.39722 | 0 | 14.2 | 60.4468 | 22.471 | 49 | 80.5625 | 22.3785 | 14.8938
923 | 07:33:42.0 | 38.4314 | 87 | -0.7812 | 2.3436 | 1633.5 | 83 | 23.0556 | 33.5 | 1 | 18.8 | 18.8235 | 0.68 | 949 | 0 | 0 | 154 | 16278 | 100 | -0.01325 | 0.0429688 | 0.977332 | 1.02319 | 604 | 14.61 | 42.3529 | 0.999424 | 6.66667 | -3 | 16.8627 | 7.84314 | 7.84314 | 11.3725 | 7.7075 | 12.9744 | 6.39722 | 0 | 14.2 | 60.4467 | 22.4714 | 49 | 77.8599 | 21.6278 | 14.8938
924 | 07:33:43.0 | 29.4118 | 86 | -1.5624 | 2.3436 | 1636.75 | 83 | 23.0556 | 33.5 | 1 | 18.8 | 18.8235 | 0.68 | 949 | 0 | 0 | 154 | 16278 | 100 | -0.01325 | 0.0429688 | 0.977332 | 1.02319 | 604 | 14.61 | 42.3529 | 0.999424 | 6.66667 | -3 | 16.8627 | 7.84314 | 7.84314 | 8.62745 | 7.7075 | 12.9744 | 6.39722 | 0 | 14.2 | 60.4466 | 22.4718 | 49 | 83.6697 | 23.2416 | 14.5744
925 | 07:33:44.0 | 29.4118 | 86 | -1.5624 | 2.3436 | 1636.75 | 83 | 23.0556 | 37.5 | 1 | 13.08 | 16.4706 | 0.615 | 953 | 0 | 0 | 154 | 16278 | 100 | -0.01325 | 0.0429688 | 0.977332 | 1.02319 | 604 | 14.61 | 42.3529 | 0.999424 | 6.66667 | -3 | 16.8627 | 7.84314 | 7.84314 | 8.62745 | 5.36245 | 18.6482 | 4.45083 | 0 | 14.2 | 60.4466 | 22.4722 | 49.5 | 80.8154 | 22.4487 | 14.5744
926 | 07:33:45.0 | 29.4118 | 86 | -1.5624 | 2.3436 | 1636.75 | 83 | 23.0556 | 37.5 | 1 | 13.08 | 16.4706 | 0.615 | 953 | 0 | 0 | 154 | 16278 | 100 | -0.01325 | -0.0664063 | 1.01436 | 0.98584 | 607 | 14.662 | 30.5882 | 0.999424 | 6.66667 | -3 | 16.8627 | 7.84314 | 7.84314 | 8.62745 | 5.36245 | 18.6482 | 4.45083 | 0 | 14.2 | 60.4465 | 22.4726 | 49.5 | 81.4437 | 22.6232 | 14.5744
927 | 07:33:46.0 | 21.9608 | 86 | -1.5624 | 2.3436 | 1636.75 | 83 | 23.0556 | 37.5 | 1 | 13.08 | 16.4706 | 0.615 | 953 | 0 | 0 | 154 | 16278 | 100 | -0.01325 | -0.0664063 | 1.01436 | 0.98584 | 607 | 14.662 | 30.5882 | 0.999424 | 5.09804 | -2 | 15.2941 | 7.84314 | 7.84314 | 6.66667 | 5.36245 | 18.6482 | 4.45083 | 0 | 14.2 | 60.4464 | 22.473 | 52.5 | 81.5004 | 22.639 | 14.5349
928 | 07:33:47.0 | 21.9608 | 87 | -4.6872 | 1.5624 | 1638.75 | 83 | 23.0556 | 39.5 | 0 | 11.38 | 16.4706 | 0.615 | 953 | 0 | 0 | 154 | 16278 | 100 | -0.01325 | -0.0664063 | 1.01436 | 0.98584 | 607 | 14.662 | 30.5882 | 0.999424 | 5.09804 | -2 | 15.2941 | 7.84314 | 7.84314 | 6.66667 | 4.6655 | 21.4339 | 3.87236 | 0 | 14.2 | 60.4464 | 22.4734 | 56.5 | 81.2833 | 22.5787 | 14.5349
929 | 07:33:48.0 | 21.9608 | 87 | -4.6872 | 1.5624 | 1638.75 | 83 | 23.0556 | 39.5 | 0 | 11.38 | 15.6863 | 0.6 | 957 | 0 | 0 | 154 | 16278 | 100 | -0.01325 | -0.0234375 | 1.00417 | 0.99585 | 607 | 14.662 | 30.5882 | 0.999424 | 5.09804 | -2 | 15.2941 | 7.84314 | 7.84314 | 6.66667 | 4.6655 | 21.4339 | 3.87236 | 0 | 14.2 | 60.4463 | 22.4737 | 56 | 81.7121 | 22.6978 | 14.5349
930 | 07:33:49.0 | 21.9608 | 87 | -4.6872 | 1.5624 | 1638.75 | 83 | 23.0556 | 39.5 | 0 | 11.38 | 15.6863 | 0.6 | 957 | 0 | 0 | 154 | 16278 | 100 | -0.01325 | -0.0234375 | 1.00417 | 0.99585 | 609 | 14.627 | 22.7451 | 0.999424 | 3.92157 | -3 | 14.1176 | 7.84314 | 7.84314 | 6.66667 | 4.6655 | 21.4339 | 3.87236 | 0 | 14.2 | 60.4462 | 22.4741 | 55.5 | 81.9949 | 22.7764 | 14.5349
931 | 07:33:50.0 | 18.0392 | 87 | -2.3436 | 1.5624 | 1638.75 | 83 | 23.0556 | 39.5 | 0 | 11.38 | 15.6863 | 0.6 | 957 | 0 | 0 | 154 | 16278 | 100 | -0.01325 | -0.0234375 | 1.00417 | 0.99585 | 609 | 14.627 | 22.7451 | 0.999424 | 3.92157 | -3 | 14.1176 | 7.84314 | 7.84314 | 5.4902 | 4.6655 | 21.4339 | 3.87236 | 0 | 14.2 | 60.4461 | 22.4745 | 55 | 83.0795 | 23.0776 | 14.7144
932 | 07:33:51.0 | 18.0392 | 87 | -2.3436 | 1.5624 | 1641.25 | 83 | 23.0556 | 39.5 | 0 | 10.16 | 15.2941 | 0.625 | 960 | 0 | 0 | 154 | 16278 | 100 | -0.01325 | -0.0234375 | 1.00417 | 0.99585 | 609 | 14.627 | 22.7451 | 0.999424 | 3.92157 | -3 | 14.1176 | 7.84314 | 7.84314 | 5.4902 | 4.16533 | 24.0077 | 3.45722 | 0 | 14.2 | 60.4461 | 22.4749 | 53.5 | 81.7798 | 22.7166 | 14.7144
933 | 07:33:52.0 | 18.0392 | 87 | -2.3436 | 1.5624 | 1641.25 | 83 | 23.0556 | 39.5 | 0 | 10.16 | 15.2941 | 0.625 | 960 | 0 | 0 | 154 | 16278 | 100 | -0.01325 | 0.0117188 | 0.994175 | 1.00586 | 611 | 14.68 | 23.1373 | 0.999424 | 3.92157 | -3 | 14.1176 | 7.84314 | 7.84314 | 5.4902 | 4.16533 | 24.0077 | 3.45722 | 0 | 14.2 | 60.446 | 22.4753 | 52 | 81.3845 | 22.6068 | 14.7144
934 | 07:33:53.0 | 18.0392 | 87 | -2.3436 | 1.5624 | 1641.25 | 83 | 23.0556 | 39.5 | 0 | 10.16 | 15.2941 | 0.625 | 960 | 0 | 0 | 154 | 16278 | 100 | -0.01325 | 0.0117188 | 0.994175 | 1.00586 | 611 | 14.68 | 23.1373 | 0.999424 | 4.31373 | -3 | 14.5098 | 7.84314 | 7.84314 | 5.4902 | 4.16533 | 24.0077 | 3.45722 | 0 | 14.2 | 60.4459 | 22.4757 | 52.5 | 81.1672 | 22.5464 | 14.5816
935 | 07:33:54.0 | 18.4314 | 87 | -1.5624 | 1.5624 | 1643 | 83 | 23.0556 | 39.5 | 0 | 10.16 | 15.2941 | 0.625 | 960 | 0 | 0 | 154 | 16278 | 100 | -0.01325 | 0.0117188 | 0.994175 | 1.00586 | 611 | 14.68 | 23.1373 | 0.999424 | 4.31373 | -3 | 14.5098 | 7.84314 | 7.84314 | 5.4902 | 4.16533 | 24.0077 | 3.45722 | 0 | 14.2 | 60.4458 | 22.476 | 52.5 | 82.6254 | 22.9515 | 14.5816
936 | 07:33:55.0 | 18.4314 | 87 | -1.5624 | 1.5624 | 1643 | 83 | 23.0556 | 39.5 | 0 | 9.19 | 14.902 | 0.64 | 964 | 0 | 0 | 154 | 16278 | 100 | -0.01325 | 0.0117188 | 0.994175 | 1.00586 | 611 | 14.68 | 23.1373 | 0.999424 | 4.31373 | -3 | 14.5098 | 7.84314 | 7.84314 | 5.4902 | 3.76765 | 26.5417 | 3.12715 | 0 | 14.2 | 60.4458 | 22.4764 | 52.5 | 82.0043 | 22.779 | 14.5816
937 | 07:33:56.0 | 18.4314 | 87 | -1.5624 | 1.5624 | 1643 | 83 | 23.0556 | 39.5 | 0 | 9.19 | 14.902 | 0.64 | 964 | 0 | 0 | 154 | 16278 | 100 | -0.01325 | 0.015625 | 0.990089 | 1.01001 | 612 | 14.645 | 21.9608 | 0.999424 | 3.52941 | -3 | 13.7255 | 7.84314 | 7.84314 | 5.4902 | 3.76765 | 26.5417 | 3.12715 | 0 | 14.2 | 60.4457 | 22.4768 | 50.5 | 81.4062 | 22.6128 | 14.5816
938 | 07:33:57.0 | 15.6863 | 87 | 0 | 1.5624 | 1643 | 83 | 23.0556 | 39.5 | 0 | 9.19 | 14.902 | 0.64 | 964 | 0 | 0 | 154 | 16278 | 100 | -0.01325 | 0.015625 | 0.990089 | 1.01001 | 612 | 14.645 | 21.9608 | 0.999424 | 3.52941 | -3 | 13.7255 | 7.84314 | 7.84314 | 4.70588 | 3.76765 | 26.5417 | 3.12715 | 0 | 14.2 | 60.4456 | 22.4772 | 49.5 | 82.093 | 22.8036 | 15.0732
939 | 07:33:58.0 | 15.6863 | 87 | 0 | 1.5624 | 1647.25 | 84 | 23.3333 | 38 | -1 | 7 | 14.1176 | 0.64 | 967 | 0 | 0 | 154 | 16278 | 100 | -0.01325 | 0.015625 | 0.990089 | 1.01001 | 612 | 14.645 | 21.9608 | 0.999424 | 3.52941 | -3 | 13.7255 | 7.84314 | 7.84314 | 4.70588 | 2.83565 | 35.2653 | 2.38194 | 0 | 14.2 | 60.4455 | 22.4776 | 48 | 81.9501 | 22.7639 | 15.0732
940 | 07:33:59.0 | 15.6863 | 87 | 0 | 1.5624 | 1647.25 | 84 | 23.3333 | 38 | -1 | 7 | 14.1176 | 0.64 | 967 | 0 | 0 | 154 | 16278 | 100 | -0.01325 | 0.0351563 | 0.980843 | 1.01953 | 613 | 14.574 | 21.9608 | 0.999424 | 3.52941 | -3 | 13.7255 | 7.84314 | 7.84314 | 4.70588 | 2.83565 | 35.2653 | 2.38194 | 0 | 14.2 | 60.4455 | 22.478 | 46.5 | 81.7585 | 22.7107 | 15.0732
941 | 07:34:00.0 | 15.6863 | 87 | 0 | 1.5624 | 1647.25 | 84 | 23.3333 | 38 | -1 | 7 | 14.1176 | 0.64 | 967 | 0 | 0 | 154 | 16278 | 100 | -0.01325 | 0.0351563 | 0.980843 | 1.01953 | 613 | 14.574 | 24.3137 | 0.999424 | 4.31373 | -2 | 14.902 | 7.84314 | 7.84314 | 6.66667 | 2.83565 | 35.2653 | 2.38194 | 0 | 14.2 | 60.4454 | 22.4783 | 45.5 | 81.6342 | 22.6762 | 15.0732
942 | 07:34:01.0 | 23.5294 | 86 | -3.1248 | 1.5624 | 1635.75 | 83 | 23.0556 | 10.5 | -1 | 7 | 14.1176 | 0.64 | 967 | 0 | 0 | 154 | 16278 | 100 | -0.01325 | 0.0351563 | 0.980843 | 1.01953 | 613 | 14.574 | 24.3137 | 0.999424 | 4.31373 | -2 | 14.902 | 7.84314 | 7.84314 | 6.66667 | 2.86981 | 34.8455 | 2.38194 | 0 | 14.2 | 60.4453 | 22.4787 | 44.5 | 80.9866 | 22.4963 | 13.8064
943 | 07:34:02.0 | 23.5294 | 86 | -3.1248 | 1.5624 | 1635.75 | 83 | 23.0556 | 10.5 | -1 | 5.22 | 13.3333 | 0.66 | 971 | 0 | 0 | 154 | 16278 | 100 | -0.01325 | 0.0351563 | 0.980843 | 1.01953 | 613 | 14.574 | 24.3137 | 0.999424 | 4.31373 | -2 | 14.902 | 7.84314 | 7.84314 | 6.66667 | 2.14006 | 46.7276 | 1.77625 | 0 | 14.2 | 60.4452 | 22.4791 | 43.5 | 80.0172 | 22.227 | 13.8064
944 | 07:34:03.0 | 23.5294 | 86 | -3.1248 | 1.5624 | 1635.75 | 83 | 23.0556 | 10.5 | -1 | 5.22 | 13.3333 | 0.66 | 971 | 0 | 0 | 154 | 16278 | 100 | -0.01325 | 0.824219 | 0.505617 | 1.97778 | 614 | 14.662 | 9.80392 | 1.04627 | 1.17647 | -3 | 11.3725 | 7.84314 | 7.84314 | 6.66667 | 2.14006 | 46.7276 | 1.77625 | 0 | 14.2 | 60.4452 | 22.4795 | 43.5 | 80.496 | 22.36 | 13.8064
945 | 07:34:04.0 | 7.45098 | 86 | 0 | 1.5624 | 1635.75 | 83 | 23.0556 | 10.5 | -1 | 5.22 | 13.3333 | 0.66 | 971 | 0 | 0 | 154 | 16278 | 100 | -0.01325 | 0.824219 | 0.505617 | 1.97778 | 614 | 14.662 | 9.80392 | 1.04627 | 1.17647 | -3 | 11.3725 | 7.84314 | 7.84314 | 1.56863 | 2.14006 | 46.7276 | 1.77625 | 2 | 14.2 | 60.4451 | 22.4799 | 43.5 | 79.1572 | 21.9881 | 29.3996
946 | 07:34:05.0 | 7.45098 | 86 | 0 | 1.5624 | 1545.75 | 78 | 21.6667 | -7 | -1 | 4.02 | 12.549 | 0 | 971 | 0 | 0 | 154 | 16278 | 100 | -0.01325 | 0.824219 | 0.505617 | 1.97778 | 614 | 14.662 | 9.80392 | 1.04627 | 1.17647 | -3 | 11.3725 | 7.84314 | 7.84314 | 1.56863 | 1.75374 | 57.021 | 1.36792 | 2 | 14.2 | 60.445 | 22.4802 | 43.5 | 76.3255 | 21.2015 | 29.3996
947 | 07:34:06.03625 | 7.45098 | 86 | 0 | 1.5624 | 1545.75 | 78 | 21.6667 | -7 | -1 | 4.02 | 12.549 | 0 | 974 | 0 | 0 | 154 | 16278 | 100 | -0.01325 | 2.40234 | 0.500008 | 1.99997 | 614 | 14.662 | 9.80392 | 1.04627 | 1.17647 | -3 | 11.3725 | 7.84314 | 7.84314 | 1.56863 | 1.75374 | 57.021 | 1.36792 | 2 | 14.2 | 60.4449 | 22.4806 | 43.5 | 75.8964 | 21.0823 | 29.3996
948 | 07:34:07.0 | 7.45098 | 86 | 0 | 1.5624 | 1545.75 | 78 | 21.6667 | -7 | -1 | 4.02 | 12.549 | 0 | 974 | 0 | 0 | 154 | 16278 | 100 | -0.01325 | 2.40234 | 0.500008 | 1.99997 | 624 | 14.61 | 10.1961 | 1.04627 | 1.17647 | -3 | 11.3725 | 9.80392 | 7.84314 | 1.56863 | 1.75374 | 57.021 | 1.36792 | 2 | 14.2 | 60.4449 | 22.4809 | 44.5 | 74.0889 | 20.5802 | 29.3996
949 | 07:34:08.0 | 18.8235 | 85 | 0 | 1.5624 | 1545.75 | 78 | 21.6667 | -7 | -1 | 4.02 | 12.549 | 0 | 974 | 0 | 0 | 154 | 16278 | 100 | -0.01325 | 2.40234 | 0.500008 | 1.99997 | 624 | 14.61 | 10.1961 | 1.04627 | 1.17647 | -3 | 11.3725 | 9.80392 | 11.7647 | 3.92157 | 1.75374 | 57.021 | 1.36792 | 2 | 14.2 | 60.4448 | 22.4813 | 44.5 | 73.6693 | 20.4637 | 29.3996
950 | 07:34:09.0 | 18.8235 | 85 | 0 | 1.5624 | 1473.25 | 74 | 20.5556 | 37.5 | -1 | 11.05 | 15.6863 | 0.08 | 978 | 0 | 0 | 154 | 16278 | 100 | -0.01325 | 2.40234 | 0.500008 | 1.99997 | 624 | 14.61 | 10.1961 | 1.04627 | 1.17647 | -3 | 11.3725 | 9.80392 | 11.7647 | 3.92157 | 5.08118 | 19.6805 | 3.76007 | 2 | 14.2 | 60.4447 | 22.4816 | 44.5 | 72.5135 | 20.1426 | 29.3996
951 | 07:34:10.0 | 18.8235 | 85 | 0 | 1.5624 | 1473.25 | 74 | 20.5556 | 37.5 | -1 | 11.05 | 15.6863 | 0.08 | 978 | 0 | 0 | 154 | 16279 | 100 | -0.01325 | -0.410156 | 1.11395 | 0.897705 | 632 | 14.768 | 37.2549 | 1.04627 | 1.17647 | -3 | 11.3725 | 9.80392 | 11.7647 | 3.92157 | 5.08118 | 19.6805 | 3.76007 | 2 | 14.2 | 60.4447 | 22.482 | 45 | 71.887 | 19.9686 | 29.3996
952 | 07:34:11.0 | 18.8235 | 85 | 0 | 1.5624 | 1473.25 | 74 | 20.5556 | 37.5 | -1 | 11.05 | 15.6863 | 0.08 | 978 | 0 | 0 | 154 | 16279 | 100 | -0.01325 | -0.410156 | 1.11395 | 0.897705 | 632 | 14.768 | 37.2549 | 0.999424 | 7.05882 | -3 | 17.2549 | 17.6471 | 17.2549 | 10.5882 | 5.08118 | 19.6805 | 3.76007 | 0 | 14.2 | 60.4446 | 22.4823 | 45 | 72.0288 | 20.008 | 29.3996
953 | 07:34:12.0 | 35.2941 | 85 | -1.5624 | 1.5624 | 1617.5 | 74 | 20.5556 | 35 | -1 | 11.05 | 15.6863 | 0.08 | 978 | 0 | 0 | 154 | 16279 | 100 | -0.01325 | -0.410156 | 1.11395 | 0.897705 | 632 | 14.768 | 37.2549 | 0.999424 | 7.05882 | -3 | 17.2549 | 17.6471 | 17.2549 | 10.5882 | 5.08118 | 19.6805 | 3.76007 | 0 | 14.2 | 60.4446 | 22.4826 | 45 | 70.4345 | 19.5651 | 15.1307
954 | 07:34:13.005 | 35.2941 | 85 | -1.5624 | 1.5624 | 1617.5 | 74 | 20.5556 | 35 | -1 | 20.55 | 19.2157 | 0.12 | 982 | 0 | 7.05882 | 154 | 16279 | 100 | -0.01325 | -0.410156 | 1.11395 | 0.897705 | 632 | 14.768 | 37.2549 | 0.999424 | 7.05882 | -3 | 17.2549 | 17.6471 | 17.2549 | 10.5882 | 9.44961 | 10.5825 | 6.99271 | 0 | 14.2 | 60.4445 | 22.483 | 45.5 | 72.1512 | 20.042 | 15.1307
955 | 07:34:14.0 | 35.2941 | 85 | -1.5624 | 1.5624 | 1617.5 | 74 | 20.5556 | 35 | -1 | 20.55 | 19.2157 | 0.12 | 982 | 0 | 7.05882 | 154 | 16279 | 100 | -0.01325 | -0.128906 | 1.02631 | 0.974365 | 629 | 14.592 | 45.8824 | 0.999424 | 7.45098 | -2 | 17.2549 | 17.6471 | 17.2549 | 10.5882 | 9.44961 | 10.5825 | 6.99271 | 0 | 14.2 | 60.4445 | 22.4833 | 46.5 | 73.4163 | 20.3934 | 15.1307
956 | 07:34:15.0 | 41.1765 | 85 | -1.5624 | 1.5624 | 1617.5 | 74 | 20.5556 | 35 | -1 | 20.55 | 19.2157 | 0.12 | 982 | 0 | 7.05882 | 154 | 16279 | 100 | -0.01325 | -0.128906 | 1.02631 | 0.974365 | 629 | 14.592 | 45.8824 | 0.999424 | 7.45098 | -2 | 17.6471 | 18.4314 | 18.4314 | 10.9804 | 9.44961 | 10.5825 | 6.99271 | 0 | 14.2 | 60.4444 | 22.4837 | 47 | 72.0415 | 20.0115 | 14.6785
957 | 07:34:16.0 | 41.1765 | 84 | 1.5624 | 1.5624 | 1669.5 | 74 | 20.5556 | 33 | 0 | 21.44 | 19.6078 | 0.12 | 982 | 0 | 7.05882 | 154 | 16279 | 100 | -0.01325 | -0.128906 | 1.02631 | 0.974365 | 629 | 14.592 | 45.8824 | 0.999424 | 7.45098 | -2 | 17.6471 | 18.4314 | 18.4314 | 10.9804 | 9.85886 | 10.1432 | 7.29556 | 0 | 14.2 | 60.4444 | 22.484 | 48 | 72.7612 | 20.2114 | 14.6785
958 | 07:34:17.0 | 41.1765 | 84 | 1.5624 | 1.5624 | 1669.5 | 74 | 20.5556 | 33 | 0 | 21.44 | 19.6078 | 0.755 | 985 | 0 | 23.1373 | 154 | 16279 | 100 | -0.01325 | 0.0078125 | 0.992008 | 1.00806 | 619 | 14.592 | 45.8824 | 0.999424 | 7.45098 | -2 | 17.6471 | 18.4314 | 18.4314 | 10.9804 | 9.85886 | 10.1432 | 7.29556 | 0 | 14.2 | 60.4443 | 22.4844 | 48.5 | 72.3374 | 20.0937 | 14.6785
959 | 07:34:18.0 | 41.1765 | 84 | 1.5624 | 1.5624 | 1669.5 | 74 | 20.5556 | 33 | 0 | 21.44 | 19.6078 | 0.755 | 985 | 0 | 23.1373 | 154 | 16279 | 100 | -0.01325 | 0.0078125 | 0.992008 | 1.00806 | 619 | 14.733 | 63.5294 | 0.999424 | 10.5882 | -3 | 20.3922 | 20.3922 | 20 | 10.9804 | 9.85886 | 10.1432 | 7.29556 | 0 | 14.2 | 60.4442 | 22.4847 | 49 | 72.0425 | 20.0118 | 14.6785
960 | 07:34:19.0 | 40.7843 | 84 | 3.906 | 1.5624 | 1666.75 | 74 | 20.5556 | 33 | 0 | 21.44 | 19.6078 | 0.755 | 985 | 0 | 23.1373 | 154 | 16279 | 100 | -0.01325 | 0.0078125 | 0.992008 | 1.00806 | 619 | 14.733 | 63.5294 | 0.999424 | 10.5882 | -3 | 20.3922 | 20.3922 | 20 | 13.3333 | 9.85886 | 10.1432 | 7.29556 | 0 | 14.2 | 60.4442 | 22.4851 | 49.5 | 72.0662 | 20.0184 | 14.5349
961 | 07:34:20.0 | 40.7843 | 84 | 3.906 | 1.5624 | 1666.75 | 74 | 20.5556 | 34.5 | 0 | 16.8 | 18.0392 | 0.6 | 989 | 0 | 23.1373 | 154 | 16279 | 100 | -0.01325 | 0.0078125 | 0.992008 | 1.00806 | 619 | 14.733 | 63.5294 | 0.999424 | 10.5882 | -3 | 20.3922 | 20.3922 | 20 | 13.3333 | 7.72523 | 12.9446 | 5.71667 | 0 | 14.2 | 60.4441 | 22.4854 | 50.5 | 72.8657 | 20.2405 | 14.5349
962 | 07:34:21.0 | 40.7843 | 84 | 3.906 | 1.5624 | 1666.75 | 74 | 20.5556 | 34.5 | 0 | 16.8 | 18.0392 | 0.6 | 989 | 0 | 53.3333 | 154 | 16279 | 100 | -0.01325 | -0.121094 | 1.02631 | 0.974365 | 609 | 14.557 | 14.5098 | 0.999424 | 10.5882 | -3 | 20.3922 | 20.3922 | 20 | 13.3333 | 7.72523 | 12.9446 | 5.71667 | 0 | 14.2 | 60.4441 | 22.4858 | 51 | 72.3669 | 20.1019 | 14.5349
963 | 07:34:22.0 | 40.7843 | 84 | 3.906 | 1.5624 | 1666.75 | 74 | 20.5556 | 34.5 | 0 | 16.8 | 18.0392 | 0.6 | 989 | 0 | 53.3333 | 154 | 16279 | 100 | -0.01325 | -0.121094 | 1.02631 | 0.974365 | 609 | 14.557 | 14.5098 | 0.999424 | 1.56863 | -3 | 11.7647 | 7.84314 | 7.84314 | 2.35294 | 7.72523 | 12.9446 | 5.71667 | 2 | 14.2 | 60.444 | 22.4861 | 51.5 | 70.7729 | 19.6591 | 16.2683
964 | 07:34:23.0 | 8.23529 | 84 | 0 | 1.5624 | 1362.25 | 69 | 19.1667 | 36.5 | 0 | 14.36 | 18.0392 | 0.6 | 989 | 0 | 53.3333 | 154 | 16279 | 100 | -0.01325 | -0.121094 | 1.02631 | 0.974365 | 609 | 14.557 | 14.5098 | 0.999424 | 1.56863 | -3 | 11.7647 | 7.84314 | 7.84314 | 2.35294 | 7.08172 | 14.1209 | 4.88639 | 2 | 14.2 | 60.444 | 22.4865 | 52 | 67.653 | 18.7925 | 16.2683
965 | 07:34:24.0 | 8.23529 | 84 | 0 | 1.5624 | 1362.25 | 69 | 19.1667 | 36.5 | 0 | 14.36 | 18.4314 | 0.78 | 993 | 0 | 0 | 154 | 16279 | 100 | -0.01325 | -0.121094 | 1.02631 | 0.974365 | 609 | 14.557 | 14.5098 | 0.999424 | 1.56863 | -3 | 11.7647 | 7.84314 | 7.84314 | 2.35294 | 7.08172 | 14.1209 | 4.88639 | 2 | 14.2 | 60.4439 | 22.4868 | 52.5 | 67.6326 | 18.7868 | 16.2683
966 | 07:34:25.0 | 8.23529 | 84 | 0 | 1.5624 | 1362.25 | 69 | 19.1667 | 36.5 | 0 | 14.36 | 18.4314 | 0.78 | 993 | 0 | 0 | 154 | 16279 | 100 | -0.01325 | -0.0273438 | 1.00986 | 0.990234 | 621 | 14.627 | 60.3922 | 0.999424 | 10.1961 | -3 | 20.3922 | 20 | 7.84314 | 2.35294 | 7.08172 | 14.1209 | 4.88639 | 2 | 14.2 | 60.4439 | 22.4871 | 53 | 67.4289 | 18.7303 | 16.2683
967 | 07:34:26.0 | 43.5294 | 85 | 5.4684 | 1.5624 | 1362.25 | 69 | 19.1667 | 36.5 | 0 | 14.36 | 18.4314 | 0.78 | 993 | 0 | 0 | 154 | 16279 | 100 | -0.01325 | -0.0273438 | 1.00986 | 0.990234 | 621 | 14.627 | 60.3922 | 0.999424 | 10.1961 | -3 | 20.3922 | 20 | 19.6078 | 13.7255 | 7.08172 | 14.1209 | 4.88639 | 0 | 14.2 | 60.4438 | 22.4874 | 53.5 | 67.3453 | 18.707 | 14.8759
968 | 07:34:27.0 | 43.5294 | 85 | 5.4684 | 1.5624 | 1670 | 70 | 19.4444 | 31.5 | 0 | 22.58 | 20 | 0.275 | 996 | 0 | 0 | 154 | 16279 | 100 | -0.01325 | -0.0273438 | 1.00986 | 0.990234 | 621 | 14.627 | 60.3922 | 0.999424 | 10.1961 | -3 | 20.3922 | 20 | 19.6078 | 13.7255 | 10.9764 | 9.11046 | 7.68347 | 0 | 14.2 | 60.4438 | 22.4878 | 53.5 | 68.1513 | 18.9309 | 14.8759
969 | 07:34:28.0 | 43.5294 | 85 | 5.4684 | 1.5624 | 1670 | 70 | 19.4444 | 31.5 | 0 | 22.58 | 20 | 0.275 | 996 | 0 | 15.6863 | 154 | 16279 | 100 | -0.01325 | 0.00390625 | 1.00024 | 0.999756 | 627 | 14.662 | 25.8824 | 0.999424 | 10.1961 | -3 | 20.3922 | 20 | 19.6078 | 13.7255 | 10.9764 | 9.11046 | 7.68347 | 0 | 14.2 | 60.4437 | 22.4881 | 54 | 67.8809 | 18.8558 | 14.8759
970 | 07:34:29.0 | 43.5294 | 85 | 5.4684 | 1.5624 | 1670 | 70 | 19.4444 | 31.5 | 0 | 22.58 | 20 | 0.275 | 996 | 0 | 15.6863 | 154 | 16279 | 100 | -0.01325 | 0.00390625 | 1.00024 | 0.999756 | 627 | 14.662 | 25.8824 | 0.999424 | 1.56863 | -3 | 11.3725 | 7.84314 | 7.84314 | 1.96078 | 10.9764 | 9.11046 | 7.68347 | 0 | 14.2 | 60.4437 | 22.4884 | 54 | 68.0007 | 18.8891 | 14.8759
971 | 07:34:30.0 | 10.1961 | 85 | 4.6872 | 1.5624 | 1315.75 | 66 | 18.3333 | 9.5 | 0 | 22.58 | 20 | 0.275 | 996 | 0 | 15.6863 | 154 | 16279 | 100 | -0.01325 | 0.00390625 | 1.00024 | 0.999756 | 627 | 14.662 | 25.8824 | 0.999424 | 1.56863 | -3 | 11.3725 | 7.84314 | 7.84314 | 1.96078 | 11.6416 | 8.58986 | 7.68347 | 0 | 14.2 | 60.4436 | 22.4887 | 54.5 | 66.0737 | 18.3538 | 16.132
972 | 07:34:31.0 | 10.1961 | 85 | 4.6872 | 1.5624 | 1315.75 | 66 | 18.3333 | 9.5 | 0 | 4.38 | 12.549 | 0.77 | 1000 | 0 | 5.09804 | 154 | 16279 | 100 | -0.01325 | 0.00390625 | 1.00024 | 0.999756 | 627 | 14.662 | 25.8824 | 0.999424 | 1.56863 | -3 | 11.3725 | 7.84314 | 7.84314 | 1.96078 | 2.25821 | 44.2829 | 1.49042 | 0 | 14.2 | 60.4436 | 22.4891 | 54.5 | 64.4393 | 17.8998 | 16.132
973 | 07:34:32.0 | 10.1961 | 85 | 4.6872 | 1.5624 | 1315.75 | 66 | 18.3333 | 9.5 | 0 | 4.38 | 12.549 | 0.77 | 1000 | 0 | 5.09804 | 154 | 16279 | 100 | -0.01325 | -0.0546875 | 1.00318 | 0.996826 | 626 | 14.504 | 13.3333 | 0.999424 | 1.17647 | -3 | 11.3725 | 7.84314 | 7.84314 | 1.96078 | 2.25821 | 44.2829 | 1.49042 | 0 | 14.2 | 60.4435 | 22.4894 | 55 | 62.6073 | 17.3909 | 16.132
974 | 07:34:33.0 | 10.1961 | 86 | 3.1248 | 1.5624 | 1315.75 | 66 | 18.3333 | 9.5 | 0 | 4.38 | 12.549 | 0.77 | 1000 | 0 | 5.09804 | 154 | 16279 | 100 | -0.01325 | -0.0546875 | 1.00318 | 0.996826 | 626 | 14.504 | 13.3333 | 0.999424 | 1.17647 | -3 | 11.3725 | 8.23529 | 8.23529 | 1.96078 | 2.25821 | 44.2829 | 1.49042 | 0 | 14.1 | 60.4435 | 22.4897 | 56 | 61.2474 | 17.0132 | 15.163
975 | 07:34:34.0 | 10.1961 | 86 | 3.1248 | 1.5624 | 1220 | 60 | 16.6667 | 36.5 | 0 | 7.38 | 14.1176 | 0.77 | 1000 | 0 | 5.09804 | 154 | 16279 | 100 | -0.01325 | -0.0546875 | 1.00318 | 0.996826 | 626 | 14.504 | 13.3333 | 0.999424 | 1.17647 | -3 | 11.3725 | 8.23529 | 8.23529 | 1.96078 | 4.18542 | 23.8925 | 2.51125 | 0 | 14.1 | 60.4434 | 22.4899 | 57.5 | 59.5784 | 16.5495 | 15.163
976 | 07:34:35.0 | 10.1961 | 86 | 3.1248 | 1.5624 | 1220 | 60 | 16.6667 | 36.5 | 0 | 7.38 | 14.1176 | 0.77 | 1003 | 0 | 3.13725 | 154 | 16279 | 100 | -0.01325 | -0.0585938 | 1.01411 | 0.986084 | 624 | 14.662 | 13.3333 | 0.999424 | 1.17647 | -3 | 11.3725 | 8.23529 | 8.23529 | 1.96078 | 4.18542 | 23.8925 | 2.51125 | 0 | 14.1 | 60.4434 | 22.4902 | 58 | 58.4265 | 16.2296 | 15.163
977 | 07:34:36.0 | 10.1961 | 86 | 3.1248 | 1.5624 | 1220 | 60 | 16.6667 | 36.5 | 0 | 7.38 | 14.1176 | 0.77 | 1003 | 0 | 3.13725 | 154 | 16279 | 100 | -0.01325 | -0.0585938 | 1.01411 | 0.986084 | 624 | 14.662 | 21.1765 | 0.999424 | 3.92157 | -3 | 13.7255 | 13.3333 | 13.3333 | 5.09804 | 4.18542 | 23.8925 | 2.51125 | 0 | 14.2 | 60.4433 | 22.4905 | 57.5 | 59.7394 | 16.5943 | 15.163
978 | 07:34:37.0 | 18.4314 | 87 | -1.5624 | 1.5624 | 1694.75 | 58 | 16.1111 | 39 | 0 | 7.38 | 14.1176 | 0.77 | 1003 | 0 | 3.13725 | 154 | 16279 | 100 | -0.01325 | -0.0585938 | 1.01411 | 0.986084 | 624 | 14.662 | 21.1765 | 0.999424 | 3.92157 | -3 | 13.7255 | 13.3333 | 13.3333 | 5.09804 | 4.32974 | 23.0961 | 2.51125 | 0 | 14.2 | 60.4433 | 22.4907 | 57 | 57.4172 | 15.9492 | 14.9405
979 | 07:34:38.003 | 18.4314 | 87 | -1.5624 | 1.5624 | 1694.75 | 58 | 16.1111 | 39 | -1 | 17.47 | 18.0392 | 0.725 | 1007 | 0 | 9.80392 | 154 | 16279 | 100 | -0.01325 | -0.0585938 | 1.01411 | 0.986084 | 624 | 14.662 | 21.1765 | 0.999424 | 3.92157 | -3 | 13.7255 | 13.3333 | 13.3333 | 5.09804 | 10.2494 | 9.75667 | 5.94465 | 0 | 14.2 | 60.4432 | 22.491 | 58 | 56.7575 | 15.766 | 14.9405
980 | 07:34:39.0 | 18.4314 | 87 | -1.5624 | 1.5624 | 1694.75 | 58 | 16.1111 | 39 | -1 | 17.47 | 18.0392 | 0.725 | 1007 | 0 | 9.80392 | 154 | 16279 | 100 | -0.01325 | 0.0703125 | 0.978032 | 1.02246 | 618 | 14.68 | 36.0784 | 0.999424 | 9.01961 | -3 | 13.7255 | 13.3333 | 13.3333 | 5.09804 | 10.2494 | 9.75667 | 5.94465 | 0 | 14.2 | 60.4431 | 22.4913 | 55.5 | 57.4841 | 15.9678 | 14.9405
981 | 07:34:40.0 | 47.8431 | 87 | -1.5624 | 1.5624 | 1694.75 | 58 | 16.1111 | 39 | -1 | 17.47 | 18.0392 | 0.725 | 1007 | 0 | 9.80392 | 154 | 16279 | 100 | -0.01325 | 0.0703125 | 0.978032 | 1.02246 | 618 | 14.68 | 36.0784 | 0.999424 | 9.01961 | -3 | 21.9608 | 20.7843 | 20.3922 | 15.2941 | 10.2494 | 9.75667 | 5.94465 | 0 | 14.2 | 60.4431 | 22.4915 | 54 | 58.258 | 16.1828 | 14.8507
982 | 07:34:41.0 | 47.8431 | 87 | 3.906 | 1.5624 | 1963.75 | 63 | 17.5 | 33 | 0 | 28.41 | 21.9608 | 0.215 | 1007 | 0 | 9.80392 | 154 | 16279 | 100 | -0.01325 | 0.0703125 | 0.978032 | 1.02246 | 618 | 14.68 | 36.0784 | 0.999424 | 9.01961 | -3 | 21.9608 | 20.7843 | 20.3922 | 15.2941 | 15.3449 | 6.51682 | 9.66729 | 0 | 14.2 | 60.443 | 22.4918 | 52.5 | 61.1872 | 16.9965 | 14.8507
983 | 07:34:42.0 | 47.8431 | 87 | 3.906 | 1.5624 | 1963.75 | 63 | 17.5 | 33 | 0 | 28.41 | 21.9608 | 0.215 | 1010 | 0 | 37.2549 | 154 | 16279 | 100 | -0.01325 | -0.0976563 | 1.03434 | 0.966797 | 609 | 14.68 | 36.0784 | 0.999424 | 9.01961 | -3 | 21.9608 | 20.7843 | 20.3922 | 15.2941 | 15.3449 | 6.51682 | 9.66729 | 0 | 14.2 | 60.443 | 22.4921 | 51.5 | 59.7805 | 16.6057 | 14.8507
984 | 07:34:43.0 | 47.8431 | 87 | 3.906 | 1.5624 | 1963.75 | 63 | 17.5 | 33 | 0 | 28.41 | 21.9608 | 0.215 | 1010 | 0 | 37.2549 | 154 | 16279 | 100 | -0.01325 | -0.0976563 | 1.03434 | 0.966797 | 609 | 14.592 | 58.8235 | 0.999424 | 10.1961 | -3 | 20 | 20.3922 | 20 | 13.3333 | 15.3449 | 6.51682 | 9.66729 | 0 | 14.2 | 60.4429 | 22.4924 | 50.5 | 67.8656 | 18.8516 | 14.8507
985 | 07:34:44.0 | 44.7059 | 86 | -2.3436 | 1.5624 | 1840.5 | 63 | 17.5 | 33 | 0 | 28.41 | 21.9608 | 0.215 | 1010 | 0 | 37.2549 | 154 | 16279 | 100 | -0.01325 | -0.0976563 | 1.03434 | 0.966797 | 609 | 14.592 | 58.8235 | 0.999424 | 10.1961 | -3 | 20 | 20.3922 | 20 | 13.3333 | 15.3449 | 6.51682 | 9.66729 | 0 | 14.2 | 60.4428 | 22.4927 | 49.5 | 66.8345 | 18.5651 | 14.56
986 | 07:34:45.0 | 44.7059 | 86 | -2.3436 | 1.5624 | 1840.5 | 71 | 19.7222 | 33 | 0 | 25.63 | 21.1765 | 0.685 | 1014 | 0 | 100 | 154 | 16279 | 100 | -0.01325 | -0.0976563 | 1.03434 | 0.966797 | 609 | 14.592 | 58.8235 | 0.999424 | 10.1961 | -3 | 20 | 20.3922 | 20 | 13.3333 | 12.2836 | 8.14097 | 8.72132 | 0 | 14.2 | 60.4427 | 22.493 | 48.5 | 69.214 | 19.2261 | 14.56
987 | 07:34:46.0 | 44.7059 | 86 | -2.3436 | 1.5624 | 1840.5 | 71 | 19.7222 | 33 | 0 | 25.63 | 21.1765 | 0.685 | 1014 | 0 | 100 | 154 | 16279 | 100 | -0.01325 | 0.0429688 | 0.988179 | 1.01196 | 602 | 14.539 | 45.8824 | 0.999424 | 8.23529 | -3 | 20 | 20.3922 | 20 | 13.3333 | 12.2836 | 8.14097 | 8.72132 | 0 | 14.2 | 60.4427 | 22.4934 | 50 | 70.5594 | 19.5998 | 14.56
988 | 07:34:47.0 | 33.3333 | 86 | -2.3436 | 1.5624 | 1840.5 | 71 | 19.7222 | 33 | 0 | 25.63 | 21.1765 | 0.685 | 1014 | 0 | 100 | 154 | 16279 | 100 | -0.01325 | 0.0429688 | 0.988179 | 1.01196 | 602 | 14.539 | 45.8824 | 0.999424 | 8.23529 | -3 | 18.4314 | 17.6471 | 17.2549 | 10.1961 | 12.2836 | 8.14097 | 8.72132 | 0 | 14.2 | 60.4426 | 22.4937 | 49.5 | 72.8053 | 20.2237 | 14.4308
989 | 07:34:48.0 | 33.3333 | 87 | -3.1248 | 1.5624 | 1962 | 76 | 21.1111 | 39.5 | 0 | 15.41 | 21.1765 | 0.685 | 1014 | 0 | 100 | 154 | 16279 | 100 | -0.01325 | 0.0429688 | 0.988179 | 1.01196 | 602 | 14.539 | 45.8824 | 0.999424 | 8.23529 | -3 | 18.4314 | 17.6471 | 17.2549 | 10.1961 | 6.89958 | 14.4936 | 5.24368 | 0 | 14.2 | 60.4425 | 22.494 | 49 | 73.3833 | 20.3843 | 14.4308
990 | 07:34:49.0 | 33.3333 | 87 | -3.1248 | 1.5624 | 1962 | 76 | 21.1111 | 39.5 | 0 | 15.41 | 17.2549 | 0.43 | 1018 | 0 | 36.0784 | 154 | 16347 | 100 | -0.01325 | -0.00390625 | 1.00269 | 0.997314 | 602 | 14.539 | 45.8824 | 0.999424 | 8.23529 | -3 | 18.4314 | 17.6471 | 17.2549 | 10.1961 | 6.89958 | 14.4936 | 5.24368 | 0 | 14.2 | 60.4424 | 22.4944 | 49 | 74.1376 | 20.5938 | 14.4308
991 | 07:34:50.0 | 33.3333 | 87 | -3.1248 | 1.5624 | 1962 | 76 | 21.1111 | 39.5 | 0 | 15.41 | 17.2549 | 0.43 | 1018 | 0 | 36.0784 | 154 | 16347 | 100 | -0.01325 | -0.00390625 | 1.00269 | 0.997314 | 599 | 14.68 | 26.6667 | 0.999424 | 3.92157 | -3 | 13.3333 | 7.84314 | 17.2549 | 10.1961 | 6.89958 | 14.4936 | 5.24368 | 0 | 14.2 | 60.4424 | 22.4947 | 49 | 74.2817 | 20.6338 | 14.4308
992 | 07:34:51.0 | 10.1961 | 87 | 0 | 1.5624 | 1962 | 76 | 21.1111 | 39.5 | 0 | 15.41 | 17.2549 | 0.43 | 1018 | 0 | 36.0784 | 154 | 16347 | 100 | -0.01325 | -0.00390625 | 1.00269 | 0.997314 | 599 | 14.68 | 26.6667 | 0.999424 | 3.92157 | -3 | 13.3333 | 7.84314 | 7.84314 | 2.35294 | 6.89958 | 14.4936 | 5.24368 | 0 | 14.1 | 60.4423 | 22.4951 | 48.5 | 74.1562 | 20.599 | 17.2732
993 | 07:34:52.0 | 10.1961 | 87 | 0 | 1.5624 | 1477.5 | 74 | 20.5556 | 39.5 | 0 | 15.41 | 17.2549 | 0.43 | 1018 | 0 | 36.0784 | 154 | 16347 | 100 | -0.01325 | -0.00390625 | 1.00269 | 0.997314 | 599 | 14.68 | 26.6667 | 0.999424 | 3.92157 | -3 | 13.3333 | 7.84314 | 7.84314 | 2.35294 | 7.08606 | 14.1122 | 5.24368 | 0 | 14.1 | 60.4422 | 22.4954 | 48 | 74.352 | 20.6533 | 17.2732
994 | 07:34:53.0 | 10.1961 | 87 | 0 | 1.5624 | 1477.5 | 74 | 20.5556 | 9 | 0 | 6.63 | 14.1176 | 0.02 | 1022 | 0 | 0 | 154 | 16347 | 100 | -0.01325 | -0.00390625 | 1.00269 | 0.997314 | 599 | 14.68 | 26.6667 | 0.999424 | 3.92157 | -3 | 13.3333 | 7.84314 | 7.84314 | 2.35294 | 3.04871 | 32.8008 | 2.25604 | 0 | 14.1 | 60.4421 | 22.4957 | 48 | 72.3704 | 20.1029 | 17.2732
995 | 07:34:54.0 | 10.1961 | 87 | 0 | 1.5624 | 1477.5 | 74 | 20.5556 | 9 | 0 | 6.63 | 14.1176 | 0.02 | 1022 | 0 | 0 | 154 | 16279 | 100 | -0.01325 | -0.308594 | 1.09871 | 0.910156 | 610 | 14.698 | 38.8235 | 0.974048 | 5.09804 | -3 | 13.3333 | 7.84314 | 7.84314 | 2.35294 | 3.04871 | 32.8008 | 2.25604 | 0 | 14.1 | 60.442 | 22.4961 | 47.5 | 72.2614 | 20.0726 | 17.2732
996 | 07:34:55.0 | 27.0588 | 87 | 0 | 1.5624 | 1477.5 | 74 | 20.5556 | 9 | 0 | 6.63 | 14.1176 | 0.02 | 1022 | 0 | 0 | 154 | 16279 | 100 | -0.01325 | -0.308594 | 1.09871 | 0.910156 | 610 | 14.698 | 38.8235 | 0.974048 | 5.09804 | -3 | 15.6863 | 7.84314 | 7.84314 | 7.05882 | 3.04871 | 32.8008 | 2.25604 | 0 | 14.2 | 60.442 | 22.4964 | 47.5 | 71.7915 | 19.9421 | 14.5493
997 | 07:34:56.0 | 27.0588 | 87 | -2.3436 | 1.5624 | 1467.25 | 74 | 20.5556 | 35 | 0 | 11.44 | 15.6863 | 0.81 | 1022 | 0 | 0 | 154 | 16279 | 100 | -0.01325 | -0.308594 | 1.09871 | 0.910156 | 610 | 14.698 | 38.8235 | 0.974048 | 5.09804 | -3 | 15.6863 | 7.84314 | 7.84314 | 7.05882 | 5.26051 | 19.0096 | 3.89278 | 0 | 14.2 | 60.4419 | 22.4967 | 47 | 72.466 | 20.1294 | 14.5493
998 | 07:34:57.0685 | 27.0588 | 87 | -2.3436 | 1.5624 | 1467.25 | 74 | 20.5556 | 35 | 0 | 11.44 | 15.6863 | 0.81 | 1025 | 0 | 3.13725 | 154 | 16279 | 100 | -0.01325 | -0.0898438 | 1.02631 | 0.974365 | 621 | 14.698 | 38.8235 | 0.974048 | 5.09804 | -3 | 15.6863 | 7.84314 | 7.84314 | 7.05882 | 5.26051 | 19.0096 | 3.89278 | 0 | 14.2 | 60.4418 | 22.497 | 47 | 73.1003 | 20.3056 | 14.5493
999 | 07:34:58.0 | 27.0588 | 87 | -2.3436 | 1.5624 | 1467.25 | 74 | 20.5556 | 35 | 0 | 11.44 | 15.6863 | 0.81 | 1025 | 0 | 3.13725 | 154 | 16279 | 100 | -0.01325 | -0.0898438 | 1.02631 | 0.974365 | 621 | 14.645 | 32.549 | 0.999424 | 4.70588 | -2 | 14.902 | 7.84314 | 7.84314 | 6.27451 | 5.26051 | 19.0096 | 3.89278 | 0 | 14.2 | 60.4417 | 22.4974 | 46.5 | 73.4712 | 20.4087 | 14.5493
1000 | 07:34:59.15925 | 23.9216 | 86 | -4.6872 | 1.5624 | 1467.25 | 74 | 20.5556 | 35 | 0 | 11.44 | 15.6863 | 0.81 | 1025 | 0 | 3.13725 | 154 | 16279 | 100 | -0.01325 | -0.0898438 | 1.02631 | 0.974365 | 621 | 14.645 | 32.549 | 0.999424 | 4.70588 | -2 | 14.902 | 7.84314 | 7.84314 | 6.27451 | 5.26051 | 19.0096 | 3.89278 | 0 | 14.2 | 60.4417 | 22.4977 | 46.5 | 73.1807 | 20.328 | 14.8615
1001 | 07:35:00.0 | 23.9216 | 86 | -4.6872 | 1.5624 | 1463.5 | 74 | 20.5556 | 36.5 | 0 | 12.44 | 16.0784 | 0.74 | 1025 | 0 | 3.13725 | 154 | 16279 | 100 | -0.01325 | -0.0898438 | 1.02631 | 0.974365 | 621 | 14.645 | 32.549 | 0.999424 | 4.70588 | -2 | 14.902 | 7.84314 | 7.84314 | 6.27451 | 5.72035 | 17.4815 | 4.23306 | 0 | 14.2 | 60.4416 | 22.4981 | 46.5 | 71.4658 | 19.8516 | 14.8615
1002 | 07:35:01.007 | 23.9216 | 86 | -4.6872 | 1.5624 | 1463.5 | 74 | 20.5556 | 36.5 | 0 | 12.44 | 16.0784 | 0.74 | 1029 | 0 | 37.2549 | 154 | 16280 | 100 | -0.01325 | 0.0898438 | 0.962858 | 1.03857 | 623 | 14.645 | 32.549 | 0.999424 | 4.70588 | -2 | 14.902 | 7.84314 | 7.84314 | 6.27451 | 5.72035 | 17.4815 | 4.23306 | 0 | 14.2 | 60.4415 | 22.4984 | 45.5 | 76.0235 | 21.1176 | 14.8615
1003 | 07:35:02.0 | 23.9216 | 86 | -4.6872 | 1.5624 | 1463.5 | 74 | 20.5556 | 36.5 | 0 | 12.44 | 16.0784 | 0.74 | 1029 | 0 | 37.2549 | 154 | 16280 | 100 | -0.01325 | 0.0898438 | 0.962858 | 1.03857 | 623 | 14.627 | 38.8235 | 0.999424 | 5.88235 | -3 | 15.6863 | 7.84314 | 7.84314 | 7.45098 | 5.72035 | 17.4815 | 4.23306 | 0 | 14.2 | 60.4414 | 22.4987 | 46 | 73.1155 | 20.3098 | 14.8615
1004 | 07:35:03.0 | 29.0196 | 86 | 2.3436 | 1.5624 | 1464.5 | 74 | 20.5556 | 36.5 | 0 | 12.44 | 16.0784 | 0.74 | 1029 | 0 | 37.2549 | 154 | 16280 | 100 | -0.01325 | 0.0898438 | 0.962858 | 1.03857 | 623 | 14.627 | 38.8235 | 0.999424 | 5.88235 | -3 | 15.6863 | 7.84314 | 7.84314 | 7.45098 | 5.72035 | 17.4815 | 4.23306 | 0 | 14.2 | 60.4413 | 22.4991 | 46 | 72.6929 | 20.1925 | 14.5995
1005 | 07:35:04.0 | 29.0196 | 86 | 2.3436 | 1.5624 | 1464.5 | 74 | 20.5556 | 36 | 0 | 13.33 | 16.4706 | 0.185 | 1033 | 0 | 35.6863 | 154 | 16280 | 100 | -0.01325 | 0.0898438 | 0.962858 | 1.03857 | 623 | 14.627 | 38.8235 | 0.999424 | 5.88235 | -3 | 15.6863 | 7.84314 | 7.84314 | 7.45098 | 6.1296 | 16.3143 | 4.5359 | 0 | 14.2 | 60.4413 | 22.4994 | 46 | 72.1272 | 20.0353 | 14.5995
1006 | 07:35:05.003 | 29.0196 | 86 | 2.3436 | 1.5624 | 1464.5 | 74 | 20.5556 | 36 | 0 | 13.33 | 16.4706 | 0.185 | 1033 | 0 | 35.6863 | 154 | 16280 | 100 | -0.01325 | -0.0898438 | 1.01436 | 0.98584 | 621 | 14.662 | 34.5098 | 0.999424 | 5.4902 | -3 | 15.6863 | 7.84314 | 7.84314 | 7.45098 | 6.1296 | 16.3143 | 4.5359 | 0 | 14.2 | 60.4412 | 22.4997 | 47 | 73.388 | 20.3855 | 14.5995
1007 | 07:35:06.0 | 27.8431 | 86 | 2.3436 | 1.5624 | 1464.5 | 74 | 20.5556 | 36 | 0 | 13.33 | 16.4706 | 0.185 | 1033 | 0 | 35.6863 | 154 | 16280 | 100 | -0.01325 | -0.0898438 | 1.01436 | 0.98584 | 621 | 14.662 | 34.5098 | 0.999424 | 5.4902 | -3 | 15.6863 | 7.84314 | 7.84314 | 7.05882 | 6.1296 | 16.3143 | 4.5359 | 0 | 14.2 | 60.4411 | 22.5001 | 47.5 | 72.1286 | 20.0357 | 14.5241
1008 | 07:35:07.0 | 27.8431 | 86 | -1.5624 | 1.5624 | 1461.25 | 74 | 20.5556 | 35 | 0 | 12.91 | 16.4706 | 0.185 | 1033 | 0 | 35.6863 | 154 | 16280 | 100 | -0.01325 | -0.0898438 | 1.01436 | 0.98584 | 621 | 14.662 | 34.5098 | 0.999424 | 5.4902 | -3 | 15.6863 | 7.84314 | 7.84314 | 7.05882 | 5.93647 | 16.845 | 4.39299 | 0 | 14.2 | 60.4411 | 22.5004 | 46.5 | 72.5254 | 20.1459 | 14.5241
1009 | 07:35:08.0 | 27.8431 | 86 | -1.5624 | 1.5624 | 1461.25 | 74 | 20.5556 | 35 | 0 | 12.91 | 16.4706 | 0.71 | 1036 | 0 | 38.0392 | 154 | 16280 | 100 | -0.01325 | 0.0234375 | 0.993692 | 1.00635 | 616 | 14.662 | 34.5098 | 0.999424 | 5.4902 | -3 | 15.6863 | 7.84314 | 7.84314 | 7.05882 | 5.93647 | 16.845 | 4.39299 | 0 | 14.2 | 60.441 | 22.5008 | 46.5 | 72.8751 | 20.2431 | 14.5241
1010 | 07:35:09.0 | 27.8431 | 86 | -1.5624 | 1.5624 | 1461.25 | 74 | 20.5556 | 35 | 0 | 12.91 | 16.4706 | 0.71 | 1036 | 0 | 38.0392 | 154 | 16280 | 100 | -0.01325 | 0.0234375 | 0.993692 | 1.00635 | 616 | 14.715 | 38.0392 | 0.999424 | 5.4902 | -3 | 16.0784 | 7.84314 | 7.84314 | 7.84314 | 5.93647 | 16.845 | 4.39299 | 0 | 14.2 | 60.4409 | 22.5011 | 47.5 | 72.8806 | 20.2446 | 14.5241
1011 | 07:35:10.061875 | 32.549 | 86 | -1.5624 | 1.5624 | 1461.75 | 74 | 20.5556 | 35 | 0 | 12.91 | 16.4706 | 0.71 | 1036 | 0 | 38.0392 | 154 | 16280 | 100 | -0.01325 | 0.0234375 | 0.993692 | 1.00635 | 616 | 14.715 | 38.0392 | 0.999424 | 5.4902 | -3 | 16.0784 | 7.84314 | 7.84314 | 7.84314 | 5.93647 | 16.845 | 4.39299 | 0 | 14.2 | 60.4409 | 22.5014 | 48 | 72.5093 | 20.1415 | 14.9476
1012 | 07:35:11.0 | 32.549 | 86 | -1.5624 | 1.5624 | 1461.75 | 74 | 20.5556 | 35 | 0 | 13.75 | 16.8627 | 0.175 | 1040 | 0 | 40.3922 | 154 | 16280 | 100 | -0.01325 | 0.0234375 | 0.993692 | 1.00635 | 616 | 14.715 | 38.0392 | 0.999424 | 5.4902 | -3 | 16.0784 | 7.84314 | 7.84314 | 7.84314 | 6.32273 | 15.816 | 4.67882 | 0 | 14.2 | 60.4408 | 22.5018 | 48.5 | 73.2189 | 20.3386 | 14.9476
1013 | 07:35:12.0 | 32.549 | 86 | -1.5624 | 1.5624 | 1461.75 | 74 | 20.5556 | 35 | 0 | 13.75 | 16.8627 | 0.175 | 1040 | 0 | 40.3922 | 154 | 16280 | 100 | -0.01325 | -0.0429688 | 1.00441 | 0.995605 | 610 | 14.61 | 36.0784 | 0.999424 | 5.4902 | -3 | 16.0784 | 7.84314 | 7.84314 | 7.84314 | 6.32273 | 15.816 | 4.67882 | 0 | 14.2 | 60.4407 | 22.5021 | 48.5 | 71.6294 | 19.897 | 14.9476
1014 | 07:35:13.0 | 27.8431 | 85 | 0 | 1.5624 | 1461.75 | 74 | 20.5556 | 35 | 0 | 13.75 | 16.8627 | 0.175 | 1040 | 0 | 40.3922 | 154 | 16280 | 100 | -0.01325 | -0.0429688 | 1.00441 | 0.995605 | 610 | 14.61 | 36.0784 | 0.999424 | 5.4902 | -3 | 15.6863 | 7.84314 | 7.84314 | 7.45098 | 6.32273 | 15.816 | 4.67882 | 0 | 14.2 | 60.4407 | 22.5025 | 50 | 72.8768 | 20.2436 | 14.6175
1015 | 07:35:14.0 | 27.8431 | 85 | 0 | 1.5624 | 1458.75 | 74 | 20.5556 | 36 | 0 | 13.63 | 16.8627 | 0.34 | 1040 | 0 | 40.3922 | 154 | 16280 | 100 | -0.01325 | -0.0429688 | 1.00441 | 0.995605 | 610 | 14.61 | 36.0784 | 0.999424 | 5.4902 | -3 | 15.6863 | 7.84314 | 7.84314 | 7.45098 | 6.26755 | 15.9552 | 4.63799 | 0 | 14.2 | 60.4406 | 22.5028 | 51.5 | 73.2823 | 20.3562 | 14.6175
1016 | 07:35:15.0 | 27.8431 | 85 | 0 | 1.5624 | 1458.75 | 74 | 20.5556 | 36 | 0 | 13.63 | 16.8627 | 0.34 | 1043 | 0 | 39.6078 | 154 | 16280 | 100 | -0.01325 | -0.0625 | 1.00837 | 0.991699 | 605 | 14.557 | 36.0784 | 0.999424 | 5.4902 | -3 | 15.6863 | 7.84314 | 7.84314 | 7.45098 | 6.26755 | 15.9552 | 4.63799 | 0 | 14.2 | 60.4405 | 22.5032 | 51.5 | 72.8947 | 20.2485 | 14.6175
1017 | 07:35:16.0 | 27.8431 | 85 | 0 | 1.5624 | 1458.75 | 74 | 20.5556 | 36 | 0 | 13.63 | 16.8627 | 0.34 | 1043 | 0 | 39.6078 | 154 | 16280 | 100 | -0.01325 | -0.0625 | 1.00837 | 0.991699 | 605 | 14.557 | 36.8627 | 0.999424 | 4.70588 | -3 | 14.5098 | 7.84314 | 7.84314 | 5.88235 | 6.26755 | 15.9552 | 4.63799 | 0 | 14.2 | 60.4405 | 22.5035 | 52 | 72.3256 | 20.0904 | 14.6175
1018 | 07:35:17.0 | 23.9216 | 85 | -0.7812 | 1.5624 | 1461.75 | 74 | 20.5556 | 36.5 | 0 | 13.63 | 16.8627 | 0.34 | 1043 | 0 | 39.6078 | 154 | 16280 | 100 | -0.01325 | -0.0625 | 1.00837 | 0.991699 | 605 | 14.557 | 36.8627 | 0.999424 | 4.70588 | -3 | 14.5098 | 7.84314 | 7.84314 | 5.88235 | 6.26755 | 15.9552 | 4.63799 | 0 | 14.3 | 60.4404 | 22.5038 | 51.5 | 73.224 | 20.34 | 14.7718
1019 | 07:35:18.0 | 23.9216 | 85 | -0.7812 | 1.5624 | 1461.75 | 74 | 20.5556 | 36.5 | 0 | 13.08 | 16.4706 | 0.725 | 1047 | 0 | 43.5294 | 154 | 16280 | 100 | -0.01325 | -0.0625 | 1.00837 | 0.991699 | 605 | 14.557 | 36.8627 | 0.999424 | 4.70588 | -3 | 14.5098 | 7.84314 | 7.84314 | 5.88235 | 6.01464 | 16.6261 | 4.45083 | 0 | 14.3 | 60.4403 | 22.5042 | 51.5 | 72.5344 | 20.1484 | 14.7718
1020 | 07:35:19.0 | 23.9216 | 85 | -0.7812 | 1.5624 | 1461.75 | 74 | 20.5556 | 36.5 | 0 | 13.08 | 16.4706 | 0.725 | 1047 | 0 | 43.5294 | 154 | 16280 | 100 | -0.01325 | 0.0390625 | 0.990568 | 1.00952 | 601 | 14 | 45.4902 | 0.999424 | 6.66667 | -3 | 14.5098 | 7.84314 | 7.84314 | 5.88235 | 6.01464 | 16.6261 | 4.45083 | 0 | 14.3 | 60.4403 | 22.5045 | 52 | 72.1571 | 20.0436 | 14.7718
1021 | 07:35:20.0 | 28.6275 | 85 | -0.7812 | 1.5624 | 1461.75 | 74 | 20.5556 | 36.5 | 0 | 13.08 | 16.4706 | 0.725 | 1047 | 0 | 43.5294 | 154 | 16280 | 100 | -0.01325 | 0.0390625 | 0.990568 | 1.00952 | 601 | 14 | 45.4902 | 0.999424 | 6.66667 | -3 | 16.8627 | 7.84314 | 7.84314 | 7.84314 | 6.01464 | 16.6261 | 4.45083 | 0 | 14.2 | 60.4402 | 22.5049 | 50.5 | 72.3485 | 20.0968 | 14.7502
1022 | 07:35:21.0 | 28.6275 | 85 | -0.7812 | 1.5624 | 1468.25 | 75 | 20.8333 | 36 | 0 | 10.88 | 15.6863 | 0.59 | 1047 | 0 | 43.5294 | 154 | 16280 | 100 | -0.01325 | 0.0390625 | 0.990568 | 1.00952 | 601 | 14 | 45.4902 | 0.999424 | 6.66667 | -3 | 16.8627 | 7.84314 | 7.84314 | 7.84314 | 4.9363 | 20.2581 | 3.70222 | 0 | 14.2 | 60.4402 | 22.5052 | 50.5 | 72.9568 | 20.2658 | 14.7502
1023 | 07:35:22.0 | 28.6275 | 85 | -0.7812 | 1.5624 | 1468.25 | 75 | 20.8333 | 36 | 0 | 10.88 | 15.6863 | 0.59 | 1050 | 0 | 30.9804 | 154 | 16280 | 100 | -0.01325 | 0.046875 | 0.986513 | 1.01367 | 597 | 14 | 45.4902 | 0.999424 | 6.66667 | -3 | 16.8627 | 7.84314 | 7.84314 | 7.84314 | 4.9363 | 20.2581 | 3.70222 | 0 | 14.2 | 60.4401 | 22.5056 | 50.5 | 72.6707 | 20.1863 | 14.7502
1024 | 07:35:23.0 | 28.6275 | 85 | -0.7812 | 1.5624 | 1468.25 | 75 | 20.8333 | 36 | 0 | 10.88 | 15.6863 | 0.59 | 1050 | 0 | 30.9804 | 154 | 16280 | 100 | -0.01325 | 0.046875 | 0.986513 | 1.01367 | 597 | 14.61 | 30.5882 | 0.999424 | 4.31373 | -3 | 14.5098 | 7.84314 | 7.84314 | 5.4902 | 4.9363 | 20.2581 | 3.70222 | 0 | 14.2 | 60.4401 | 22.5059 | 51 | 73.6734 | 20.4648 | 14.7502
1025 | 07:35:24.0 | 21.1765 | 85 | -0.7812 | 1.5624 | 1473.5 | 75 | 20.8333 | 36 | 0 | 10.88 | 15.6863 | 0.59 | 1050 | 0 | 30.9804 | 154 | 16280 | 100 | -0.01325 | 0.046875 | 0.986513 | 1.01367 | 597 | 14.61 | 30.5882 | 0.999424 | 4.31373 | -3 | 14.5098 | 7.84314 | 7.84314 | 5.4902 | 4.9363 | 20.2581 | 3.70222 | 0 | 14.1 | 60.44 | 22.5063 | 50.5 | 72.6334 | 20.1759 | 14.8938
1026 | 07:35:25.0 | 21.1765 | 85 | -0.7812 | 1.5624 | 1473.5 | 75 | 20.8333 | 38 | -1 | 9.86 | 14.902 | 0.565 | 1156 | 0 | 26.6667 | 154 | 16280 | 100 | -0.01325 | 0.046875 | 0.986513 | 1.01367 | 597 | 14.61 | 30.5882 | 0.999424 | 4.31373 | -3 | 14.5098 | 7.84314 | 7.84314 | 5.4902 | 4.47352 | 22.3538 | 3.35514 | 0 | 14.1 | 60.4399 | 22.5066 | 50.5 | 73.3616 | 20.3782 | 14.8938
1027 | 07:35:26.0 | 21.1765 | 85 | -0.7812 | 1.5624 | 1473.5 | 75 | 20.8333 | 38 | -1 | 9.86 | 14.902 | 0.565 | 1156 | 0 | 26.6667 | 154 | 16280 | 100 | -0.01325 | 0.0625 | 0.974774 | 1.02588 | 595 | 13.8 | 20.3922 | 0.999424 | 2.7451 | -3 | 14.5098 | 7.84314 | 7.84314 | 5.4902 | 4.47352 | 22.3538 | 3.35514 | 0 | 14.1 | 60.4399 | 22.507 | 51 | 73.1706 | 20.3252 | 14.8938
1028 | 07:35:27.0 | 12.549 | 85 | -0.7812 | 1.5624 | 1473.5 | 75 | 20.8333 | 38 | -1 | 9.86 | 14.902 | 0.565 | 1156 | 0 | 26.6667 | 154 | 16280 | 100 | -0.01325 | 0.0625 | 0.974774 | 1.02588 | 595 | 13.8 | 20.3922 | 0.999424 | 2.7451 | -3 | 12.9412 | 7.84314 | 7.84314 | 3.52941 | 4.47352 | 22.3538 | 3.35514 | 0 | 14.2 | 60.4398 | 22.5074 | 52 | 73.1917 | 20.331 | 15.0732
1029 | 07:35:28.0 | 12.549 | 86 | 2.3436 | 1.5624 | 1482 | 75 | 20.8333 | 36.5 | -1 | 6.58 | 13.7255 | 0.565 | 1156 | 0 | 26.6667 | 154 | 16280 | 100 | -0.01325 | 0.0625 | 0.974774 | 1.02588 | 595 | 13.8 | 20.3922 | 0.999424 | 2.7451 | -3 | 12.9412 | 7.84314 | 7.84314 | 3.52941 | 2.98537 | 33.4967 | 2.23903 | 0 | 14.2 | 60.4398 | 22.5077 | 52 | 73.6212 | 20.4503 | 15.0732
1030 | 07:35:29.0 | 12.549 | 86 | 2.3436 | 1.5624 | 1482 | 75 | 20.8333 | 36.5 | -1 | 6.58 | 13.7255 | 0.12 | 1058 | 0 | 21.9608 | 154 | 16280 | 100 | -0.01325 | -0.09375 | 1.02426 | 0.976318 | 595 | 13.8 | 20.3922 | 0.999424 | 2.7451 | -3 | 12.9412 | 7.84314 | 7.84314 | 3.52941 | 2.98537 | 33.4967 | 2.23903 | 0 | 14.2 | 60.4397 | 22.5081 | 52 | 72.929 | 20.2581 | 15.0732
1031 | 07:35:30.006 | 12.549 | 86 | 2.3436 | 1.5624 | 1482 | 75 | 20.8333 | 36.5 | -1 | 6.58 | 13.7255 | 0.12 | 1058 | 0 | 21.9608 | 154 | 16280 | 100 | -0.01325 | -0.09375 | 1.02426 | 0.976318 | 593 | 14.574 | 20.7843 | 0.999424 | 2.7451 | -3 | 13.3333 | 7.84314 | 7.84314 | 3.52941 | 2.98537 | 33.4967 | 2.23903 | 0 | 14.2 | 60.4397 | 22.5084 | 52 | 73.2246 | 20.3402 | 15.0732
1032 | 07:35:31.0 | 20 | 86 | 2.3436 | 1.5624 | 1474 | 75 | 20.8333 | 36.5 | -1 | 6.58 | 13.7255 | 0.12 | 1058 | 0 | 21.9608 | 154 | 16280 | 100 | -0.01325 | -0.09375 | 1.02426 | 0.976318 | 593 | 14.574 | 20.7843 | 0.999424 | 2.7451 | -3 | 13.3333 | 7.84314 | 7.84314 | 5.09804 | 2.98537 | 33.4967 | 2.23903 | 0 | 14.2 | 60.4396 | 22.5088 | 52 | 74.3105 | 20.6418 | 14.3734
1033 | 07:35:32.0 | 20 | 86 | 2.3436 | 1.5624 | 1474 | 75 | 20.8333 | 38 | -1 | 8.27 | 14.5098 | 0.255 | 1061 | 0 | 21.9608 | 154 | 16280 | 100 | -0.01325 | -0.09375 | 1.02426 | 0.976318 | 593 | 14.574 | 20.7843 | 0.999424 | 2.7451 | -3 | 13.3333 | 7.84314 | 7.84314 | 5.09804 | 3.75213 | 26.6515 | 2.8141 | 0 | 14.2 | 60.4396 | 22.5091 | 50 | 73.1547 | 20.3208 | 14.3734
1034 | 07:35:33.0 | 20 | 86 | 2.3436 | 1.5624 | 1474 | 75 | 20.8333 | 38 | -1 | 8.27 | 14.5098 | 0.255 | 1061 | 0 | 25.4902 | 154 | 16280 | 100 | -0.01325 | -0.0117188 | 0.999756 | 1.00024 | 591 | 14.627 | 27.0588 | 0.999424 | 2.7451 | -3 | 13.3333 | 7.84314 | 7.84314 | 5.09804 | 3.75213 | 26.6515 | 2.8141 | 0 | 14.2 | 60.4395 | 22.5095 | 50 | 73.6504 | 20.4584 | 14.3734
1035 | 07:35:34.0 | 20 | 86 | 2.3436 | 1.5624 | 1474 | 75 | 20.8333 | 38 | -1 | 8.27 | 14.5098 | 0.255 | 1061 | 0 | 25.4902 | 154 | 16280 | 100 | -0.01325 | -0.0117188 | 0.999756 | 1.00024 | 591 | 14.627 | 27.0588 | 0.999424 | 4.70588 | -3 | 14.902 | 7.84314 | 7.84314 | 7.05882 | 3.75213 | 26.6515 | 2.8141 | 0 | 14.2 | 60.4394 | 22.5098 | 51 | 73.2605 | 20.3501 | 14.3734
1036 | 07:35:35.0 | 29.4118 | 86 | -5.4684 | 1.5624 | 1455.5 | 74 | 20.5556 | 34.5 | -1 | 8.27 | 14.5098 | 0.255 | 1061 | 0 | 25.4902 | 154 | 16280 | 100 | -0.01325 | -0.0117188 | 0.999756 | 1.00024 | 591 | 14.627 | 27.0588 | 0.999424 | 4.70588 | -3 | 14.902 | 7.84314 | 7.84314 | 7.05882 | 3.80283 | 26.2962 | 2.8141 | 0 | 14.2 | 60.4394 | 22.5102 | 51.5 | 71.9937 | 19.9983 | 14.9153
1037 | 07:35:36.0 | 29.4118 | 86 | -5.4684 | 1.5624 | 1455.5 | 74 | 20.5556 | 34.5 | -1 | 15.75 | 17.6471 | 0.74 | 1065 | 0 | 49.8039 | 154 | 16280 | 100 | -0.01325 | -0.0117188 | 0.999756 | 1.00024 | 591 | 14.627 | 27.0588 | 0.999424 | 4.70588 | -3 | 14.902 | 7.84314 | 7.84314 | 7.05882 | 7.2424 | 13.8076 | 5.35938 | 0 | 14.2 | 60.4393 | 22.5105 | 50.5 | 71.4751 | 19.8542 | 14.9153
1038 | 07:35:37.002 | 29.4118 | 86 | -5.4684 | 1.5624 | 1455.5 | 74 | 20.5556 | 34.5 | -1 | 15.75 | 17.6471 | 0.74 | 1065 | 0 | 49.8039 | 154 | 16280 | 100 | -0.01325 | 0.0742188 | 0.978734 | 1.02173 | 587 | 14.68 | 46.2745 | 0.999424 | 7.05882 | -3 | 14.902 | 7.84314 | 7.84314 | 7.05882 | 7.2424 | 13.8076 | 5.35938 | 0 | 14.2 | 60.4393 | 22.5109 | 49.5 | 72.6374 | 20.177 | 14.9153
1039 | 07:35:38.0 | 36.4706 | 86 | -5.4684 | 1.5624 | 1455.5 | 74 | 20.5556 | 34.5 | -1 | 15.75 | 17.6471 | 0.74 | 1065 | 0 | 49.8039 | 154 | 16280 | 100 | -0.01325 | 0.0742188 | 0.978734 | 1.02173 | 587 | 14.68 | 46.2745 | 0.999424 | 7.05882 | -3 | 16.8627 | 7.84314 | 7.84314 | 9.01961 | 7.2424 | 13.8076 | 5.35938 | 0 | 14.2 | 60.4392 | 22.5112 | 51 | 72.0399 | 20.0111 | 14.3591
1040 | 07:35:39.0 | 36.4706 | 86 | 3.1248 | 1.5624 | 1461.25 | 74 | 20.5556 | 33 | -1 | 15.91 | 17.6471 | 0.74 | 1065 | 0 | 49.8039 | 154 | 16280 | 100 | -0.01325 | 0.0742188 | 0.978734 | 1.02173 | 587 | 14.68 | 46.2745 | 0.999424 | 7.05882 | -3 | 16.8627 | 7.84314 | 7.84314 | 9.01961 | 7.31597 | 13.6687 | 5.41382 | 0 | 14.2 | 60.4392 | 22.5116 | 51.5 | 72.8463 | 20.2351 | 14.3591
1041 | 07:35:40.0 | 36.4706 | 86 | 3.1248 | 1.5624 | 1461.25 | 74 | 20.5556 | 33 | -1 | 15.91 | 17.6471 | 0.64 | 1069 | 0 | 58.4314 | 154 | 16280 | 100 | -0.01325 | 0.0742188 | 0.978734 | 1.02173 | 587 | 14.68 | 46.2745 | 0.999424 | 7.05882 | -3 | 16.8627 | 7.84314 | 7.84314 | 9.01961 | 7.31597 | 13.6687 | 5.41382 | 0 | 14.2 | 60.4391 | 22.5119 | 52 | 72.5951 | 20.1653 | 14.3591
1042 | 07:35:41.0 | 36.4706 | 86 | 3.1248 | 1.5624 | 1461.25 | 74 | 20.5556 | 33 | -1 | 15.91 | 17.6471 | 0.64 | 1069 | 0 | 58.4314 | 154 | 16280 | 100 | -0.01325 | 0.015625 | 0.996836 | 1.00317 | 584 | 14.61 | 44.7059 | 0.999424 | 6.27451 | -3 | 16.0784 | 7.84314 | 7.84314 | 9.01961 | 7.31597 | 13.6687 | 5.41382 | 0 | 14.2 | 60.4391 | 22.5123 | 52.5 | 72.2597 | 20.0721 | 14.3591
1043 | 07:35:42.0 | 31.3725 | 85 | 3.1248 | 1.5624 | 1461.25 | 74 | 20.5556 | 33 | -1 | 15.91 | 17.6471 | 0.64 | 1069 | 0 | 58.4314 | 154 | 16280 | 100 | -0.01325 | 0.015625 | 0.996836 | 1.00317 | 584 | 14.61 | 44.7059 | 0.999424 | 6.27451 | -3 | 16.0784 | 7.84314 | 7.84314 | 7.84314 | 7.31597 | 13.6687 | 5.41382 | 0 | 14.2 | 60.439 | 22.5126 | 52 | 69.7158 | 19.3655 | 15.0661
1044 | 07:35:43.0 | 31.3725 | 85 | -1.5624 | 1.5624 | 1465.5 | 74 | 20.5556 | 36 | -1 | 13.72 | 16.8627 | 0.64 | 1069 | 0 | 58.4314 | 154 | 16280 | 100 | -0.01325 | 0.015625 | 0.996836 | 1.00317 | 584 | 14.61 | 44.7059 | 0.999424 | 6.27451 | -3 | 16.0784 | 7.84314 | 7.84314 | 7.84314 | 6.30894 | 15.8505 | 4.66861 | 0 | 14.2 | 60.439 | 22.513 | 52 | 75.0089 | 20.8358 | 15.0661
1045 | 07:35:44.0 | 31.3725 | 85 | -1.5624 | 1.5624 | 1465.5 | 74 | 20.5556 | 36 | -1 | 13.72 | 16.8627 | 0.695 | 1073 | 0 | 36.4706 | 154 | 16280 | 100 | -0.01325 | 0.015625 | 0.996836 | 1.00317 | 584 | 14.61 | 44.7059 | 0.999424 | 6.27451 | -3 | 16.0784 | 7.84314 | 7.84314 | 7.84314 | 6.30894 | 15.8505 | 4.66861 | 0 | 14.2 | 60.4389 | 22.5133 | 51.5 | 72.5384 | 20.1496 | 15.0661
1046 | 07:35:45.0 | 31.3725 | 85 | -1.5624 | 1.5624 | 1465.5 | 74 | 20.5556 | 36 | -1 | 13.72 | 16.8627 | 0.695 | 1073 | 0 | 36.4706 | 154 | 16280 | 100 | -0.01325 | 0.0195313 | 1.00024 | 0.999756 | 581 | 14.68 | 32.9412 | 0.999424 | 4.31373 | -3 | 14.5098 | 7.84314 | 7.84314 | 7.84314 | 6.30894 | 15.8505 | 4.66861 | 0 | 14.2 | 60.4388 | 22.5137 | 51 | 72.8777 | 20.2438 | 15.0661
1047 | 07:35:46.0 | 23.5294 | 85 | -1.5624 | 1.5624 | 1465.5 | 74 | 20.5556 | 36 | -1 | 13.72 | 16.8627 | 0.695 | 1073 | 0 | 36.4706 | 154 | 16280 | 100 | -0.01325 | 0.0195313 | 1.00024 | 0.999756 | 581 | 14.68 | 32.9412 | 0.999424 | 4.31373 | -3 | 14.5098 | 7.84314 | 7.84314 | 6.27451 | 6.30894 | 15.8505 | 4.66861 | 0 | 14.2 | 60.4388 | 22.514 | 51 | 71.7047 | 19.918 | 14.7287
1048 | 07:35:47.0 | 23.5294 | 85 | -1.5624 | 1.5624 | 1468.5 | 75 | 20.8333 | 38 | -1 | 9.75 | 15.2941 | 0.155 | 1073 | 0 | 36.4706 | 154 | 16280 | 100 | -0.01325 | 0.0195313 | 1.00024 | 0.999756 | 581 | 14.68 | 32.9412 | 0.999424 | 4.31373 | -3 | 14.5098 | 7.84314 | 7.84314 | 6.27451 | 4.42361 | 22.606 | 3.31771 | 0 | 14.2 | 60.4387 | 22.5144 | 51 | 73.4252 | 20.3959 | 14.7287
1049 | 07:35:48.0 | 23.5294 | 85 | -1.5624 | 1.5624 | 1468.5 | 75 | 20.8333 | 38 | -1 | 9.75 | 15.2941 | 0.155 | 1076 | 0 | 28.6275 | 154 | 16281 | 100 | -0.01325 | -0.0820313 | 1.01688 | 0.983398 | 580 | 14.68 | 32.9412 | 0.999424 | 4.31373 | -3 | 14.5098 | 7.84314 | 7.84314 | 6.27451 | 4.42361 | 22.606 | 3.31771 | 0 | 14.2 | 60.4387 | 22.5147 | 51 | 72.6626 | 20.1841 | 14.7287
1050 | 07:35:49.0 | 23.5294 | 85 | -1.5624 | 1.5624 | 1468.5 | 75 | 20.8333 | 38 | -1 | 9.75 | 15.2941 | 0.155 | 1076 | 0 | 28.6275 | 154 | 16281 | 100 | -0.01325 | -0.0820313 | 1.01688 | 0.983398 | 580 | 14.698 | 21.9608 | 0.999424 | 3.52941 | -3 | 13.7255 | 7.84314 | 7.84314 | 6.27451 | 4.42361 | 22.606 | 3.31771 | 0 | 14.2 | 60.4386 | 22.5151 | 51 | 73.8853 | 20.5237 | 14.7287
1051 | 07:35:50.0 | 18.4314 | 86 | 2.3436 | 1.5624 | 1468.5 | 75 | 20.8333 | 38 | -1 | 9.75 | 15.2941 | 0.155 | 1076 | 0 | 28.6275 | 154 | 16281 | 100 | -0.01325 | -0.0820313 | 1.01688 | 0.983398 | 580 | 14.698 | 21.9608 | 0.999424 | 3.52941 | -3 | 13.7255 | 7.84314 | 7.84314 | 5.09804 | 4.42361 | 22.606 | 3.31771 | 0 | 14.2 | 60.4385 | 22.5154 | 51 | 74.4805 | 20.689 | 14.5744
1052 | 07:35:51.0 | 18.4314 | 86 | 2.3436 | 1.5624 | 1477.75 | 75 | 20.8333 | 37.5 | -1 | 6.16 | 13.7255 | 0.235 | 1080 | 0 | 28.6275 | 154 | 16281 | 100 | -0.01325 | -0.0820313 | 1.01688 | 0.983398 | 580 | 14.698 | 21.9608 | 0.999424 | 3.52941 | -3 | 13.7255 | 7.84314 | 7.84314 | 5.09804 | 2.79482 | 35.7805 | 2.09611 | 0 | 14.2 | 60.4385 | 22.5158 | 50.5 | 72.5523 | 20.1534 | 14.5744
1053 | 07:35:52.0 | 18.4314 | 86 | 2.3436 | 1.5624 | 1477.75 | 75 | 20.8333 | 37.5 | -1 | 6.16 | 13.7255 | 0.235 | 1080 | 0 | 18.0392 | 154 | 16281 | 100 | -0.01325 | 0.00390625 | 0.993934 | 1.0061 | 579 | 14.61 | 21.9608 | 0.999424 | 3.52941 | -3 | 13.7255 | 7.84314 | 7.84314 | 5.09804 | 2.79482 | 35.7805 | 2.09611 | 0 | 14.2 | 60.4384 | 22.5161 | 51.5 | 74.1663 | 20.6018 | 14.5744
1054 | 07:35:53.0 | 18.4314 | 86 | 2.3436 | 1.5624 | 1477.75 | 75 | 20.8333 | 37.5 | -1 | 6.16 | 13.7255 | 0.235 | 1080 | 0 | 18.0392 | 154 | 16281 | 100 | -0.01325 | 0.00390625 | 0.993934 | 1.0061 | 579 | 14.61 | 14.1176 | 0.999424 | 1.56863 | -3 | 11.7647 | 7.84314 | 7.84314 | 2.35294 | 2.79482 | 35.7805 | 2.09611 | 0 | 14.2 | 60.4383 | 22.5164 | 51 | 73.5357 | 20.4266 | 14.5744
1055 | 07:35:54.0625 | 9.80392 | 86 | 7.812 | 1.5624 | 1497 | 75 | 20.8333 | 37.5 | -1 | 6.16 | 13.7255 | 0.235 | 1080 | 0 | 18.0392 | 154 | 16281 | 100 | -0.01325 | 0.00390625 | 0.993934 | 1.0061 | 579 | 14.61 | 14.1176 | 0.999424 | 1.56863 | -3 | 11.7647 | 7.84314 | 7.84314 | 2.35294 | 2.79482 | 35.7805 | 2.09611 | 0 | 14.2 | 60.4383 | 22.5168 | 51 | 73.2822 | 20.3562 | 14.962
1056 | 07:35:55.0 | 9.80392 | 86 | 7.812 | 1.5624 | 1497 | 76 | 21.1111 | 35 | -1 | 4.8 | 12.9412 | 0.25 | 1084 | 0 | 18.0392 | 154 | 16281 | 100 | -0.01325 | 0.00390625 | 0.993934 | 1.0061 | 579 | 14.61 | 14.1176 | 0.999424 | 1.56863 | -3 | 11.7647 | 7.84314 | 7.84314 | 2.35294 | 2.14912 | 46.5306 | 1.63333 | 0 | 14.2 | 60.4382 | 22.5171 | 52 | 73.1918 | 20.3311 | 14.962
1057 | 07:35:56.0 | 9.80392 | 86 | 7.812 | 1.5624 | 1497 | 76 | 21.1111 | 35 | -1 | 4.8 | 12.9412 | 0.25 | 1084 | 0 | 15.2941 | 208 | 16281 | 100 | -0.01325 | -0.0703125 | 1.01865 | 0.981689 | 579 | 14.61 | 13.3333 | 0.999424 | 1.56863 | -3 | 11.7647 | 7.84314 | 7.84314 | 2.35294 | 2.14912 | 46.5306 | 1.63333 | 0 | 14.2 | 60.4381 | 22.5175 | 50 | 74.1862 | 20.6073 | 14.962
1058 | 07:35:57.0 | 9.80392 | 86 | 7.812 | 1.5624 | 1497 | 76 | 21.1111 | 35 | -1 | 4.8 | 12.9412 | 0.25 | 1084 | 0 | 15.2941 | 208 | 16281 | 100 | -0.01325 | -0.0703125 | 1.01865 | 0.981689 | 579 | 14.61 | 13.3333 | 0.999424 | 1.96078 | -3 | 11.7647 | 7.84314 | 7.84314 | 2.35294 | 2.14912 | 46.5306 | 1.63333 | 0 | 14.2 | 60.438 | 22.5178 | 51.5 | 74.7684 | 20.769 | 15.4752
1059 | 07:35:58.0 | 10.1961 | 86 | 10.9368 | 1.5624 | 1531.25 | 78 | 21.6667 | -7.5 | -2 | 4.8 | 12.9412 | 0.25 | 1084 | 0 | 15.2941 | 208 | 16281 | 100 | -0.01325 | -0.0703125 | 1.01865 | 0.981689 | 579 | 14.61 | 13.3333 | 0.999424 | 1.96078 | -3 | 11.7647 | 7.84314 | 7.84314 | 2.35294 | 2.09402 | 47.7551 | 1.63333 | 0 | 14.2 | 60.4379 | 22.5181 | 44 | 77.4567 | 21.5158 | 15.4752
1060 | 07:35:59.0 | 10.1961 | 86 | 10.9368 | 1.5624 | 1531.25 | 78 | 21.6667 | -7.5 | -2 | 5.27 | 13.3333 | 0.65 | 1088 | 0 | 0 | 154 | 16281 | 100 | -0.01325 | -0.0703125 | 1.01865 | 0.981689 | 579 | 14.61 | 13.3333 | 0.999424 | 1.96078 | -3 | 11.7647 | 7.84314 | 7.84314 | 2.35294 | 2.29906 | 43.4961 | 1.79326 | 0 | 14.2 | 60.4378 | 22.5184 | 41.5 | 76.9947 | 21.3874 | 15.4752
1061 | 07:36:00.0 | 10.1961 | 86 | 10.9368 | 1.5624 | 1531.25 | 78 | 21.6667 | -7.5 | -2 | 5.27 | 13.3333 | 0.65 | 1088 | 0 | 0 | 154 | 16281 | 100 | -0.01325 | 1.70313 | 0.500008 | 1.99997 | 581 | 14.645 | 9.80392 | 1.04627 | 1.17647 | -3 | 11.3725 | 7.84314 | 7.84314 | 2.35294 | 2.29906 | 43.4961 | 1.79326 | 0 | 14.2 | 60.4377 | 22.5188 | 39 | 76.7879 | 21.33 | 15.4752
1062 | 07:36:01.0 | 9.41176 | 86 | 0 | 1.5624 | 1531.25 | 78 | 21.6667 | -7.5 | -2 | 5.27 | 13.3333 | 0.65 | 1088 | 0 | 0 | 154 | 16281 | 100 | -0.01325 | 1.70313 | 0.500008 | 1.99997 | 581 | 14.645 | 9.80392 | 1.04627 | 1.17647 | -3 | 11.3725 | 7.84314 | 7.84314 | 1.56863 | 2.29906 | 43.4961 | 1.79326 | 2 | 14.2 | 60.4376 | 22.5191 | 38.5 | 73.4114 | 20.3921 | 29.3996
1063 | 07:36:02.0 | 9.41176 | 86 | 0 | 1.5624 | 1471.75 | 74 | 20.5556 | 30 | -2 | 7 | 14.1176 | 0.015 | 1091 | 0 | 0 | 154 | 16281 | 100 | -0.01325 | 1.70313 | 0.500008 | 1.99997 | 581 | 14.645 | 9.80392 | 1.04627 | 1.17647 | -3 | 11.3725 | 7.84314 | 7.84314 | 1.56863 | 3.21884 | 31.0671 | 2.38194 | 2 | 14.2 | 60.4375 | 22.5194 | 38 | 74.2935 | 20.6371 | 29.3996
1064 | 07:36:03.061875 | 9.41176 | 86 | 0 | 1.5624 | 1471.75 | 74 | 20.5556 | 30 | -2 | 7 | 14.1176 | 0.015 | 1091 | 0 | 0 | 154 | 16281 | 100 | -0.01325 | -0.3125 | 1.09842 | 0.9104 | 592 | 14.68 | 32.9412 | 1.04627 | 1.17647 | -3 | 11.3725 | 7.84314 | 7.84314 | 1.56863 | 3.21884 | 31.0671 | 2.38194 | 2 | 14.2 | 60.4374 | 22.5197 | 37.5 | 73.0024 | 20.2784 | 29.3996
1065 | 07:36:04.0 | 9.41176 | 86 | 0 | 1.5624 | 1471.75 | 74 | 20.5556 | 30 | -2 | 7 | 14.1176 | 0.015 | 1091 | 0 | 0 | 154 | 16281 | 100 | -0.01325 | -0.3125 | 1.09842 | 0.9104 | 592 | 14.68 | 32.9412 | 0.974048 | 5.4902 | -3 | 15.6863 | 7.84314 | 7.84314 | 8.23529 | 3.21884 | 31.0671 | 2.38194 | 0 | 14.2 | 60.4372 | 22.5199 | 37.5 | 73.3056 | 20.3627 | 29.3996
1066 | 07:36:05.0 | 32.9412 | 85 | -2.3436 | 1.5624 | 1456.5 | 74 | 20.5556 | 31.5 | -2 | 7 | 14.1176 | 0.015 | 1091 | 0 | 0 | 154 | 16281 | 100 | -0.01325 | -0.3125 | 1.09842 | 0.9104 | 592 | 14.68 | 32.9412 | 0.974048 | 5.4902 | -3 | 15.6863 | 7.84314 | 7.84314 | 8.23529 | 3.21884 | 31.0671 | 2.38194 | 0 | 14.2 | 60.4371 | 22.5202 | 37.5 | 71.7927 | 19.9424 | 14.5349
1067 | 07:36:06.0 | 32.9412 | 85 | -2.3436 | 1.5624 | 1456.5 | 74 | 20.5556 | 31.5 | -2 | 16.88 | 18.0392 | 0.795 | 1095 | 0 | 7.84314 | 154 | 16281 | 100 | -0.01325 | -0.3125 | 1.09842 | 0.9104 | 592 | 14.68 | 32.9412 | 0.974048 | 5.4902 | -3 | 15.6863 | 7.84314 | 7.84314 | 8.23529 | 7.76201 | 12.8833 | 5.74389 | 0 | 14.2 | 60.437 | 22.5205 | 37.5 | 72.4692 | 20.1303 | 14.5349
1068 | 07:36:07.0 | 32.9412 | 85 | -2.3436 | 1.5624 | 1456.5 | 74 | 20.5556 | 31.5 | -2 | 16.88 | 18.0392 | 0.795 | 1095 | 0 | 7.84314 | 154 | 16281 | 100 | -0.01325 | -0.0625 | 1.01815 | 0.982178 | 600 | 14.662 | 44.3137 | 0.974048 | 7.05882 | -3 | 18.0392 | 7.84314 | 7.84314 | 8.23529 | 7.76201 | 12.8833 | 5.74389 | 0 | 14.2 | 60.4369 | 22.5208 | 37.5 | 73.033 | 20.2869 | 14.5349
1069 | 07:36:08.0 | 50.9804 | 85 | -1.5624 | 1.5624 | 1456.5 | 74 | 20.5556 | 31.5 | -2 | 16.88 | 18.0392 | 0.795 | 1095 | 0 | 7.84314 | 154 | 16281 | 100 | -0.01325 | -0.0625 | 1.01815 | 0.982178 | 600 | 14.662 | 44.3137 | 0.974048 | 7.05882 | -3 | 18.0392 | 7.84314 | 7.84314 | 13.7255 | 7.76201 | 12.8833 | 5.74389 | 0 | 14.1 | 60.4367 | 22.521 | 38 | 72.5818 | 20.1616 | 14.6964
1070 | 07:36:09.0 | 50.9804 | 85 | -1.5624 | 1.5624 | 1448 | 73 | 20.2778 | 30 | -1 | 19.94 | 19.2157 | 0.68 | 1095 | 0 | 7.84314 | 154 | 16281 | 100 | -0.01325 | -0.0625 | 1.01815 | 0.982178 | 600 | 14.662 | 44.3137 | 0.974048 | 7.05882 | -3 | 18.0392 | 7.84314 | 7.84314 | 13.7255 | 9.29471 | 10.7588 | 6.78514 | 0 | 14.1 | 60.4366 | 22.5213 | 38 | 71.2306 | 19.7863 | 14.6964
1071 | 07:36:10.0 | 50.9804 | 85 | -1.5624 | 1.5624 | 1448 | 73 | 20.2778 | 30 | -1 | 19.94 | 19.2157 | 0.68 | 1098 | 0 | 69.4118 | 154 | 16281 | 100 | -0.01325 | 0.0195313 | 0.996351 | 1.00366 | 597 | 14.645 | 44.3137 | 0.974048 | 7.05882 | -3 | 18.0392 | 7.84314 | 7.84314 | 13.7255 | 9.29471 | 10.7588 | 6.78514 | 0 | 14.1 | 60.4365 | 22.5215 | 39 | 70.9065 | 19.6963 | 14.6964
1072 | 07:36:11.0 | 50.9804 | 85 | -1.5624 | 1.5624 | 1448 | 73 | 20.2778 | 30 | -1 | 19.94 | 19.2157 | 0.68 | 1098 | 0 | 69.4118 | 154 | 16281 | 100 | -0.01325 | 0.0195313 | 0.996351 | 1.00366 | 597 | 14.645 | 47.451 | 0.999424 | 6.27451 | -3 | 16.4706 | 7.84314 | 7.84314 | 7.84314 | 9.29471 | 10.7588 | 6.78514 | 0 | 14.1 | 60.4364 | 22.5218 | 39 | 72.8189 | 20.2275 | 14.6964
1073 | 07:36:12.0 | 29.0196 | 85 | -5.4684 | 1.5624 | 1465.25 | 74 | 20.5556 | 35 | -1 | 19.94 | 19.2157 | 0.68 | 1098 | 0 | 69.4118 | 154 | 16281 | 100 | -0.01325 | 0.0195313 | 0.996351 | 1.00366 | 597 | 14.645 | 47.451 | 0.999424 | 6.27451 | -3 | 16.4706 | 7.84314 | 7.84314 | 7.84314 | 9.16911 | 10.9062 | 6.78514 | 0 | 14.2 | 60.4362 | 22.522 | 39 | 72.7561 | 20.21 | 14.7072
1074 | 07:36:13.003 | 29.0196 | 85 | -5.4684 | 1.5624 | 1465.25 | 74 | 20.5556 | 35 | -1 | 12.77 | 16.4706 | 0.64 | 1102 | 0 | 37.2549 | 154 | 16281 | 100 | -0.01325 | 0.0195313 | 0.996351 | 1.00366 | 597 | 14.645 | 47.451 | 0.999424 | 6.27451 | -3 | 16.4706 | 7.84314 | 7.84314 | 7.84314 | 5.87209 | 17.0297 | 4.34535 | 0 | 14.2 | 60.4361 | 22.5222 | 39 | 71.0305 | 19.7307 | 14.7072
1075 | 07:36:14.0 | 29.0196 | 85 | -5.4684 | 1.5624 | 1465.25 | 74 | 20.5556 | 35 | -1 | 12.77 | 16.4706 | 0.64 | 1102 | 0 | 37.2549 | 154 | 16349 | 100 | -0.01325 | 0.0234375 | 0.992729 | 1.00732 | 592 | 14.662 | 35.6863 | 0.999424 | 5.09804 | -3 | 16.4706 | 7.84314 | 7.84314 | 7.84314 | 5.87209 | 17.0297 | 4.34535 | 0 | 14.2 | 60.4359 | 22.5225 | 39 | 76.746 | 21.3183 | 14.7072
1076 | 07:36:15.0 | 27.8431 | 85 | -5.4684 | 1.5624 | 1465.25 | 74 | 20.5556 | 35 | -1 | 12.77 | 16.4706 | 0.64 | 1102 | 0 | 37.2549 | 154 | 16349 | 100 | -0.01325 | 0.0234375 | 0.992729 | 1.00732 | 592 | 14.662 | 35.6863 | 0.999424 | 5.09804 | -3 | 15.6863 | 7.84314 | 7.84314 | 7.05882 | 5.87209 | 17.0297 | 4.34535 | 0 | 14.2 | 60.4358 | 22.5227 | 39 | 72.2339 | 20.065 | 15.3352
1077 | 07:36:16.0 | 27.8431 | 85 | -5.4684 | 1.5624 | 1464.75 | 74 | 20.5556 | 36 | -1 | 12.8 | 16.0784 | 0.685 | 1102 | 0 | 37.2549 | 154 | 16349 | 100 | -0.01325 | 0.0234375 | 0.992729 | 1.00732 | 592 | 14.662 | 35.6863 | 0.999424 | 5.09804 | -3 | 15.6863 | 7.84314 | 7.84314 | 7.05882 | 5.88589 | 16.9898 | 4.35556 | 0 | 14.2 | 60.4356 | 22.5229 | 39 | 72.8612 | 20.2392 | 15.3352
1078 | 07:36:17.0 | 27.8431 | 85 | -5.4684 | 1.5624 | 1464.75 | 74 | 20.5556 | 36 | -1 | 12.8 | 16.0784 | 0.685 | 1105 | 0 | 32.549 | 154 | 16281 | 100 | -0.01325 | 0.0234375 | 0.990568 | 1.00952 | 587 | 14.592 | 35.6863 | 0.999424 | 5.09804 | -3 | 15.6863 | 7.84314 | 7.84314 | 7.05882 | 5.88589 | 16.9898 | 4.35556 | 0 | 14.2 | 60.4355 | 22.5231 | 39 | 72.8525 | 20.2368 | 15.3352
1079 | 07:36:18.0 | 27.8431 | 85 | -5.4684 | 1.5624 | 1464.75 | 74 | 20.5556 | 36 | -1 | 12.8 | 16.0784 | 0.685 | 1105 | 0 | 32.549 | 154 | 16281 | 100 | -0.01325 | 0.0234375 | 0.990568 | 1.00952 | 587 | 14.592 | 34.1176 | 0.999424 | 5.09804 | -3 | 14.902 | 7.84314 | 7.84314 | 6.27451 | 5.88589 | 16.9898 | 4.35556 | 0 | 14.2 | 60.4353 | 22.5233 | 39 | 72.678 | 20.1883 | 15.3352
1080 | 07:36:19.0 | 22.7451 | 85 | -0.7812 | 1.5624 | 1469 | 74 | 20.5556 | 36 | -1 | 12.8 | 16.0784 | 0.685 | 1105 | 0 | 32.549 | 154 | 16281 | 100 | -0.01325 | 0.0234375 | 0.990568 | 1.00952 | 587 | 14.592 | 34.1176 | 0.999424 | 5.09804 | -3 | 14.902 | 7.84314 | 7.84314 | 6.27451 | 5.88589 | 16.9898 | 4.35556 | 0 | 14.2 | 60.4352 | 22.5235 | 39 | 72.0015 | 20.0004 | 14.5457
1081 | 07:36:20.0 | 22.7451 | 85 | -0.7812 | 1.5624 | 1469 | 74 | 20.5556 | 38 | -2 | 10.47 | 15.2941 | 0.19 | 1109 | 0 | 13.7255 | 154 | 16281 | 100 | -0.01325 | 0.0234375 | 0.990568 | 1.00952 | 587 | 14.592 | 34.1176 | 0.999424 | 5.09804 | -3 | 14.902 | 7.84314 | 7.84314 | 6.27451 | 4.81447 | 20.7707 | 3.56271 | 0 | 14.2 | 60.435 | 22.5237 | 39 | 72.9219 | 20.2561 | 14.5457
1082 | 07:36:21.0 | 22.7451 | 85 | -0.7812 | 1.5624 | 1469 | 74 | 20.5556 | 38 | -2 | 10.47 | 15.2941 | 0.19 | 1109 | 0 | 13.7255 | 154 | 16281 | 100 | -0.01325 | -0.0351563 | 1.01336 | 0.986816 | 583 | 14.715 | 25.8824 | 0.999424 | 3.92157 | -3 | 14.902 | 7.84314 | 7.84314 | 6.27451 | 4.81447 | 20.7707 | 3.56271 | 0 | 14.2 | 60.4349 | 22.5239 | 38.5 | 72.047 | 20.0131 | 14.5457
1083 | 07:36:22.0 | 18.0392 | 85 | 0.7812 | 1.5624 | 1469 | 74 | 20.5556 | 38 | -2 | 10.47 | 15.2941 | 0.19 | 1109 | 0 | 13.7255 | 154 | 16281 | 100 | -0.01325 | -0.0351563 | 1.01336 | 0.986816 | 583 | 14.715 | 25.8824 | 0.999424 | 3.92157 | -3 | 13.7255 | 7.84314 | 7.84314 | 4.70588 | 4.81447 | 20.7707 | 3.56271 | 0 | 14.2 | 60.4347 | 22.5241 | 38 | 73.7656 | 20.4904 | 14.6103
1084 | 07:36:23.0 | 18.0392 | 85 | 0.7812 | 1.5624 | 1470.5 | 75 | 20.8333 | 38 | -2 | 8.19 | 14.5098 | 0.225 | 1109 | 0 | 13.7255 | 154 | 16281 | 100 | -0.01325 | -0.0351563 | 1.01336 | 0.986816 | 583 | 14.715 | 25.8824 | 0.999424 | 3.92157 | -3 | 13.7255 | 7.84314 | 7.84314 | 4.70588 | 3.71583 | 26.9119 | 2.78688 | 0 | 14.2 | 60.4346 | 22.5243 | 37 | 72.8732 | 20.2425 | 14.6103
1085 | 07:36:24.0 | 18.0392 | 85 | 0.7812 | 1.5624 | 1470.5 | 75 | 20.8333 | 38 | -2 | 8.19 | 14.5098 | 0.225 | 1112 | 0 | 0 | 154 | 16281 | 100 | -0.01325 | -0.0195313 | 1.00122 | 0.998779 | 581 | 14.592 | 25.8824 | 0.999424 | 3.92157 | -3 | 13.7255 | 7.84314 | 7.84314 | 4.70588 | 3.71583 | 26.9119 | 2.78688 | 0 | 14.2 | 60.4344 | 22.5245 | 36.5 | 73.0728 | 20.298 | 14.6103
1086 | 07:36:25.0 | 18.0392 | 85 | 0.7812 | 1.5624 | 1470.5 | 75 | 20.8333 | 38 | -2 | 8.19 | 14.5098 | 0.225 | 1112 | 0 | 0 | 154 | 16281 | 100 | -0.01325 | -0.0195313 | 1.00122 | 0.998779 | 581 | 14.592 | 21.1765 | 0.999424 | 3.13725 | -3 | 12.9412 | 7.84314 | 7.84314 | 3.52941 | 3.71583 | 26.9119 | 2.78688 | 0 | 14.2 | 60.4343 | 22.5247 | 36 | 72.7537 | 20.2094 | 14.6103
1087 | 07:36:26.0 | 12.549 | 85 | 1.5624 | 1.5624 | 1489.5 | 75 | 20.8333 | 38 | -2 | 8.19 | 14.5098 | 0.225 | 1112 | 0 | 0 | 154 | 16281 | 100 | -0.01325 | -0.0195313 | 1.00122 | 0.998779 | 581 | 14.592 | 21.1765 | 0.999424 | 3.13725 | -3 | 12.9412 | 7.84314 | 7.84314 | 3.52941 | 3.71583 | 26.9119 | 2.78688 | 0 | 14.2 | 60.4341 | 22.525 | 36.5 | 71.3 | 19.8056 | 14.621
1088 | 07:36:27.0 | 12.549 | 85 | 1.5624 | 1.5624 | 1489.5 | 75 | 20.8333 | 35 | -2 | 5 | 12.9412 | 0.675 | 1116 | 0 | 0 | 154 | 16281 | 100 | -0.01325 | -0.0195313 | 1.00122 | 0.998779 | 581 | 14.592 | 21.1765 | 0.999424 | 3.13725 | -3 | 12.9412 | 7.84314 | 7.84314 | 3.52941 | 2.26852 | 44.0816 | 1.70139 | 0 | 14.2 | 60.434 | 22.5252 | 35.5 | 73.6563 | 20.4601 | 14.621
1089 | 07:36:28.0 | 12.549 | 85 | 1.5624 | 1.5624 | 1489.5 | 75 | 20.8333 | 35 | -2 | 5 | 12.9412 | 0.675 | 1116 | 0 | 0 | 154 | 16281 | 100 | -0.01325 | 0.0859375 | 0.966722 | 1.03442 | 579 | 14.821 | 13.3333 | 0.999424 | 1.96078 | -3 | 12.9412 | 7.84314 | 7.84314 | 3.52941 | 2.26852 | 44.0816 | 1.70139 | 0 | 14.2 | 60.4338 | 22.5254 | 35 | 75.0141 | 20.8372 | 14.621
1090 | 07:36:29.0 | 10.1961 | 85 | 1.5624 | 1.5624 | 1489.5 | 75 | 20.8333 | 35 | -2 | 5 | 12.9412 | 0.675 | 1116 | 0 | 0 | 154 | 16281 | 100 | -0.01325 | 0.0859375 | 0.966722 | 1.03442 | 579 | 14.821 | 13.3333 | 0.999424 | 1.96078 | -3 | 11.7647 | 7.84314 | 7.84314 | 2.35294 | 2.26852 | 44.0816 | 1.70139 | 0 | 14.1 | 60.4337 | 22.5256 | 34 | 73.8014 | 20.5004 | 15.206
1091 | 07:36:30.0 | 10.1961 | 86 | 5.4684 | 1.5624 | 1485.75 | 75 | 20.8333 | 26 | -2 | 7.91 | 14.5098 | 0.675 | 1116 | 0 | 0 | 154 | 16281 | 100 | -0.01325 | 0.0859375 | 0.966722 | 1.03442 | 579 | 14.821 | 13.3333 | 0.999424 | 1.96078 | -3 | 11.7647 | 7.84314 | 7.84314 | 2.35294 | 3.5888 | 27.8645 | 2.6916 | 0 | 14.1 | 60.4335 | 22.5258 | 32.5 | 73.6504 | 20.4584 | 15.206
1092 | 07:36:31.0 | 10.1961 | 86 | 5.4684 | 1.5624 | 1485.75 | 75 | 20.8333 | 26 | -2 | 7.91 | 14.5098 | 0.74 | 1120 | 0 | 5.09804 | 208 | 16281 | 100 | -0.01325 | -0.101563 | 1.0276 | 0.973145 | 579 | 14.821 | 13.3333 | 0.999424 | 1.96078 | -3 | 11.7647 | 7.84314 | 7.84314 | 2.35294 | 3.5888 | 27.8645 | 2.6916 | 0 | 14.1 | 60.4334 | 22.526 | 32.5 | 71.5855 | 19.8849 | 15.206
1093 | 07:36:32.0 | 10.1961 | 86 | 5.4684 | 1.5624 | 1485.75 | 75 | 20.8333 | 26 | -2 | 7.91 | 14.5098 | 0.74 | 1120 | 0 | 5.09804 | 208 | 16281 | 100 | -0.01325 | -0.101563 | 1.0276 | 0.973145 | 577 | 14.557 | 16.4706 | 0.999424 | 2.35294 | -4 | 12.9412 | 7.84314 | 7.84314 | 2.35294 | 3.5888 | 27.8645 | 2.6916 | 0 | 14.1 | 60.4332 | 22.5262 | 31 | 73.0445 | 20.2901 | 15.206
1094 | 07:36:33.0 | 24.7059 | 86 | -1.5624 | 1.5624 | 1456.5 | 75 | 20.8333 | 26 | -2 | 7.91 | 14.5098 | 0.74 | 1120 | 0 | 5.09804 | 208 | 16281 | 100 | -0.01325 | -0.101563 | 1.0276 | 0.973145 | 577 | 14.557 | 16.4706 | 0.999424 | 2.35294 | -4 | 12.9412 | 7.84314 | 7.84314 | 5.09804 | 3.5888 | 27.8645 | 2.6916 | 0 | 14.2 | 60.4331 | 22.5264 | 30.5 | 72.3416 | 20.0949 | 15.1199
1095 | 07:36:34.0 | 24.7059 | 86 | -1.5624 | 1.5624 | 1456.5 | 74 | 20.5556 | 36 | -3 | 15.36 | 17.6471 | 0.685 | 1123 | 0 | 5.09804 | 208 | 16281 | 100 | -0.01325 | -0.101563 | 1.0276 | 0.973145 | 577 | 14.557 | 16.4706 | 0.999424 | 2.35294 | -4 | 12.9412 | 7.84314 | 7.84314 | 5.09804 | 7.06306 | 14.1582 | 5.22667 | 0 | 14.2 | 60.4329 | 22.5266 | 30 | 73.2536 | 20.3482 | 15.1199
1096 | 07:36:35.0 | 24.7059 | 86 | -1.5624 | 1.5624 | 1456.5 | 74 | 20.5556 | 36 | -3 | 15.36 | 17.6471 | 0.685 | 1123 | 0 | 10.5882 | 154 | 16282 | 100 | -0.01325 | 0.00390625 | 0.990808 | 1.00928 | 575 | 14.645 | 32.9412 | 0.999424 | 2.35294 | -4 | 12.9412 | 7.84314 | 7.84314 | 5.09804 | 7.06306 | 14.1582 | 5.22667 | 0 | 14.2 | 60.4328 | 22.5268 | 30 | 72.4009 | 20.1114 | 15.1199
1097 | 07:36:36.0 | 30.1961 | 86 | -1.5624 | 1.5624 | 1456.5 | 74 | 20.5556 | 36 | -3 | 15.36 | 17.6471 | 0.685 | 1123 | 0 | 10.5882 | 154 | 16282 | 100 | -0.01325 | 0.00390625 | 0.990808 | 1.00928 | 575 | 14.645 | 32.9412 | 0.999424 | 5.09804 | -4 | 16.0784 | 7.84314 | 7.84314 | 7.84314 | 7.06306 | 14.1582 | 5.22667 | 0 | 14.2 | 60.4326 | 22.527 | 30.5 | 73.8057 | 20.5016 | 14.7215
1098 | 07:36:37.0 | 30.1961 | 86 | 0.7812 | 1.5624 | 1470 | 74 | 20.5556 | 36.5 | -3 | 13.02 | 17.6471 | 0.685 | 1123 | 0 | 10.5882 | 154 | 16282 | 100 | -0.01325 | 0.00390625 | 0.990808 | 1.00928 | 575 | 14.645 | 32.9412 | 0.999424 | 5.09804 | -4 | 16.0784 | 7.84314 | 7.84314 | 7.84314 | 5.98705 | 16.7027 | 4.43042 | 0 | 14.2 | 60.4325 | 22.5273 | 30.5 | 72.6191 | 20.172 | 14.7215
1099 | 07:36:38.0 | 30.1961 | 86 | 0.7812 | 1.5624 | 1470 | 74 | 20.5556 | 36.5 | -3 | 13.02 | 16.8627 | 0.2 | 1127 | 0 | 11.7647 | 154 | 16282 | 100 | -0.01325 | -0.03125 | 1.01638 | 0.983887 | 575 | 14.645 | 32.9412 | 0.999424 | 5.09804 | -4 | 16.0784 | 7.84314 | 7.84314 | 7.84314 | 5.98705 | 16.7027 | 4.43042 | 0 | 14.2 | 60.4323 | 22.5275 | 29 | 73.4357 | 20.3988 | 14.7215
1100 | 07:36:39.0 | 30.1961 | 86 | 0.7812 | 1.5624 | 1470 | 74 | 20.5556 | 36.5 | -3 | 13.02 | 16.8627 | 0.2 | 1127 | 0 | 11.7647 | 154 | 16282 | 100 | -0.01325 | -0.03125 | 1.01638 | 0.983887 | 572 | 14.645 | 45.098 | 0.999424 | 6.66667 | -4 | 16.8627 | 7.84314 | 7.84314 | 7.84314 | 5.98705 | 16.7027 | 4.43042 | 0 | 14.2 | 60.4322 | 22.5277 | 29.5 | 72.0466 | 20.0129 | 14.7215
1101 | 07:36:40.0 | 35.2941 | 86 | 1.5624 | 1.5624 | 1453 | 74 | 20.5556 | 36.5 | -3 | 13.02 | 16.8627 | 0.2 | 1127 | 0 | 11.7647 | 154 | 16282 | 100 | -0.01325 | -0.03125 | 1.01638 | 0.983887 | 572 | 14.645 | 45.098 | 0.999424 | 6.66667 | -4 | 16.8627 | 7.84314 | 7.84314 | 9.01961 | 5.98705 | 16.7027 | 4.43042 | 0 | 14.2 | 60.4321 | 22.528 | 30 | 72.0415 | 20.0115 | 14.7323
1102 | 07:36:41.0 | 35.2941 | 86 | 1.5624 | 1.5624 | 1453 | 74 | 20.5556 | 33 | -2 | 16.02 | 17.6471 | 0.58 | 1130 | 0 | 0 | 154 | 16282 | 100 | -0.01325 | -0.03125 | 1.01638 | 0.983887 | 572 | 14.645 | 45.098 | 0.999424 | 6.66667 | -4 | 16.8627 | 7.84314 | 7.84314 | 9.01961 | 7.36656 | 13.5749 | 5.45125 | 0 | 14.2 | 60.4319 | 22.5282 | 30.5 | 72.259 | 20.072 | 14.7323
1103 | 07:36:42.0 | 35.2941 | 86 | 1.5624 | 1.5624 | 1453 | 74 | 20.5556 | 33 | -2 | 16.02 | 17.6471 | 0.58 | 1130 | 0 | 0 | 154 | 16282 | 100 | -0.01325 | 0.0117188 | 0.998051 | 1.00195 | 570 | 14.557 | 46.2745 | 0.999424 | 7.05882 | -4 | 16.8627 | 7.84314 | 7.84314 | 9.01961 | 7.36656 | 13.5749 | 5.45125 | 0 | 14.2 | 60.4318 | 22.5285 | 31.5 | 69.4169 | 19.2825 | 14.7323
1104 | 07:36:43.0 | 41.1765 | 86 | 1.5624 | 1.5624 | 1453 | 74 | 20.5556 | 33 | -2 | 16.02 | 17.6471 | 0.58 | 1130 | 0 | 0 | 154 | 16282 | 100 | -0.01325 | 0.0117188 | 0.998051 | 1.00195 | 570 | 14.557 | 46.2745 | 0.999424 | 7.05882 | -4 | 17.6471 | 7.84314 | 7.84314 | 10.5882 | 7.36656 | 13.5749 | 5.45125 | 0 | 14.2 | 60.4317 | 22.5287 | 32 | 74.4793 | 20.6887 | 14.901
1105 | 07:36:44.0 | 41.1765 | 86 | 0.7812 | 1.5624 | 1446.25 | 73 | 20.2778 | 30 | -2 | 22.3 | 20.3922 | 0.58 | 1130 | 0 | 0 | 154 | 16282 | 100 | -0.01325 | 0.0117188 | 0.998051 | 1.00195 | 570 | 14.557 | 46.2745 | 0.999424 | 7.05882 | -4 | 17.6471 | 7.84314 | 7.84314 | 10.5882 | 10.3948 | 9.62021 | 7.5882 | 0 | 14.2 | 60.4315 | 22.529 | 32.5 | 71.5778 | 19.8827 | 14.901
1106 | 07:36:45.0 | 41.1765 | 86 | 0.7812 | 1.5624 | 1446.25 | 73 | 20.2778 | 30 | -2 | 22.3 | 20.3922 | 0.685 | 1134 | 0 | 0 | 154 | 16282 | 100 | -0.01325 | 0.0390625 | 0.985089 | 1.01514 | 568 | 14.557 | 46.2745 | 0.999424 | 7.05882 | -4 | 17.6471 | 7.84314 | 7.84314 | 10.5882 | 10.3948 | 9.62021 | 7.5882 | 0 | 14.2 | 60.4314 | 22.5292 | 33.5 | 71.2812 | 19.8003 | 14.901
1107 | 07:36:46.0 | 41.1765 | 86 | 0.7812 | 1.5624 | 1446.25 | 73 | 20.2778 | 30 | -2 | 22.3 | 20.3922 | 0.685 | 1134 | 0 | 0 | 154 | 16282 | 100 | -0.01325 | 0.0390625 | 0.985089 | 1.01514 | 568 | 14.715 | 71.3725 | 0.999424 | 14.1176 | -4 | 22.3529 | 7.84314 | 7.84314 | 14.5098 | 10.3948 | 9.62021 | 7.5882 | 0 | 14.2 | 60.4313 | 22.5295 | 34.5 | 71.2108 | 19.7808 | 14.901
1108 | 07:36:47.0 | 53.3333 | 86 | 3.1248 | 1.5624 | 1455.25 | 73 | 20.2778 | 30 | -2 | 22.3 | 20.3922 | 0.685 | 1134 | 0 | 0 | 154 | 16282 | 100 | -0.01325 | 0.0390625 | 0.985089 | 1.01514 | 568 | 14.715 | 71.3725 | 0.999424 | 14.1176 | -4 | 22.3529 | 7.84314 | 7.84314 | 14.5098 | 10.3948 | 9.62021 | 7.5882 | 0 | 14.1 | 60.4312 | 22.5298 | 35.5 | 72.1759 | 20.0489 | 14.9799
1109 | 07:36:48.0 | 53.3333 | 86 | 3.1248 | 1.5624 | 1455.25 | 73 | 20.2778 | 28.5 | -2 | 24.25 | 20.7843 | 0.585 | 1137 | 0 | 0 | 154 | 16282 | 100 | -0.01325 | 0.0390625 | 0.985089 | 1.01514 | 568 | 14.715 | 71.3725 | 0.999424 | 14.1176 | -4 | 22.3529 | 7.84314 | 7.84314 | 14.5098 | 11.3038 | 8.84662 | 8.25174 | 0 | 14.1 | 60.4311 | 22.53 | 36 | 72.1575 | 20.0438 | 14.9799
1110 | 07:36:49.0 | 53.3333 | 86 | 3.1248 | 1.5624 | 1455.25 | 73 | 20.2778 | 28.5 | -2 | 24.25 | 20.7843 | 0.585 | 1137 | 0 | 0 | 154 | 16282 | 100 | -0.01325 | -0.0234375 | 1.01236 | 0.987793 | 568 | 14.645 | 63.1373 | 0.999424 | 9.80392 | -4 | 22.3529 | 7.84314 | 7.84314 | 14.5098 | 11.3038 | 8.84662 | 8.25174 | 0 | 14.1 | 60.4309 | 22.5303 | 37 | 71.9168 | 19.9769 | 14.9799
1111 | 07:36:50.0 | 51.3725 | 86 | 3.1248 | 1.5624 | 1455.25 | 73 | 20.2778 | 28.5 | -2 | 24.25 | 20.7843 | 0.585 | 1137 | 0 | 0 | 154 | 16282 | 100 | -0.01325 | -0.0234375 | 1.01236 | 0.987793 | 568 | 14.645 | 63.1373 | 0.999424 | 9.80392 | -4 | 19.6078 | 7.84314 | 7.84314 | 13.3333 | 11.3038 | 8.84662 | 8.25174 | 0 | 14.2 | 60.4308 | 22.5306 | 38.5 | 72.1422 | 20.0395 | 14.6533
1112 | 07:36:51.03125 | 51.3725 | 86 | 2.3436 | 2.3436 | 1446.75 | 73 | 20.2778 | 27 | -1 | 25.13 | 21.9608 | 0.585 | 1137 | 0 | 0 | 154 | 16282 | 100 | -0.01325 | -0.0234375 | 1.01236 | 0.987793 | 568 | 14.645 | 63.1373 | 0.999424 | 9.80392 | -4 | 19.6078 | 7.84314 | 7.84314 | 13.3333 | 11.7139 | 8.53683 | 8.55118 | 0 | 14.2 | 60.4307 | 22.5309 | 39 | 72.1161 | 20.0323 | 14.6533
1113 | 07:36:52.0 | 51.3725 | 86 | 2.3436 | 2.3436 | 1446.75 | 73 | 20.2778 | 27 | -1 | 25.13 | 21.9608 | 0.625 | 1141 | 0 | 0 | 154 | 16282 | 100 | -0.01325 | 0.00390625 | 1.00738 | 0.992676 | 570 | 14.645 | 63.1373 | 0.999424 | 9.80392 | -4 | 19.6078 | 7.84314 | 7.84314 | 13.3333 | 11.7139 | 8.53683 | 8.55118 | 0 | 14.2 | 60.4306 | 22.5312 | 40 | 72.0844 | 20.0235 | 14.6533
1114 | 07:36:53.0 | 51.3725 | 86 | 2.3436 | 2.3436 | 1446.75 | 73 | 20.2778 | 27 | -1 | 25.13 | 21.9608 | 0.625 | 1141 | 0 | 0 | 154 | 16282 | 100 | -0.01325 | 0.00390625 | 1.00738 | 0.992676 | 570 | 14.522 | 61.1765 | 0.999424 | 9.01961 | -3 | 18.8235 | 7.84314 | 7.84314 | 13.3333 | 11.7139 | 8.53683 | 8.55118 | 0 | 14.2 | 60.4305 | 22.5315 | 40.5 | 73.0304 | 20.2862 | 14.6533
1115 | 07:36:54.0 | 44.3137 | 86 | 0.7812 | 2.3436 | 1455 | 73 | 20.2778 | 27 | -1 | 25.13 | 21.9608 | 0.625 | 1141 | 0 | 0 | 154 | 16282 | 100 | -0.01325 | 0.00390625 | 1.00738 | 0.992676 | 570 | 14.522 | 61.1765 | 0.999424 | 9.01961 | -3 | 18.8235 | 7.84314 | 7.84314 | 11.7647 | 11.7139 | 8.53683 | 8.55118 | 0 | 14.2 | 60.4304 | 22.5318 | 41 | 71.4737 | 19.8538 | 14.7718
1116 | 07:36:55.0 | 44.3137 | 86 | 0.7812 | 2.3436 | 1455 | 74 | 20.5556 | 30 | -1 | 21.22 | 20 | 0.675 | 1144 | 0 | 0 | 154 | 16282 | 100 | -0.01325 | 0.00390625 | 1.00738 | 0.992676 | 570 | 14.522 | 61.1765 | 0.999424 | 9.01961 | -3 | 18.8235 | 7.84314 | 7.84314 | 11.7647 | 9.7577 | 10.2483 | 7.2207 | 0 | 14.2 | 60.4303 | 22.5321 | 41 | 73.6371 | 20.4547 | 14.7718
1117 | 07:36:56.0 | 44.3137 | 86 | 0.7812 | 2.3436 | 1455 | 74 | 20.5556 | 30 | -1 | 21.22 | 20 | 0.675 | 1144 | 0 | 0 | 154 | 16282 | 100 | -0.01325 | 0.0351563 | 0.988894 | 1.01123 | 573 | 14.68 | 58.8235 | 0.999424 | 9.01961 | -3 | 18.8235 | 7.84314 | 7.84314 | 11.7647 | 9.7577 | 10.2483 | 7.2207 | 0 | 14.2 | 60.4303 | 22.5325 | 41.5 | 73.0284 | 20.2857 | 14.7718
1118 | 07:36:57.0 | 40.3922 | 86 | 0.7812 | 2.3436 | 1455 | 74 | 20.5556 | 30 | -1 | 21.22 | 20 | 0.675 | 1144 | 0 | 0 | 154 | 16282 | 100 | -0.01325 | 0.0351563 | 0.988894 | 1.01123 | 573 | 14.68 | 58.8235 | 0.999424 | 8.62745 | -3 | 18.8235 | 7.84314 | 7.84314 | 10.9804 | 9.7577 | 10.2483 | 7.2207 | 0 | 14.2 | 60.4302 | 22.5328 | 42 | 71.462 | 19.8506 | 14.9476
1119 | 07:36:58.0 | 40.3922 | 87 | 0.7812 | 2.3436 | 1468 | 74 | 20.5556 | 32 | 0 | 19 | 20 | 0.675 | 1144 | 0 | 0 | 154 | 16282 | 100 | -0.01325 | 0.0351563 | 0.988894 | 1.01123 | 573 | 14.68 | 58.8235 | 0.999424 | 8.62745 | -3 | 18.8235 | 7.84314 | 7.84314 | 10.9804 | 8.73686 | 11.4458 | 6.46528 | 0 | 14.2 | 60.4301 | 22.5331 | 42.5 | 72.9463 | 20.2629 | 14.9476
1120 | 07:36:59.0 | 40.3922 | 87 | 0.7812 | 2.3436 | 1468 | 74 | 20.5556 | 32 | 0 | 19 | 18.8235 | 0.2 | 1148 | 0 | 0 | 154 | 16282 | 100 | -0.01325 | 0.0351563 | 0.988894 | 1.01123 | 573 | 14.68 | 58.8235 | 0.999424 | 8.62745 | -3 | 18.8235 | 7.84314 | 7.84314 | 10.9804 | 8.73686 | 11.4458 | 6.46528 | 0 | 14.2 | 60.43 | 22.5335 | 43 | 73.5605 | 20.4335 | 14.9476
1121 | 07:37:00.0 | 40.3922 | 87 | 0.7812 | 2.3436 | 1468 | 74 | 20.5556 | 32 | 0 | 19 | 18.8235 | 0.2 | 1148 | 0 | 0 | 154 | 16282 | 100 | -0.01325 | -0.078125 | 1.01713 | 0.983154 | 577 | 14.68 | 44.7059 | 0.999424 | 6.66667 | -3 | 16.4706 | 7.84314 | 7.84314 | 10.9804 | 8.73686 | 11.4458 | 6.46528 | 0 | 14.2 | 60.4299 | 22.5338 | 43 | 71.3732 | 19.8259 | 14.9476
1122 | 07:37:01.009 | 29.8039 | 87 | -2.3436 | 2.3436 | 1468 | 74 | 20.5556 | 32 | 0 | 19 | 18.8235 | 0.2 | 1148 | 0 | 0 | 154 | 16282 | 100 | -0.01325 | -0.078125 | 1.01713 | 0.983154 | 577 | 14.68 | 44.7059 | 0.999424 | 6.66667 | -3 | 16.4706 | 7.84314 | 7.84314 | 7.84314 | 8.73686 | 11.4458 | 6.46528 | 0 | 14.2 | 60.4299 | 22.5341 | 43 | 74.7773 | 20.7715 | 14.6713
1123 | 07:37:02.0 | 29.8039 | 87 | -2.3436 | 2.3436 | 1467.75 | 74 | 20.5556 | 35 | 0 | 14.66 | 17.2549 | 0.755 | 1151 | 0 | 0 | 154 | 16282 | 100 | -0.01325 | -0.078125 | 1.01713 | 0.983154 | 577 | 14.68 | 44.7059 | 0.999424 | 6.66667 | -3 | 16.4706 | 7.84314 | 7.84314 | 7.84314 | 6.74118 | 14.8342 | 4.98847 | 0 | 14.2 | 60.4298 | 22.5345 | 43.5 | 73.0938 | 20.3038 | 14.6713
1124 | 07:37:03.0 | 29.8039 | 87 | -2.3436 | 2.3436 | 1467.75 | 74 | 20.5556 | 35 | 0 | 14.66 | 17.2549 | 0.755 | 1151 | 0 | 0 | 154 | 16282 | 100 | -0.01325 | -0.00390625 | 1.00441 | 0.995605 | 582 | 14.698 | 37.2549 | 0.999424 | 6.66667 | -3 | 16.4706 | 7.84314 | 7.84314 | 7.84314 | 6.74118 | 14.8342 | 4.98847 | 0 | 14.2 | 60.4297 | 22.5348 | 43.5 | 72.8894 | 20.2471 | 14.6713
1125 | 07:37:04.0 | 29.8039 | 87 | -2.3436 | 2.3436 | 1467.75 | 74 | 20.5556 | 35 | 0 | 14.66 | 17.2549 | 0.755 | 1151 | 0 | 0 | 154 | 16282 | 100 | -0.01325 | -0.00390625 | 1.00441 | 0.995605 | 582 | 14.698 | 37.2549 | 0.999424 | 5.4902 | -3 | 15.6863 | 7.84314 | 7.84314 | 7.45098 | 6.74118 | 14.8342 | 4.98847 | 0 | 14.2 | 60.4297 | 22.5352 | 43 | 73.2895 | 20.3582 | 14.9082
1126 | 07:37:05.0 | 28.6275 | 87 | -4.6872 | 1.5624 | 1464.25 | 74 | 20.5556 | 36 | -1 | 14.66 | 17.2549 | 0.755 | 1151 | 0 | 0 | 154 | 16282 | 100 | -0.01325 | -0.00390625 | 1.00441 | 0.995605 | 582 | 14.698 | 37.2549 | 0.999424 | 5.4902 | -3 | 15.6863 | 7.84314 | 7.84314 | 7.45098 | 6.74118 | 14.8342 | 4.98847 | 0 | 14.2 | 60.4296 | 22.5355 | 43 | 73.1228 | 20.3119 | 14.9082
1127 | 07:37:06.0 | 28.6275 | 87 | -4.6872 | 1.5624 | 1464.25 | 74 | 20.5556 | 36 | -1 | 13 | 16.4706 | 0.205 | 1155 | 0 | 0 | 154 | 16282 | 100 | -0.01325 | -0.00390625 | 1.00441 | 0.995605 | 582 | 14.698 | 37.2549 | 0.999424 | 5.4902 | -3 | 15.6863 | 7.84314 | 7.84314 | 7.45098 | 5.97785 | 16.7284 | 4.42361 | 0 | 14.2 | 60.4296 | 22.5359 | 42.5 | 72.7598 | 20.2111 | 14.9082
1128 | 07:37:07.0 | 28.6275 | 87 | -4.6872 | 1.5624 | 1464.25 | 74 | 20.5556 | 36 | -1 | 13 | 16.4706 | 0.205 | 1155 | 0 | 0 | 154 | 16282 | 100 | -0.01325 | 0 | 0.993692 | 1.00635 | 585 | 14.68 | 13.3333 | 0.999424 | 1.17647 | -3 | 11.3725 | 7.84314 | 7.84314 | 7.45098 | 5.97785 | 16.7284 | 4.42361 | 0 | 14.2 | 60.4295 | 22.5362 | 43 | 72.5318 | 20.1477 | 14.9082
1129 | 07:37:08.0 | 7.45098 | 87 | 0 | 1.5624 | 1414.25 | 74 | 20.5556 | 36 | -1 | 13 | 16.4706 | 0.205 | 1155 | 0 | 0 | 154 | 16282 | 100 | -0.01325 | 0 | 0.993692 | 1.00635 | 585 | 14.68 | 13.3333 | 0.999424 | 1.17647 | -3 | 11.3725 | 7.84314 | 7.84314 | 1.56863 | 5.97785 | 16.7284 | 4.42361 | 2 | 14.2 | 60.4295 | 22.5366 | 43 | 70.7551 | 19.6542 | 29.3996
1130 | 07:37:09.0 | 7.45098 | 87 | 0 | 1.5624 | 1414.25 | 71 | 19.7222 | -7 | -1 | 3.47 | 12.1569 | 0.005 | 1158 | 0 | 0 | 154 | 16282 | 100 | -0.01325 | 0 | 0.993692 | 1.00635 | 585 | 14.68 | 13.3333 | 0.999424 | 1.17647 | -3 | 11.3725 | 7.84314 | 7.84314 | 1.56863 | 1.66305 | 60.1306 | 1.18076 | 2 | 14.2 | 60.4294 | 22.5369 | 42.5 | 70.1215 | 19.4782 | 29.3996
1131 | 07:37:10.0 | 7.45098 | 87 | 0 | 1.5624 | 1414.25 | 71 | 19.7222 | -7 | -1 | 3.47 | 12.1569 | 0.005 | 1158 | 0 | 0 | 154 | 16282 | 100 | -0.01325 | 2.30469 | 0.500008 | 1.99997 | 595 | 14.733 | 10.1961 | 1.04627 | 1.17647 | -3 | 11.3725 | 7.84314 | 7.84314 | 1.56863 | 1.66305 | 60.1306 | 1.18076 | 2 | 14.2 | 60.4294 | 22.5373 | 42.5 | 68.7573 | 19.0992 | 29.3996
1132 | 07:37:11.0 | 7.84314 | 87 | 0 | 1.5624 | 1414.25 | 71 | 19.7222 | -7 | -1 | 3.47 | 12.1569 | 0.005 | 1158 | 0 | 0 | 154 | 16282 | 100 | -0.01325 | 2.30469 | 0.500008 | 1.99997 | 595 | 14.733 | 10.1961 | 1.04627 | 1.17647 | -3 | 10.9804 | 7.84314 | 7.84314 | 1.17647 | 1.66305 | 60.1306 | 1.18076 | 2 | 14.2 | 60.4293 | 22.5376 | 42 | 67.3244 | 18.7012 | 29.3996
1133 | 07:37:12.0 | 7.84314 | 87 | 0 | 1.5624 | 1345.25 | 68 | 18.8889 | -7 | -1 | 3.41 | 12.1569 | 0.005 | 1158 | 0 | 0 | 154 | 16282 | 100 | -0.01325 | 2.30469 | 0.500008 | 1.99997 | 595 | 14.733 | 10.1961 | 1.04627 | 1.17647 | -3 | 10.9804 | 7.84314 | 7.84314 | 1.17647 | 1.70639 | 58.6031 | 1.16035 | 2 | 14.2 | 60.4293 | 22.5379 | 42 | 67.3286 | 18.7024 | 29.3996
1134 | 07:37:13.0 | 7.84314 | 87 | 0 | 1.5624 | 1345.25 | 68 | 18.8889 | -7 | -1 | 3.41 | 12.1569 | 0 | 1162 | 0 | 0 | 208 | 16282 | 100 | -0.01325 | 2.37109 | 0.500008 | 1.99997 | 602 | 14.733 | 10.1961 | 1.04627 | 1.17647 | -3 | 10.9804 | 7.84314 | 7.84314 | 1.17647 | 1.70639 | 58.6031 | 1.16035 | 2 | 14.2 | 60.4293 | 22.5382 | 42 | 66.5698 | 18.4916 | 29.3996
1135 | 07:37:14.0 | 7.84314 | 87 | 0 | 1.5624 | 1345.25 | 68 | 18.8889 | -7 | -1 | 3.41 | 12.1569 | 0 | 1162 | 0 | 0 | 208 | 16282 | 100 | -0.01325 | 2.37109 | 0.500008 | 1.99997 | 602 | 14.715 | 10.1961 | 1.04627 | 1.17647 | -3 | 10.9804 | 7.84314 | 7.84314 | 1.17647 | 1.70639 | 58.6031 | 1.16035 | 2 | 14.2 | 60.4292 | 22.5386 | 41.5 | 65.3044 | 18.1401 | 29.3996
1136 | 07:37:15.0 | 7.84314 | 87 | 0 | 1.5624 | 1308.5 | 66 | 18.3333 | -7 | -1 | 3.41 | 12.1569 | 0 | 1162 | 0 | 0 | 208 | 16282 | 100 | -0.01325 | 2.37109 | 0.500008 | 1.99997 | 602 | 14.715 | 10.1961 | 1.04627 | 1.17647 | -3 | 10.9804 | 7.84314 | 7.84314 | 1.17647 | 1.7581 | 56.8795 | 1.16035 | 2 | 14.1 | 60.4292 | 22.5389 | 40 | 64.362 | 17.8783 | 29.3996
1137 | 07:37:16.0 | 7.84314 | 87 | 0 | 1.5624 | 1308.5 | 66 | 18.3333 | -7 | -2 | 3.36 | 12.1569 | 0 | 1165 | 0 | 0 | 154 | 16282 | 100 | -0.01325 | 2.37109 | 0.500008 | 1.99997 | 602 | 14.715 | 10.1961 | 1.04627 | 1.17647 | -3 | 10.9804 | 7.84314 | 7.84314 | 1.17647 | 1.73232 | 57.7259 | 1.14333 | 2 | 14.1 | 60.4291 | 22.5392 | 39 | 65.2338 | 18.1205 | 29.3996
1138 | 07:37:17.0 | 7.84314 | 87 | 0 | 1.5624 | 1308.5 | 66 | 18.3333 | -7 | -2 | 3.36 | 12.1569 | 0 | 1165 | 0 | 0 | 154 | 16282 | 100 | -0.01325 | 2.43359 | 0.500008 | 1.99997 | 607 | 14.522 | 12.1569 | 0.899384 | 1.56863 | -3 | 10.9804 | 7.84314 | 7.84314 | 1.17647 | 1.73232 | 57.7259 | 1.14333 | 2 | 14.1 | 60.4291 | 22.5395 | 35.5 | 63.6378 | 17.6772 | 29.3996
1139 | 07:37:18.0 | 11.7647 | 86 | 0 | 1.5624 | 1308.5 | 66 | 18.3333 | -7 | -2 | 3.36 | 12.1569 | 0 | 1165 | 0 | 0 | 154 | 16282 | 100 | -0.01325 | 2.43359 | 0.500008 | 1.99997 | 607 | 14.522 | 12.1569 | 0.899384 | 1.56863 | -3 | 11.7647 | 7.84314 | 7.84314 | 1.56863 | 1.73232 | 57.7259 | 1.14333 | 2 | 14.1 | 60.4291 | 22.5398 | 35 | 64.4493 | 17.9026 | 14.4918
1140 | 07:37:19.0 | 11.7647 | 86 | 0 | 1.5624 | 1173.25 | 65 | 18.0556 | -1 | -2 | 4.19 | 12.549 | 0.02 | 1168 | 0 | 0 | 154 | 16282 | 100 | -0.01325 | 2.43359 | 0.500008 | 1.99997 | 607 | 14.522 | 12.1569 | 0.899384 | 1.56863 | -3 | 11.7647 | 7.84314 | 7.84314 | 1.56863 | 2.19348 | 45.5896 | 1.42576 | 2 | 14.1 | 60.429 | 22.5401 | 33.5 | 63.7777 | 17.716 | 14.4918
1141 | 07:37:20.0 | 11.7647 | 86 | 0 | 1.5624 | 1173.25 | 65 | 18.0556 | -1 | -2 | 4.19 | 12.549 | 0.02 | 1168 | 0 | 0 | 154 | 16282 | 100 | -0.01325 | -0.296875 | 1.08532 | 0.921387 | 609 | 14.398 | 13.7255 | 0.899384 | 1.56863 | -3 | 11.7647 | 7.84314 | 7.84314 | 1.56863 | 2.19348 | 45.5896 | 1.42576 | 2 | 14.1 | 60.429 | 22.5405 | 32.5 | 63.9534 | 17.7648 | 14.4918
1142 | 07:37:21.0 | 11.7647 | 86 | 0 | 1.5624 | 1173.25 | 65 | 18.0556 | -1 | -2 | 4.19 | 12.549 | 0.02 | 1168 | 0 | 0 | 154 | 16282 | 100 | -0.01325 | -0.296875 | 1.08532 | 0.921387 | 609 | 14.398 | 13.7255 | 0.899384 | 1.17647 | -3 | 11.3725 | 7.84314 | 7.84314 | 2.35294 | 2.19348 | 45.5896 | 1.42576 | 0 | 14.2 | 60.429 | 22.5408 | 32 | 63.5264 | 17.6462 | 14.4918
1143 | 07:37:22.0 | 9.80392 | 86 | 0 | 1.5624 | 2082 | 63 | 17.5 | -1 | -2 | 4.19 | 12.549 | 0.02 | 1168 | 0 | 0 | 154 | 16282 | 100 | -0.01325 | -0.296875 | 1.08532 | 0.921387 | 609 | 14.398 | 13.7255 | 0.899384 | 1.17647 | -3 | 11.3725 | 7.84314 | 7.84314 | 2.35294 | 2.26312 | 44.1868 | 1.42576 | 0 | 14.2 | 60.4289 | 22.5411 | 31.5 | 62.9039 | 17.4733 | 15.1486
1144 | 07:37:23.0 | 9.80392 | 86 | 0 | 1.5624 | 2082 | 63 | 17.5 | -1 | -2 | 5.58 | 13.3333 | 0.025 | 1172 | 0 | 0 | 154 | 16282 | 100 | -0.01325 | -0.296875 | 1.08532 | 0.921387 | 609 | 14.398 | 13.7255 | 0.899384 | 1.17647 | -3 | 11.3725 | 7.84314 | 7.84314 | 2.35294 | 3.01389 | 33.1797 | 1.89875 | 0 | 14.2 | 60.4289 | 22.5414 | 31 | 61.8037 | 17.1677 | 15.1486
1145 | 07:37:24.0 | 9.80392 | 86 | 0 | 1.5624 | 2082 | 63 | 17.5 | -1 | -2 | 5.58 | 13.3333 | 0.025 | 1172 | 0 | 0 | 154 | 16282 | 100 | -0.01325 | 2.44922 | 0.500008 | 1.99997 | 617 | 14.539 | 10.5882 | 1.04627 | 1.96078 | -3 | 12.1569 | 7.84314 | 7.84314 | 2.35294 | 3.01389 | 33.1797 | 1.89875 | 0 | 14.2 | 60.4288 | 22.5417 | 31 | 61.5035 | 17.0843 | 15.1486
1146 | 07:37:25.0 | 8.23529 | 85 | 0 | 1.5624 | 2082 | 63 | 17.5 | -1 | -2 | 5.58 | 13.3333 | 0.025 | 1172 | 0 | 0 | 154 | 16282 | 100 | -0.01325 | 2.44922 | 0.500008 | 1.99997 | 617 | 14.539 | 10.5882 | 1.04627 | 1.96078 | -3 | 12.1569 | 7.84314 | 7.84314 | 2.7451 | 3.01389 | 33.1797 | 1.89875 | 2 | 14.2 | 60.4288 | 22.542 | 29.5 | 60.6639 | 16.8511 | 29.3996
1147 | 07:37:26.0 | 8.23529 | 85 | 0 | 1.5624 | 2039 | 61 | 16.9444 | -1 | -2 | 5.5 | 12.9412 | 0 | 1172 | 0 | 0 | 154 | 16282 | 100 | -0.01325 | 2.44922 | 0.500008 | 1.99997 | 617 | 14.539 | 10.5882 | 1.04627 | 1.96078 | -3 | 12.1569 | 7.84314 | 7.84314 | 2.7451 | 3.06808 | 32.5937 | 1.87153 | 2 | 14.2 | 60.4288 | 22.5423 | 29.5 | 61.56 | 17.1 | 29.3996
1148 | 07:37:27.0 | 8.23529 | 85 | 0 | 1.5624 | 2039 | 61 | 16.9444 | -1 | -2 | 5.5 | 12.9412 | 0 | 1175 | 0 | 0 | 208 | 16283 | 100 | -0.01325 | 2.49609 | 0.500008 | 1.99997 | 624 | 14.539 | 10.5882 | 1.04627 | 1.96078 | -3 | 12.1569 | 7.84314 | 7.84314 | 2.7451 | 3.06808 | 32.5937 | 1.87153 | 2 | 14.2 | 60.4287 | 22.5426 | 29.5 | 59.9594 | 16.6554 | 29.3996
1149 | 07:37:28.0 | 8.23529 | 85 | 0 | 1.5624 | 2039 | 61 | 16.9444 | -1 | -2 | 5.5 | 12.9412 | 0 | 1175 | 0 | 0 | 208 | 16283 | 100 | -0.01325 | 2.49609 | 0.500008 | 1.99997 | 624 | 14.68 | 10.5882 | 1.04627 | 1.96078 | -3 | 11.7647 | 7.84314 | 7.84314 | 2.35294 | 3.06808 | 32.5937 | 1.87153 | 2 | 14.2 | 60.4287 | 22.5429 | 30.5 | 59.4224 | 16.5062 | 29.3996
1150 | 07:37:29.0 | 7.84314 | 84 | 0 | 1.5624 | 1865.75 | 58 | 16.1111 | -2.5 | -2 | 5.5 | 12.9412 | 0 | 1175 | 0 | 0 | 208 | 16283 | 100 | -0.01325 | 2.49609 | 0.500008 | 1.99997 | 624 | 14.68 | 10.5882 | 1.04627 | 1.96078 | -3 | 11.7647 | 7.84314 | 7.84314 | 2.35294 | 3.22677 | 30.9907 | 1.87153 | 2 | 14.2 | 60.4287 | 22.5432 | 30.5 | 57.473 | 15.9647 | 29.3996
1151 | 07:37:30.0 | 7.84314 | 84 | 0 | 1.5624 | 1865.75 | 58 | 16.1111 | -2.5 | -2 | 4.75 | 12.9412 | 0 | 1179 | 0 | 0 | 154 | 16283 | 100 | -0.01325 | 2.49609 | 0.500008 | 1.99997 | 624 | 14.68 | 10.5882 | 1.04627 | 1.96078 | -3 | 11.7647 | 7.84314 | 7.84314 | 2.35294 | 2.78676 | 35.884 | 1.61632 | 2 | 14.2 | 60.4286 | 22.5434 | 30 | 56.3199 | 15.6444 | 29.3996
1152 | 07:37:31.0 | 7.84314 | 84 | 0 | 1.5624 | 1865.75 | 58 | 16.1111 | -2.5 | -2 | 4.75 | 12.9412 | 0 | 1179 | 0 | 0 | 154 | 16283 | 100 | -0.01325 | 2.50781 | 0.500008 | 1.99997 | 624 | 14.574 | 10.5882 | 1.04627 | 1.56863 | -3 | 11.3725 | 7.84314 | 7.84314 | 2.35294 | 2.78676 | 35.884 | 1.61632 | 2 | 14.2 | 60.4286 | 22.5437 | 30 | 54.2496 | 15.0693 | 29.3996
1153 | 07:37:32.0 | 7.84314 | 84 | 0 | 1.5624 | 1865.75 | 58 | 16.1111 | -2.5 | -2 | 4.75 | 12.9412 | 0 | 1179 | 0 | 0 | 154 | 16283 | 100 | -0.01325 | 2.50781 | 0.500008 | 1.99997 | 624 | 14.574 | 10.5882 | 1.04627 | 1.56863 | -3 | 11.3725 | 7.84314 | 7.84314 | 1.96078 | 2.78676 | 35.884 | 1.61632 | 2 | 14.1 | 60.4286 | 22.544 | 29.5 | 52.8588 | 14.683 | 29.3996
1154 | 07:37:33.0 | 7.84314 | 84 | 0 | 1.5624 | 1521.75 | 51 | 14.1667 | -7 | -2 | 3.8 | 12.1569 | 0 | 1182 | 0 | 0 | 154 | 16283 | 100 | -0.01325 | 2.50781 | 0.500008 | 1.99997 | 624 | 14.574 | 10.5882 | 1.04627 | 1.56863 | -3 | 11.3725 | 7.84314 | 7.84314 | 1.96078 | 2.5354 | 39.4415 | 1.29306 | 2 | 14.1 | 60.4286 | 22.5442 | 29 | 50.5304 | 14.0362 | 29.3996
1155 | 07:37:34.0 | 7.84314 | 84 | 0 | 1.5624 | 1521.75 | 51 | 14.1667 | -7 | -2 | 3.8 | 12.1569 | 0 | 1182 | 0 | 0 | 154 | 16283 | 100 | -0.01325 | 2.46875 | 0.500008 | 1.99997 | 621 | 14.539 | 10.1961 | 1.04627 | 1.56863 | -3 | 11.3725 | 7.84314 | 7.84314 | 1.96078 | 2.5354 | 39.4415 | 1.29306 | 2 | 14.1 | 60.4286 | 22.5445 | 29 | 49.0666 | 13.6296 | 29.3996
1156 | 07:37:35.0 | 7.84314 | 84 | 0 | 1.5624 | 1521.75 | 51 | 14.1667 | -7 | -2 | 3.8 | 12.1569 | 0 | 1182 | 0 | 0 | 154 | 16283 | 100 | -0.01325 | 2.46875 | 0.500008 | 1.99997 | 621 | 14.539 | 10.1961 | 1.04627 | 0.784314 | -3 | 10.9804 | 7.84314 | 7.84314 | 1.17647 | 2.5354 | 39.4415 | 1.29306 | 2 | 14.1 | 60.4285 | 22.5447 | 29 | 47.1631 | 13.1009 | 29.3996
1157 | 07:37:36.0 | 8.23529 | 84 | 0 | 1.5624 | 1181.5 | 42 | 11.6667 | -7.5 | -2 | 3.8 | 12.1569 | 0 | 1182 | 0 | 0 | 154 | 16283 | 100 | -0.01325 | 2.46875 | 0.500008 | 1.99997 | 621 | 14.539 | 10.1961 | 1.04627 | 0.784314 | -3 | 10.9804 | 7.84314 | 7.84314 | 1.17647 | 3.0787 | 32.4812 | 1.29306 | 2 | 14.1 | 60.4285 | 22.5449 | 29.5 | 44.1953 | 12.2765 | 29.3996
1158 | 07:37:37.0 | 8.23529 | 84 | 0 | 1.5624 | 1181.5 | 42 | 11.6667 | -7.5 | -2 | 4.75 | 12.9412 | 0 | 1186 | 0 | 0 | 154 | 16283 | 100 | -0.01325 | 2.46875 | 0.500008 | 1.99997 | 621 | 14.539 | 10.1961 | 1.04627 | 0.784314 | -3 | 10.9804 | 7.84314 | 7.84314 | 1.17647 | 3.84838 | 25.985 | 1.61632 | 2 | 14.1 | 60.4285 | 22.5451 | 30 | 40.2687 | 11.1857 | 29.3996
1159 | 07:37:38.0 | 8.23529 | 84 | 0 | 1.5624 | 1181.5 | 42 | 11.6667 | -7.5 | -2 | 4.75 | 12.9412 | 0 | 1186 | 0 | 0 | 154 | 16283 | 100 | -0.01325 | -0.167969 | 1.05242 | 0.950195 | 616 | 14.557 | 15.6863 | 0.899384 | 1.17647 | -3 | 11.3725 | 7.84314 | 7.84314 | 1.17647 | 3.84838 | 25.985 | 1.61632 | 2 | 14.1 | 60.4285 | 22.5453 | 30.5 | 36.2846 | 10.0791 | 29.3996
1160 | 07:37:39.0 | 12.1569 | 84 | 1.5624 | 1.5624 | 922 | 42 | 11.6667 | -7.5 | -2 | 4.75 | 12.9412 | 0 | 1186 | 0 | 0 | 154 | 16283 | 100 | -0.01325 | -0.167969 | 1.05242 | 0.950195 | 616 | 14.557 | 15.6863 | 0.899384 | 1.17647 | -3 | 11.3725 | 7.84314 | 7.84314 | 1.56863 | 3.84838 | 25.985 | 1.61632 | 0 | 13.9 | 60.4285 | 22.5455 | 30.5 | 32.7926 | 9.10906 | 13.6808
1161 | 07:37:40.0 | 12.1569 | 84 | 1.5624 | 1.5624 | 922 | 31 | 8.61111 | 6 | -3 | 3.5 | 12.1569 | 0.04 | 1189 | 0 | 0 | 154 | 16283 | 100 | -0.01325 | -0.167969 | 1.05242 | 0.950195 | 616 | 14.557 | 15.6863 | 0.899384 | 1.17647 | -3 | 11.3725 | 7.84314 | 7.84314 | 1.56863 | 3.84185 | 26.0292 | 1.19097 | 0 | 13.9 | 60.4285 | 22.5456 | 30 | 30.5418 | 8.48382 | 13.6808
1162 | 07:37:41.0 | 12.1569 | 84 | 1.5624 | 1.5624 | 922 | 31 | 8.61111 | 6 | -3 | 3.5 | 12.1569 | 0.04 | 1189 | 0 | 0 | 154 | 16283 | 101 | -0.00325 | -0.355469 | 1.10019 | 0.908936 | 610 | 14.539 | 16.4706 | 0.899384 | 1.17647 | -3 | 11.3725 | 7.84314 | 7.84314 | 1.56863 | 3.84185 | 26.0292 | 1.19097 | 0 | 13.9 | 60.4284 | 22.5457 | 29.5 | 28.0954 | 7.80428 | 13.6808
1163 | 07:37:42.0 | 13.7255 | 84 | 1.5624 | 1.5624 | 922 | 31 | 8.61111 | 6 | -3 | 3.5 | 12.1569 | 0.04 | 1189 | 0 | 0 | 154 | 16283 | 101 | -0.00325 | -0.355469 | 1.10019 | 0.908936 | 610 | 14.539 | 16.4706 | 0.899384 | 1.17647 | -3 | 10.9804 | 7.84314 | 7.84314 | 1.17647 | 3.84185 | 26.0292 | 1.19097 | 0 | 13.9 | 60.4284 | 22.5458 | 28.5 | 24.5394 | 6.8165 | 13.0061
1164 | 07:37:43.0 | 13.7255 | 83 | 1.5624 | 1.5624 | 729 | 21 | 5.83333 | 6.5 | -3 | 4.44 | 12.549 | 0.04 | 1189 | 0 | 0 | 154 | 16283 | 101 | -0.00325 | -0.355469 | 1.10019 | 0.908936 | 610 | 14.539 | 16.4706 | 0.899384 | 1.17647 | -3 | 10.9804 | 7.84314 | 7.84314 | 1.17647 | 7.19445 | 13.8996 | 1.51083 | 0 | 13.9 | 60.4284 | 22.5459 | 29 | 22.6348 | 6.28744 | 13.0061
1165 | 07:37:44.0 | 13.7255 | 83 | 1.5624 | 1.5624 | 729 | 21 | 5.83333 | 6.5 | -3 | 4.44 | 12.549 | 0.88 | 1193 | 0 | 0 | 154 | 16283 | 100 | -0.01325 | -0.0976563 | 1.02657 | 0.974121 | 610 | 14.539 | 16.4706 | 0.899384 | 1.17647 | -3 | 10.9804 | 7.84314 | 7.84314 | 1.17647 | 7.19445 | 13.8996 | 1.51083 | 0 | 13.9 | 60.4283 | 22.546 | 27.5 | 16.6479 | 4.62441 | 13.0061
1166 | 07:37:45.0 | 13.7255 | 83 | 1.5624 | 1.5624 | 729 | 21 | 5.83333 | 6.5 | -3 | 4.44 | 12.549 | 0.88 | 1193 | 0 | 0 | 154 | 16283 | 100 | -0.01325 | -0.0976563 | 1.02657 | 0.974121 | 602 | 14.557 | 23.9216 | 0.974048 | 1.56863 | -3 | 11.7647 | 7.84314 | 7.84314 | 1.17647 | 7.19445 | 13.8996 | 1.51083 | 0 | 13.9 | 60.4283 | 22.546 | 26 | 13.6464 | 3.79067 | 13.0061
1167 | 07:37:46.0 | 20 | 83 | -2.3436 | 1.5624 | 641.25 | 21 | 5.83333 | 6.5 | -3 | 4.44 | 12.549 | 0.88 | 1193 | 0 | 0 | 154 | 16283 | 100 | -0.01325 | -0.0976563 | 1.02657 | 0.974121 | 602 | 14.557 | 23.9216 | 0.974048 | 1.56863 | -3 | 11.7647 | 7.84314 | 7.84314 | 2.35294 | 7.19445 | 13.8996 | 1.51083 | 0 | 14 | 60.4283 | 22.546 | 26 | 6.45987 | 1.79441 | 14.1976
1168 | 07:37:47.0 | 20 | 83 | -2.3436 | 1.5624 | 641.25 | 3 | 0.833333 | 9.5 | -3 | 4.41 | 12.549 | 0.845 | 1196 | 0 | 0 | 154 | 16283 | 100 | -0.01325 | -0.0976563 | 1.02657 | 0.974121 | 602 | 14.557 | 23.9216 | 0.974048 | 1.56863 | -3 | 11.7647 | 7.84314 | 7.84314 | 2.35294 | 50.0208 | 1.99917 | 1.50063 | 0 | 14 | 60.4283 | 22.546 | 25.5 | 3.23718 | 0.899216 | 14.1976
1169 | 07:37:48.0 | 20 | 83 | -2.3436 | 1.5624 | 641.25 | 3 | 0.833333 | 9.5 | -3 | 4.41 | 12.549 | 0.845 | 1196 | 0 | 0 | 154 | 16283 | 101 | -0.00325 | -0.0703125 | 1.01688 | 0.983398 | 593 | 14.258 | 25.098 | 0.974048 | 1.56863 | -3 | 11.7647 | 7.84314 | 7.84314 | 2.35294 | 50.0208 | 1.99917 | 1.50063 | 0 | 14 | 60.4283 | 22.546 | 25 | 1.1851 | 0.329195 | 14.1976
1170 | 07:37:49.0 | 18.8235 | 83 | -2.3436 | 1.5624 | 641.25 | 3 | 0.833333 | 9.5 | -3 | 4.41 | 12.549 | 0.845 | 1196 | 0 | 0 | 154 | 16283 | 101 | -0.00325 | -0.0703125 | 1.01688 | 0.983398 | 593 | 14.258 | 25.098 | 0.974048 | 1.56863 | -3 | 11.3725 | 7.84314 | 7.84314 | 1.96078 | 50.0208 | 1.99917 | 1.50063 | 0 | 14 | 60.4283 | 22.5461 | 25 | 0 | 0 | 14.298
1171 | 07:37:50.0 | 18.8235 | 83 | -3.1248 | 1.5624 | 675.5 | 1 | 0.277778 | 6.5 | -3 | 4.16 | 12.549 | 0.845 | 1196 | 0 | 0 | 154 | 16283 | 101 | -0.00325 | -0.0703125 | 1.01688 | 0.983398 | 593 | 14.258 | 25.098 | 0.974048 | 1.56863 | -3 | 11.3725 | 7.84314 | 7.84314 | 1.96078 |  |  | 1.41556 | 0 | 14 | 60.4283 | 22.5461 | 25 | 0.905137 | 0.251427 | 14.298
1172 | 07:37:51.0 | 18.8235 | 83 | -3.1248 | 1.5624 | 675.5 | 1 | 0.277778 | 6.5 | -3 | 4.16 | 12.549 | 0.84 | 1200 | 0 | 0 | 154 | 16283 | 101 | -0.00325 | -0.0703125 | 1.01562 | 0.984619 | 584 | 14.258 | 25.098 | 0.974048 | 1.56863 | -3 | 11.3725 | 7.84314 | 7.84314 | 1.96078 |  |  | 1.41556 | 0 | 14 | 60.4283 | 22.5461 | 27 | 2.98986 | 0.830516 | 14.298
1173 | 07:37:52.0 | 18.8235 | 83 | -3.1248 | 1.5624 | 675.5 | 1 | 0.277778 | 6.5 | -3 | 4.16 | 12.549 | 0.84 | 1200 | 0 | 0 | 154 | 16283 | 101 | -0.00325 | -0.0703125 | 1.01562 | 0.984619 | 584 | 14.117 | 25.098 | 0.999424 | 1.56863 | -3 | 11.7647 | 7.84314 | 7.84314 | 1.96078 |  |  | 1.41556 | 0 | 14 | 60.4283 | 22.5461 | 27 | 0.343744 | 0.0954845 | 14.298
1174 | 07:37:53.0 | 19.2157 | 84 | -3.906 | 1.5624 | 661 | 1 | 0.277778 | 7.5 | -3 | 4.16 | 12.549 | 0.84 | 1200 | 0 | 0 | 154 | 16283 | 101 | -0.00325 | -0.0703125 | 1.01562 | 0.984619 | 584 | 14.117 | 25.098 | 0.999424 | 1.56863 | -3 | 11.7647 | 7.84314 | 7.84314 | 1.96078 |  |  | 1.41556 | 0 | 13.9 | 60.4283 | 22.5461 | 26.5 | 1.44891 | 0.402475 | 15.1737
1175 | 07:37:54.0 | 19.2157 | 84 | -3.906 | 1.5624 | 661 | 1 | 0.277778 | 7.5 | -3 | 4.11 | 12.549 | 0.825 | 1203 | 0 | 0 | 154 | 16283 | 100 | -0.01325 | -0.0703125 | 1.01562 | 0.984619 | 584 | 14.117 | 25.098 | 0.999424 | 1.56863 | -3 | 11.7647 | 7.84314 | 7.84314 | 1.96078 |  |  | 1.39854 | 0 | 13.9 | 60.4283 | 22.5461 | 26 | 1.27622 | 0.354507 | 15.1737
1176 | 07:37:55.0 | 19.2157 | 84 | -3.906 | 1.5624 | 661 | 1 | 0.277778 | 7.5 | -3 | 4.11 | 12.549 | 0.825 | 1203 | 0 | 0 | 154 | 16283 | 100 | -0.01325 | 0.0507813 | 0.978734 | 1.02173 | 576 | 14.416 | 25.098 | 0.999424 | 1.56863 | -3 | 11.7647 | 7.84314 | 7.84314 | 1.96078 |  |  | 1.39854 | 0 | 13.9 | 60.4283 | 22.5461 | 26 | 0 | 0 | 15.1737
1177 | 07:37:56.0 | 19.2157 | 84 | -3.906 | 1.5624 | 660.5 | 0 | 0 | 7.5 | -3 | 4.11 | 12.549 | 0.825 | 1203 | 0 | 0 | 154 | 16283 | 100 | -0.01325 | 0.0507813 | 0.978734 | 1.02173 | 576 | 14.416 | 25.098 | 0.999424 | 1.56863 | -3 | 11.7647 | 7.84314 | 7.84314 | 1.96078 |  |  | 1.39854 | 0 | 14.1 | 60.4283 | 22.5461 | 26 | 0 | 0 | 15.023
1178 | 07:37:57.0 | 19.2157 | 84 | -3.906 | 1.5624 | 660.5 | 0 | 0 | 7.5 | -3 | 4.19 | 12.549 | 0.78 | 1206 | 0 | 0 | 154 | 16283 | 100 | -0.01325 | 0.0507813 | 0.978734 | 1.02173 | 576 | 14.416 | 25.098 | 0.999424 | 1.56863 | -3 | 11.7647 | 7.84314 | 7.84314 | 1.96078 |  |  | 1.42576 | 0 | 14.1 | 60.4283 | 22.5461 | 26.5 | 0 | 0 | 15.023
1179 | 07:37:58.0 | 19.2157 | 84 | -3.906 | 1.5624 | 660.5 | 0 | 0 | 7.5 | -3 | 4.19 | 12.549 | 0.78 | 1206 | 0 | 0 | 154 | 16283 | 100 | -0.01325 | 0.0429688 | 0.983433 | 1.01685 | 567 | 14.398 | 24.7059 | 0.999424 | 1.56863 | -3 | 11.7647 | 7.84314 | 7.84314 | 1.96078 |  |  | 1.42576 | 0 | 14.1 | 60.4283 | 22.5461 | 26 | 0.341426 | 0.0948406 | 15.023
1180 | 07:37:59.0 | 19.2157 | 84 | -3.906 | 1.5624 | 660.5 | 0 | 0 | 7.5 | -3 | 4.19 | 12.549 | 0.78 | 1206 | 0 | 0 | 154 | 16283 | 100 | -0.01325 | 0.0429688 | 0.983433 | 1.01685 | 567 | 14.398 | 24.7059 | 0.999424 | 1.56863 | -3 | 11.3725 | 7.84314 | 7.84314 | 1.96078 |  |  | 1.42576 | 0 | 13.9 | 60.4283 | 22.5461 | 26 | 0 | 0 | 14.962
1181 | 07:38:00.0 | 19.2157 | 84 | -4.6872 | 1.5624 | 656.5 | 0 | 0 | 8 | -3 | 4.19 | 12.549 | 0.78 | 1206 | 0 | 0 | 154 | 16283 | 100 | -0.01325 | 0.0429688 | 0.983433 | 1.01685 | 567 | 14.398 | 24.7059 | 0.999424 | 1.56863 | -3 | 11.3725 | 7.84314 | 7.84314 | 1.96078 |  |  | 1.42576 | 0 | 13.9 | 60.4283 | 22.5461 | 26 | 0.970303 | 0.269529 | 14.962
1182 | 07:38:01.0 | 19.2157 | 84 | -4.6872 | 1.5624 | 656.5 | 0 | 0 | 8 | -3 | 4.16 | 12.549 | 0.74 | 1210 | 0 | 0 | 154 | 16283 | 100 | -0.01325 | 0.0429688 | 0.983433 | 1.01685 | 567 | 14.398 | 24.7059 | 0.999424 | 1.56863 | -3 | 11.3725 | 7.84314 | 7.84314 | 1.96078 |  |  | 1.41556 | 0 | 13.9 | 60.4283 | 22.5461 | 26 | 0.683877 | 0.189966 | 14.962
1183 | 07:38:02.0 | 19.2157 | 84 | -4.6872 | 1.5624 | 656.5 | 0 | 0 | 8 | -3 | 4.16 | 12.549 | 0.74 | 1210 | 0 | 0 | 154 | 16283 | 101 | -0.00325 | 0.0390625 | 0.980608 | 1.01978 | 558 | 14.31 | 25.098 | 0.999424 | 1.56863 | -3 | 11.3725 | 7.84314 | 7.84314 | 1.96078 |  |  | 1.41556 | 0 | 13.9 | 60.4283 | 22.5461 | 26.5 | 2.17347 | 0.603742 | 14.962
1184 | 07:38:03.0625 | 19.2157 | 84 | -4.6872 | 1.5624 | 656.5 | 0 | 0 | 8 | -3 | 4.16 | 12.549 | 0.74 | 1210 | 0 | 0 | 154 | 16283 | 101 | -0.00325 | 0.0390625 | 0.980608 | 1.01978 | 558 | 14.31 | 25.098 | 0.999424 | 1.56863 | -3 | 11.7647 | 7.84314 | 7.84314 | 1.96078 |  |  | 1.41556 | 0 | 14 | 60.4283 | 22.5461 | 26.5 | 0.498795 | 0.138554 | 15.0661
1185 | 07:38:04.0 | 19.2157 | 84 | -4.6872 | 1.5624 | 670 | 0 | 0 | 8 | -2 | 4.19 | 12.549 | 0.74 | 1210 | 0 | 0 | 154 | 16283 | 101 | -0.00325 | 0.0390625 | 0.980608 | 1.01978 | 558 | 14.31 | 25.098 | 0.999424 | 1.56863 | -3 | 11.7647 | 7.84314 | 7.84314 | 1.96078 |  |  | 1.42576 | 0 | 14 | 60.4283 | 22.5461 | 26.5 | 0 | 0 | 15.0661
1186 | 07:38:05.0 | 19.2157 | 84 | -4.6872 | 1.5624 | 670 | 0 | 0 | 8 | -2 | 4.19 | 12.549 | 0.115 | 1214 | 0 | 0 | 154 | 16283 | 100 | -0.01325 | 0.00390625 | 0.999268 | 1.00073 | 558 | 14.31 | 25.098 | 0.999424 | 1.56863 | -3 | 11.7647 | 7.84314 | 7.84314 | 1.96078 |  |  | 1.42576 | 0 | 14 | 60.4283 | 22.5461 | 27 | 0 | 0 | 15.0661
1187 | 07:38:06.0 | 19.2157 | 84 | -4.6872 | 1.5624 | 670 | 0 | 0 | 8 | -2 | 4.19 | 12.549 | 0.115 | 1214 | 0 | 0 | 154 | 16283 | 100 | -0.01325 | 0.00390625 | 0.999268 | 1.00073 | 548 | 14.381 | 23.9216 | 0.999424 | 1.17647 | -3 | 11.3725 | 7.84314 | 7.84314 | 1.96078 |  |  | 1.42576 | 0 | 14 | 60.4283 | 22.5461 | 27 | 0 | 0 | 15.0661
1188 | 07:38:07.0 | 18.8235 | 84 | 0.7812 | 1.5624 | 670 | 0 | 0 | 8 | -2 | 4.19 | 12.549 | 0.115 | 1214 | 0 | 0 | 154 | 16283 | 100 | -0.01325 | 0.00390625 | 0.999268 | 1.00073 | 548 | 14.381 | 23.9216 | 0.999424 | 1.17647 | -3 | 11.3725 | 7.84314 | 7.84314 | 1.96078 |  |  | 1.42576 | 0 | 14.1 | 60.4283 | 22.5461 | 27.5 | 0 | 0 | 14.4739
1189 | 07:38:08.0 | 18.8235 | 84 | 0.7812 | 1.5624 | 670.75 | 0 | 0 | 7.5 | -2 | 3.77 | 12.549 | 0.135 | 1322 | 0 | 0 | 154 | 16283 | 100 | -0.01325 | 0.00390625 | 0.999268 | 1.00073 | 548 | 14.381 | 23.9216 | 0.999424 | 1.17647 | -3 | 11.3725 | 7.84314 | 7.84314 | 1.96078 |  |  | 1.28285 | 0 | 14.1 | 60.4283 | 22.5461 | 27.5 | 0 | 0 | 14.4739
1190 | 07:38:09.0 | 18.8235 | 84 | 0.7812 | 1.5624 | 670.75 | 0 | 0 | 7.5 | -2 | 3.77 | 12.549 | 0.135 | 1322 | 0 | 0 | 154 | 16283 | 100 | -0.01325 | -0.0546875 | 1.01236 | 0.987793 | 540 | 14.504 | 23.9216 | 0.999424 | 1.17647 | -3 | 11.3725 | 7.84314 | 7.84314 | 1.96078 |  |  | 1.28285 | 0 | 14.1 | 60.4283 | 22.5461 | 27.5 | 0 | 0 | 14.4739
1191 | 07:38:10.0 | 18.8235 | 84 | 0.7812 | 1.5624 | 670.75 | 0 | 0 | 7.5 | -2 | 3.77 | 12.549 | 0.135 | 1322 | 0 | 0 | 154 | 16283 | 100 | -0.01325 | -0.0546875 | 1.01236 | 0.987793 | 540 | 14.504 | 23.9216 | 0.999424 | 1.17647 | -3 | 11.3725 | 7.84314 | 7.84314 | 1.96078 |  |  | 1.28285 | 0 | 14.1 | 60.4283 | 22.5461 | 27.5 | 0 | 0 | 14.4739
1192 | 07:38:11.0 | 18.4314 | 85 | 0 | 1.5624 | 669.25 | 1 | 0.277778 | 7.5 | -2 | 3.77 | 12.549 | 0.135 | 1322 | 0 | 0 | 154 | 16283 | 100 | -0.01325 | -0.0546875 | 1.01236 | 0.987793 | 540 | 14.504 | 23.9216 | 0.999424 | 1.17647 | -3 | 11.3725 | 7.84314 | 7.84314 | 1.96078 |  |  | 1.28285 | 0 | 14 | 60.4283 | 22.5461 | 28 | 0 | 0 | 14.3016
1193 | 07:38:12.0 | 18.4314 | 85 | 0 | 1.5624 | 669.25 | 1 | 0.277778 | 7.5 | -2 | 4.11 | 12.549 | 0.17 | 1221 | 0 | 0 | 154 | 16283 | 100 | -0.01325 | -0.0546875 | 1.01236 | 0.987793 | 540 | 14.504 | 23.9216 | 0.999424 | 1.17647 | -3 | 11.3725 | 7.84314 | 7.84314 | 1.96078 |  |  | 1.39854 | 0 | 14 | 60.4283 | 22.5461 | 28 | 1.65774 | 0.460482 | 14.3016
1194 | 07:38:13.0 | 18.4314 | 85 | 0 | 1.5624 | 669.25 | 1 | 0.277778 | 7.5 | -2 | 4.11 | 12.549 | 0.17 | 1221 | 0 | 0 | 154 | 16283 | 101 | -0.00325 | -0.09375 | 1.02631 | 0.974365 | 532 | 14.75 | 22.3529 | 0.999424 | 1.17647 | -3 | 11.3725 | 7.84314 | 7.84314 | 1.96078 |  |  | 1.39854 | 0 | 14 | 60.4283 | 22.5461 | 28 | 2.87979 | 0.79994 | 14.3016
1195 | 07:38:14.0 | 18.4314 | 85 | 0 | 1.5624 | 669.25 | 1 | 0.277778 | 7.5 | -2 | 4.11 | 12.549 | 0.17 | 1221 | 0 | 0 | 154 | 16283 | 101 | -0.00325 | -0.09375 | 1.02631 | 0.974365 | 532 | 14.75 | 22.3529 | 0.999424 | 1.17647 | -3 | 11.3725 | 7.84314 | 7.84314 | 1.96078 |  |  | 1.39854 | 0 | 14 | 60.4283 | 22.5461 | 28 | 2.5499 | 0.708307 | 15.2383
1196 | 07:38:15.0 | 18.0392 | 85 | 3.906 | 1.5624 | 672 | 0 | 0 | 6 | -2 | 3.86 | 12.549 | 0.17 | 1221 | 0 | 0 | 154 | 16283 | 101 | -0.00325 | -0.09375 | 1.02631 | 0.974365 | 532 | 14.75 | 22.3529 | 0.999424 | 1.17647 | -3 | 11.3725 | 7.84314 | 7.84314 | 1.96078 |  |  | 1.31347 | 0 | 14 | 60.4283 | 22.5461 | 28 | 0 | 0 | 15.2383
1197 | 07:38:16.0 | 18.0392 | 85 | 3.906 | 1.5624 | 672 | 0 | 0 | 6 | -2 | 3.86 | 12.549 | 0.24 | 1225 | 0 | 0 | 154 | 16283 | 100 | -0.01325 | -0.09375 | 1.02631 | 0.974365 | 532 | 14.75 | 22.3529 | 0.999424 | 1.17647 | -3 | 11.3725 | 7.84314 | 7.84314 | 1.96078 |  |  | 1.31347 | 0 | 14 | 60.4283 | 22.5461 | 28.5 | 0 | 0 | 15.2383
1198 | 07:38:17.0 | 18.0392 | 85 | 3.906 | 1.5624 | 672 | 0 | 0 | 6 | -2 | 3.86 | 12.549 | 0.24 | 1225 | 0 | 0 | 154 | 16283 | 100 | -0.01325 | -0.167969 | 1.04623 | 0.955811 | 525 | 14.61 | 24.3137 | 0.999424 | 1.56863 | -3 | 11.3725 | 7.84314 | 7.84314 | 1.96078 |  |  | 1.31347 | 0 | 14 | 60.4283 | 22.5461 | 28.5 | 0 | 0 | 15.2383
1199 | 07:38:18.0 | 18.4314 | 86 | -3.1248 | 1.5624 | 672 | 0 | 0 | 6 | -2 | 3.86 | 12.549 | 0.24 | 1225 | 0 | 0 | 154 | 16283 | 100 | -0.01325 | -0.167969 | 1.04623 | 0.955811 | 525 | 14.61 | 24.3137 | 0.999424 | 1.56863 | -3 | 11.3725 | 7.84314 | 7.84314 | 1.96078 |  |  | 1.31347 | 0 | 13.9 | 60.4283 | 22.5461 | 28.5 | 0.342796 | 0.0952211 | 14.3268
1200 | 07:38:19.0 | 18.4314 | 86 | -3.1248 | 1.5624 | 661.25 | 0 | 0 | 8 | -2 | 4.08 | 12.549 | 0.8 | 1228 | 0 | 0 | 154 | 16283 | 100 | -0.01325 | -0.167969 | 1.04623 | 0.955811 | 525 | 14.61 | 24.3137 | 0.999424 | 1.56863 | -3 | 11.3725 | 7.84314 | 7.84314 | 1.96078 |  |  | 1.38833 | 0 | 13.9 | 60.4283 | 22.5461 | 29 | 0 | 0 | 14.3268
1201 | 07:38:20.0 | 18.4314 | 86 | -3.1248 | 1.5624 | 661.25 | 0 | 0 | 8 | -2 | 4.08 | 12.549 | 0.8 | 1228 | 0 | 0 | 154 | 16283 | 101 | -0.00325 | 0.0195313 | 0.992008 | 1.00806 | 518 | 14.486 | 24.7059 | 0.999424 | 1.56863 | -3 | 11.3725 | 7.84314 | 7.84314 | 1.96078 |  |  | 1.38833 | 0 | 13.9 | 60.4283 | 22.5461 | 29 | 0 | 0 | 14.3268
1202 | 07:38:21.0 | 18.4314 | 86 | -3.1248 | 1.5624 | 661.25 | 0 | 0 | 8 | -2 | 4.08 | 12.549 | 0.8 | 1228 | 0 | 0 | 154 | 16283 | 101 | -0.00325 | 0.0195313 | 0.992008 | 1.00806 | 518 | 14.486 | 24.7059 | 0.999424 | 1.56863 | -3 | 11.7647 | 7.84314 | 7.84314 | 1.96078 |  |  | 1.38833 | 0 | 14.1 | 60.4283 | 22.5461 | 29 | 0 | 0 | 14.9871
1203 | 07:38:22.0 | 24.3137 | 86 | -5.4684 | 1.5624 | 1205 | 2 | 0.555556 | 34.5 | -2 | 4.08 | 12.549 | 0.8 | 1228 | 0 | 0 | 154 | 16283 | 101 | -0.00325 | 0.0195313 | 0.992008 | 1.00806 | 518 | 14.486 | 24.7059 | 0.999424 | 1.56863 | -3 | 11.7647 | 7.84314 | 7.84314 | 1.96078 |  |  | 1.38833 | 0 | 14.1 | 60.4283 | 22.5461 | 29 | 0.591811 | 0.164392 | 14.9871
1204 | 07:38:23.0 | 24.3137 | 86 | -5.4684 | 1.5624 | 1205 | 2 | 0.555556 | 34.5 | -2 | 12.3 | 15.2941 | 0.805 | 1232 | 0 | 2.7451 | 154 | 16283 | 100 | -0.01325 | 0.0195313 | 0.992008 | 1.00806 | 518 | 14.486 | 24.7059 | 0.999424 | 1.56863 | -3 | 11.7647 | 7.84314 | 7.84314 | 1.96078 |  |  | 4.18542 | 0 | 14.1 | 60.4283 | 22.5461 | 29 | 4.91752 | 1.36598 | 14.9871
1205 | 07:38:24.0 | 24.3137 | 86 | -5.4684 | 1.5624 | 1205 | 2 | 0.555556 | 34.5 | -2 | 12.3 | 15.2941 | 0.805 | 1232 | 0 | 2.7451 | 154 | 16283 | 100 | -0.01325 | 0.136719 | 0.948148 | 1.05469 | 509 | 14.557 | 40.7843 | 0.999424 | 7.05882 | -3 | 17.6471 | 7.84314 | 7.84314 | 1.96078 |  |  | 4.18542 | 0 | 14.1 | 60.4282 | 22.5461 | 30 | 7.73882 | 2.14967 | 14.9871
1206 | 07:38:25.0 | 35.6863 | 87 | 2.3436 | 1.5624 | 1205 | 2 | 0.555556 | 34.5 | -2 | 12.3 | 15.2941 | 0.805 | 1232 | 0 | 2.7451 | 154 | 16283 | 100 | -0.01325 | 0.136719 | 0.948148 | 1.05469 | 509 | 14.557 | 40.7843 | 0.999424 | 7.05882 | -3 | 17.6471 | 19.6078 | 18.8235 | 11.3725 |  |  | 4.18542 | 0 | 14.1 | 60.4282 | 22.5462 | 29.5 | 12.1983 | 3.38841 | 15.0445
1207 | 07:38:26.0 | 35.6863 | 87 | 2.3436 | 1.5624 | 1842.25 | 18 | 5 | 35 | 0 | 19.75 | 18.8235 | 0.2 | 1235 | 0 | 2.7451 | 154 | 16283 | 100 | -0.01325 | 0.136719 | 0.948148 | 1.05469 | 509 | 14.557 | 40.7843 | 0.999424 | 7.05882 | -3 | 17.6471 | 19.6078 | 18.8235 | 11.3725 | 37.336 | 2.67838 | 6.72049 | 0 | 14.1 | 60.4282 | 22.5463 | 31 | 15.204 | 4.22334 | 15.0445
1208 | 07:38:27.0 | 35.6863 | 87 | 2.3436 | 1.5624 | 1842.25 | 18 | 5 | 35 | 0 | 19.75 | 18.8235 | 0.2 | 1235 | 0 | 9.80392 | 154 | 16283 | 100 | -0.01325 | -0.0429688 | 1.0276 | 0.973145 | 495 | 14.645 | 51.3725 | 0.999424 | 7.05882 | -3 | 17.6471 | 19.6078 | 18.8235 | 11.3725 | 37.336 | 2.67838 | 6.72049 | 0 | 14.1 | 60.4282 | 22.5464 | 31 | 20.1258 | 5.59049 | 15.0445
1209 | 07:38:28.0 | 35.6863 | 87 | 2.3436 | 1.5624 | 1842.25 | 18 | 5 | 35 | 0 | 19.75 | 18.8235 | 0.2 | 1235 | 0 | 9.80392 | 154 | 16283 | 100 | -0.01325 | -0.0429688 | 1.0276 | 0.973145 | 495 | 14.645 | 51.3725 | 0.999424 | 9.01961 | -3 | 19.6078 | 20.3922 | 20 | 13.3333 | 37.336 | 2.67838 | 6.72049 | 0 | 14.2 | 60.4282 | 22.5465 | 31.5 | 24.4642 | 6.79562 | 15.0445
1210 | 07:38:29.0 | 52.1569 | 87 | -2.3436 | 1.5624 | 2282.5 | 32 | 8.88889 | 21 | 1 | 19.75 | 18.8235 | 0.2 | 1235 | 0 | 9.80392 | 154 | 16283 | 100 | -0.01325 | -0.0429688 | 1.0276 | 0.973145 | 495 | 14.645 | 51.3725 | 0.999424 | 9.01961 | -3 | 19.6078 | 20.3922 | 20 | 13.3333 | 21.0015 | 4.76156 | 6.72049 | 0 | 14.2 | 60.4283 | 22.5466 | 31.5 | 26.7573 | 7.43258 | 14.84
1211 | 07:38:30.0 | 52.1569 | 87 | -2.3436 | 1.5624 | 2282.5 | 32 | 8.88889 | 21 | 1 | 41.27 | 25.098 | 0.135 | 1239 | 0 | 38.8235 | 154 | 16283 | 100 | -0.01325 | -0.0429688 | 1.0276 | 0.973145 | 495 | 14.645 | 51.3725 | 0.999424 | 9.01961 | -3 | 19.6078 | 20.3922 | 20 | 13.3333 | 43.8852 | 2.27867 | 14.0433 | 0 | 14.2 | 60.4283 | 22.5468 | 30 | 32.8302 | 9.11951 | 14.84
1212 | 07:38:31.0 | 52.1569 | 87 | -2.3436 | 1.5624 | 2282.5 | 32 | 8.88889 | 21 | 1 | 41.27 | 25.098 | 0.135 | 1239 | 0 | 38.8235 | 154 | 16283 | 100 | -0.01325 | -0.0429688 | 1.02374 | 0.976807 | 484 | 14.662 | 56.4706 | 0.999424 | 10.5882 | -3 | 20.7843 | 20.3922 | 20 | 13.3333 | 43.8852 | 2.27867 | 14.0433 | 0 | 14.2 | 60.4283 | 22.5469 | 30 | 37.5139 | 10.4205 | 14.84
1213 | 07:38:32.0 | 23.1373 | 87 | -3.1248 | 1.5624 | 2282.5 | 32 | 8.88889 | 21 | 1 | 41.27 | 25.098 | 0.135 | 1239 | 0 | 38.8235 | 154 | 16283 | 100 | -0.01325 | -0.0429688 | 1.02374 | 0.976807 | 484 | 14.662 | 56.4706 | 0.999424 | 10.5882 | -3 | 20.7843 | 20.7843 | 20.3922 | 10.1961 | 43.8852 | 2.27867 | 14.0433 | 0 | 14.3 | 60.4284 | 22.5471 | 30 | 40.016 | 11.1156 | 14.7323
1214 | 07:38:33.0 | 23.1373 | 87 | -3.1248 | 1.5624 | 1828.25 | 43 | 11.9444 | 39 | 1 | 16.72 | 18.0392 | 0.71 | 1239 | 0 | 38.8235 | 154 | 16283 | 100 | -0.01325 | -0.0429688 | 1.02374 | 0.976807 | 484 | 14.662 | 56.4706 | 0.999424 | 10.5882 | -3 | 20.7843 | 20.7843 | 20.3922 | 10.1961 | 13.2313 | 7.55785 | 5.68945 | 0 | 14.3 | 60.4284 | 22.5473 | 30 | 41.5217 | 11.5338 | 14.7323
1215 | 07:38:34.0 | 23.1373 | 87 | -3.1248 | 1.5624 | 1828.25 | 43 | 11.9444 | 39 | 1 | 16.72 | 18.0392 | 0.71 | 1243 | 0 | 58.4314 | 154 | 16350 | 100 | -0.01325 | 0.0273438 | 0.985089 | 1.01514 | 482 | 14.662 | 56.4706 | 0.999424 | 10.5882 | -3 | 20.7843 | 20.7843 | 20.3922 | 10.1961 | 13.2313 | 7.55785 | 5.68945 | 0 | 14.3 | 60.4285 | 22.5475 | 30 | 43.1054 | 11.9737 | 14.7323
1216 | 07:38:35.0 | 23.1373 | 87 | -3.1248 | 1.5624 | 1828.25 | 43 | 11.9444 | 39 | 1 | 16.72 | 18.0392 | 0.71 | 1243 | 0 | 58.4314 | 154 | 16350 | 100 | -0.01325 | 0.0273438 | 0.985089 | 1.01514 | 482 | 14.557 | 59.6078 | 0.999424 | 10.9804 | -3 | 21.1765 | 21.5686 | 21.1765 | 15.2941 | 13.2313 | 7.55785 | 5.68945 | 0 | 14.3 | 60.4285 | 22.5477 | 31 | 45.6178 | 12.6716 | 14.7323
1217 | 07:38:36.0 | 47.8431 | 87 | 3.906 | 1.5624 | 2055 | 51 | 14.1667 | 39 | 1 | 16.72 | 18.0392 | 0.71 | 1243 | 0 | 58.4314 | 154 | 16350 | 100 | -0.01325 | 0.0273438 | 0.985089 | 1.01514 | 482 | 14.557 | 59.6078 | 0.999424 | 10.9804 | -3 | 21.1765 | 21.5686 | 21.1765 | 15.2941 | 11.1558 | 8.96397 | 5.68945 | 0 | 14.2 | 60.4285 | 22.548 | 30.5 | 48.8287 | 13.5635 | 14.7287
1218 | 07:38:37.0 | 47.8431 | 87 | 3.906 | 1.5624 | 2055 | 51 | 14.1667 | 33.5 | 2 | 36.52 | 23.9216 | 0.685 | 1246 | 0 | 87.0588 | 154 | 16350 | 100 | -0.01325 | 0.0273438 | 0.985089 | 1.01514 | 482 | 14.557 | 59.6078 | 0.999424 | 10.9804 | -3 | 21.1765 | 21.5686 | 21.1765 | 15.2941 | 24.3666 | 4.10398 | 12.4269 | 0 | 14.2 | 60.4286 | 22.5482 | 29.5 | 49.2479 | 13.68 | 14.7287
1219 | 07:38:38.0 | 47.8431 | 87 | 3.906 | 1.5624 | 2055 | 51 | 14.1667 | 33.5 | 2 | 36.52 | 23.9216 | 0.685 | 1246 | 0 | 87.0588 | 154 | 16283 | 100 | -0.01325 | 0.0898438 | 0.96878 | 1.03223 | 490 | 14.803 | 94.1176 | 0.999424 | 19.6078 | -3 | 21.1765 | 21.5686 | 21.1765 | 15.2941 | 24.3666 | 4.10398 | 12.4269 | 0 | 14.2 | 60.4286 | 22.5484 | 29.5 | 52.1945 | 14.4985 | 14.7287
1220 | 07:38:39.0 | 73.7255 | 87 | 3.906 | 1.5624 | 2055 | 51 | 14.1667 | 33.5 | 2 | 36.52 | 23.9216 | 0.685 | 1246 | 0 | 87.0588 | 154 | 16283 | 100 | -0.01325 | 0.0898438 | 0.96878 | 1.03223 | 490 | 14.803 | 94.1176 | 0.999424 | 19.6078 | -3 | 29.8039 | 26.2745 | 25.8824 | 26.2745 | 24.3666 | 4.10398 | 12.4269 | 0 | 14.2 | 60.4287 | 22.5487 | 28.5 | 56.8765 | 15.799 | 14.8148
1221 | 07:38:40.0 | 73.7255 | 87 | 1.5624 | 1.5624 | 2651.5 | 66 | 18.3333 | 25.5 | 3 | 66.52 | 33.3333 | 0.685 | 1246 | 0 | 87.0588 | 154 | 16283 | 100 | -0.01325 | 0.0898438 | 0.96878 | 1.03223 | 490 | 14.803 | 94.1176 | 0.999424 | 19.6078 | -3 | 29.8039 | 26.2745 | 25.8824 | 26.2745 | 34.2959 | 2.9158 | 22.6353 | 0 | 14.2 | 60.4288 | 22.549 | 28.5 | 62.741 | 17.4281 | 14.8148
1222 | 07:38:41.0 | 73.7255 | 87 | 1.5624 | 1.5624 | 2651.5 | 66 | 18.3333 | 25.5 | 3 | 66.52 | 33.3333 | 0.145 | 1250 | 0 | 100 | 154 | 16283 | 100 | -0.01325 | -0.0390625 | 1.01436 | 0.98584 | 551 | 14.803 | 94.1176 | 0.999424 | 19.6078 | -3 | 29.8039 | 26.2745 | 25.8824 | 26.2745 | 34.2959 | 2.9158 | 22.6353 | 0 | 14.2 | 60.4288 | 22.5493 | 28.5 | 67.4225 | 18.7285 | 14.8148
1223 | 07:38:42.0 | 73.7255 | 87 | 1.5624 | 1.5624 | 2651.5 | 66 | 18.3333 | 25.5 | 3 | 66.52 | 33.3333 | 0.145 | 1250 | 0 | 100 | 154 | 16283 | 100 | -0.01325 | -0.0390625 | 1.01436 | 0.98584 | 551 | 14.504 | 105.49 | 0.999424 | 23.5294 | -2 | 33.7255 | 29.4118 | 29.0196 | 26.2745 | 34.2959 | 2.9158 | 22.6353 | 0 | 14.2 | 60.4289 | 22.5496 | 26.5 | 67.7675 | 18.8243 | 14.8148
1224 | 07:38:43.0 | 84.3137 | 87 | 2.3436 | 1.5624 | 2973.75 | 66 | 18.3333 | 25.5 | 3 | 66.52 | 33.3333 | 0.145 | 1250 | 0 | 100 | 154 | 16283 | 100 | -0.01325 | -0.0390625 | 1.01436 | 0.98584 | 551 | 14.504 | 105.49 | 0.999424 | 23.5294 | -2 | 33.7255 | 29.4118 | 29.0196 | 31.3725 | 34.2959 | 2.9158 | 22.6353 | 0 | 14.2 | 60.429 | 22.55 | 26.5 | 84.1958 | 23.3877 | 14.9512
1225 | 07:38:44.0 | 84.3137 | 87 | 2.3436 | 1.5624 | 2973.75 | 85 | 23.6111 | 24 | 3 | 77.36 | 35.2941 | 0.585 | 1253 | 0 | 100 | 154 | 16283 | 100 | -0.01325 | -0.0390625 | 1.01436 | 0.98584 | 551 | 14.504 | 105.49 | 0.999424 | 23.5294 | -2 | 33.7255 | 29.4118 | 29.0196 | 31.3725 | 30.9693 | 3.22901 | 26.3239 | 0 | 14.2 | 60.4291 | 22.5504 | 25 | 79.9457 | 22.2071 | 14.9512
1226 | 07:38:45.0 | 84.3137 | 87 | 2.3436 | 1.5624 | 2973.75 | 85 | 23.6111 | 24 | 3 | 77.36 | 35.2941 | 0.585 | 1253 | 0 | 100 | 154 | 16283 | 100 | -0.01325 | -0.00390625 | 1.02043 | 0.97998 | 640 | 14.592 | 85.4902 | 0.999424 | 23.5294 | -2 | 33.7255 | 29.4118 | 29.0196 | 31.3725 | 30.9693 | 3.22901 | 26.3239 | 0 | 14.2 | 60.4292 | 22.5508 | 25 | 88.2719 | 24.52 | 14.9512
1227 | 07:38:46.0 | 56.0784 | 87 | 2.3436 | 1.5624 | 2973.75 | 85 | 23.6111 | 24 | 3 | 77.36 | 35.2941 | 0.585 | 1253 | 0 | 100 | 154 | 16283 | 100 | -0.01325 | -0.00390625 | 1.02043 | 0.97998 | 640 | 14.592 | 85.4902 | 0.999424 | 18.0392 | -3 | 29.0196 | 23.5294 | 23.1373 | 20.7843 | 30.9693 | 3.22901 | 26.3239 | 0 | 14.2 | 60.4292 | 22.5512 | 26.5 | 92.3231 | 25.6453 | 14.5098
1228 | 07:38:47.0 | 56.0784 | 88 | 2.3436 | 1.5624 | 1899 | 97 | 26.9444 | 29 | 4 | 33.83 | 35.2941 | 0.585 | 1253 | 0 | 100 | 154 | 16283 | 100 | -0.01325 | -0.00390625 | 1.02043 | 0.97998 | 640 | 14.592 | 85.4902 | 0.999424 | 18.0392 | -3 | 29.0196 | 23.5294 | 23.1373 | 20.7843 | 11.8676 | 8.42628 | 11.5116 | 0 | 14.2 | 60.4293 | 22.5516 | 28 | 95.0933 | 26.4148 | 14.5098
1229 | 07:38:48.0 | 56.0784 | 88 | 2.3436 | 1.5624 | 1899 | 97 | 26.9444 | 29 | 4 | 33.83 | 25.098 | 0.51 | 1257 | 0 | 100 | 154 | 16283 | 100 | -0.01325 | -0.03125 | 1.00565 | 0.994385 | 640 | 14.592 | 85.4902 | 0.999424 | 18.0392 | -3 | 29.0196 | 23.5294 | 23.1373 | 20.7843 | 11.8676 | 8.42628 | 11.5116 | 0 | 14.2 | 60.4294 | 22.5521 | 29.5 | 94.9316 | 26.3699 | 14.5098
1230 | 07:38:49.0 | 56.0784 | 88 | 2.3436 | 1.5624 | 1899 | 97 | 26.9444 | 29 | 4 | 33.83 | 25.098 | 0.51 | 1257 | 0 | 100 | 154 | 16283 | 100 | -0.01325 | -0.03125 | 1.00565 | 0.994385 | 669 | 14.592 | 95.2941 | 0.999424 | 17.6471 | -2 | 27.8431 | 24.3137 | 23.9216 | 20.7843 | 11.8676 | 8.42628 | 11.5116 | 0 | 14.2 | 60.4295 | 22.5525 | 30.5 | 97.798 | 27.1661 | 14.5098
1231 | 07:38:50.0 | 57.6471 | 88 | 0 | 1.5624 | 2010 | 97 | 26.9444 | 29 | 4 | 33.83 | 25.098 | 0.51 | 1257 | 0 | 100 | 154 | 16283 | 100 | -0.01325 | -0.03125 | 1.00565 | 0.994385 | 669 | 14.592 | 95.2941 | 0.999424 | 17.6471 | -2 | 27.8431 | 24.3137 | 23.9216 | 23.9216 | 11.8676 | 8.42628 | 11.5116 | 0 | 14.2 | 60.4296 | 22.553 | 30 | 98.1074 | 27.2521 | 14.4488
1232 | 07:38:51.0 | 57.6471 | 88 | 0 | 1.5624 | 2010 | 102 | 28.3333 | 39.5 | 3 | 17.58 | 16.0784 | 0.75 | 1260 | 0 | 100 | 154 | 16283 | 100 | -0.01325 | -0.03125 | 1.00565 | 0.994385 | 669 | 14.592 | 95.2941 | 0.999424 | 17.6471 | -2 | 27.8431 | 24.3137 | 23.9216 | 23.9216 | 5.86479 | 17.0509 | 5.98208 | 0 | 14.2 | 60.4297 | 22.5535 | 29 | 99.1235 | 27.5343 | 14.4488
1233 | 07:38:52.0 | 57.6471 | 88 | 0 | 1.5624 | 2010 | 102 | 28.3333 | 39.5 | 3 | 17.58 | 16.0784 | 0.75 | 1260 | 0 | 0 | 154 | 16283 | 100 | -0.01325 | 0.476563 | 0.817728 | 1.2229 | 682 | 14.592 | 10.5882 | 0.999424 | 17.6471 | -2 | 27.8431 | 24.3137 | 23.9216 | 23.9216 | 5.86479 | 17.0509 | 5.98208 | 0 | 14.2 | 60.4298 | 22.5539 | 29.5 | 97.8525 | 27.1813 | 14.4488
1234 | 07:38:53.0 | 57.6471 | 88 | 0 | 1.5624 | 2010 | 102 | 28.3333 | 39.5 | 3 | 17.58 | 16.0784 | 0.75 | 1260 | 0 | 0 | 154 | 16283 | 100 | -0.01325 | 0.476563 | 0.817728 | 1.2229 | 682 | 14.592 | 10.5882 | 1.04627 | 1.96078 | -3 | 11.7647 | 7.84314 | 7.84314 | 2.35294 | 5.86479 | 17.0509 | 5.98208 | 2 | 14.2 | 60.4299 | 22.5544 | 30 | 98.1925 | 27.2757 | 29.3996
1235 | 07:38:54.0 | 7.84314 | 88 | 0 | 1.5624 | 1880 | 95 | 26.3889 | -2.5 | 3 | 17.58 | 16.0784 | 0.75 | 1260 | 0 | 0 | 154 | 16283 | 100 | -0.01325 | 0.476563 | 0.817728 | 1.2229 | 682 | 14.592 | 10.5882 | 1.04627 | 1.96078 | -3 | 11.7647 | 7.84314 | 7.84314 | 2.35294 | 6.29693 | 15.8808 | 5.98208 | 2 | 14.2 | 60.43 | 22.5548 | 30 | 94.5895 | 26.2748 | 29.3996
1236 | 07:38:55.0 | 7.84314 | 88 | 0 | 1.5624 | 1880 | 95 | 26.3889 | -2.5 | 3 | 4.63 | 12.9412 | 0 | 1264 | 0 | 0 | 154 | 16283 | 100 | -0.01325 | 0.476563 | 0.817728 | 1.2229 | 682 | 14.592 | 10.5882 | 1.04627 | 1.96078 | -3 | 11.7647 | 7.84314 | 7.84314 | 2.35294 | 1.65841 | 60.2988 | 1.57549 | 2 | 14.2 | 60.4301 | 22.5553 | 29.5 | 92.5247 | 25.7013 | 29.3996
1237 | 07:38:56.0 | 7.84314 | 88 | 0 | 1.5624 | 1880 | 95 | 26.3889 | -2.5 | 3 | 4.63 | 12.9412 | 0 | 1264 | 0 | 0 | 154 | 16283 | 100 | -0.01325 | -0.117188 | 1.03487 | 0.966309 | 695 | 14.627 | 35.6863 | 0.899384 | 7.84314 | -3 | 18.4314 | 7.84314 | 7.84314 | 2.35294 | 1.65841 | 60.2988 | 1.57549 | 2 | 14.2 | 60.4302 | 22.5557 | 29 | 91.1266 | 25.313 | 29.3996
1238 | 07:38:57.0 | 37.6471 | 88 | -0.7812 | 1.5624 | 1880 | 95 | 26.3889 | -2.5 | 3 | 4.63 | 12.9412 | 0 | 1264 | 0 | 0 | 154 | 16283 | 100 | -0.01325 | -0.117188 | 1.03487 | 0.966309 | 695 | 14.627 | 35.6863 | 0.899384 | 7.84314 | -3 | 18.4314 | 7.84314 | 7.84314 | 11.7647 | 1.65841 | 60.2988 | 1.57549 | 0 | 14.2 | 60.4303 | 22.5561 | 29 | 92.1829 | 25.6064 | 14.5852
1239 | 07:38:58.0 | 37.6471 | 88 | -0.7812 | 1.5624 | 1861 | 94 | 26.1111 | 34.5 | 2 | 21.88 | 19.6078 | 0.775 | 1267 | 0 | 0 | 154 | 16283 | 100 | -0.01325 | -0.117188 | 1.03487 | 0.966309 | 695 | 14.627 | 35.6863 | 0.899384 | 7.84314 | -3 | 18.4314 | 7.84314 | 7.84314 | 11.7647 | 7.92051 | 12.6255 | 7.44528 | 0 | 14.2 | 60.4304 | 22.5565 | 29 | 92.356 | 25.6544 | 14.5852
1240 | 07:38:59.0 | 37.6471 | 88 | -0.7812 | 1.5624 | 1861 | 94 | 26.1111 | 34.5 | 2 | 21.88 | 19.6078 | 0.775 | 1267 | 0 | 2.7451 | 154 | 16283 | 100 | -0.01325 | 0 | 0.997322 | 1.00269 | 705 | 14.574 | 43.1373 | 0.899384 | 7.84314 | -3 | 18.4314 | 7.84314 | 7.84314 | 11.7647 | 7.92051 | 12.6255 | 7.44528 | 0 | 14.2 | 60.4305 | 22.5569 | 29 | 92.5389 | 25.7052 | 14.5852
1241 | 07:39:00.0 | 37.6471 | 88 | -0.7812 | 1.5624 | 1861 | 94 | 26.1111 | 34.5 | 2 | 21.88 | 19.6078 | 0.775 | 1267 | 0 | 2.7451 | 154 | 16283 | 100 | -0.01325 | 0 | 0.997322 | 1.00269 | 705 | 14.574 | 43.1373 | 0.999424 | 7.84314 | -3 | 17.6471 | 7.84314 | 7.84314 | 9.41176 | 7.92051 | 12.6255 | 7.44528 | 0 | 14.2 | 60.4306 | 22.5573 | 28.5 | 92.2848 | 25.6347 | 14.5852
1242 | 07:39:01.0 | 29.4118 | 87 | 0.7812 | 1.5624 | 1871.25 | 95 | 26.3889 | 39 | 2 | 21.88 | 19.6078 | 0.775 | 1267 | 0 | 2.7451 | 154 | 16283 | 100 | -0.01325 | 0 | 0.997322 | 1.00269 | 705 | 14.574 | 43.1373 | 0.999424 | 7.84314 | -3 | 17.6471 | 7.84314 | 7.84314 | 9.41176 | 7.83714 | 12.7598 | 7.44528 | 0 | 14.2 | 60.4307 | 22.5577 | 29.5 | 94.4334 | 26.2315 | 14.8364
1243 | 07:39:02.0 | 29.4118 | 87 | 0.7812 | 1.5624 | 1871.25 | 95 | 26.3889 | 39 | 2 | 17.52 | 17.6471 | 0.415 | 1271 | 0 | 56.0784 | 154 | 16283 | 100 | -0.01325 | 0 | 0.997322 | 1.00269 | 705 | 14.574 | 43.1373 | 0.999424 | 7.84314 | -3 | 17.6471 | 7.84314 | 7.84314 | 9.41176 | 6.27544 | 15.9351 | 5.96167 | 0 | 14.2 | 60.4309 | 22.5581 | 29.5 | 92.5044 | 25.6957 | 14.8364
1244 | 07:39:03.0635 | 29.4118 | 87 | 0.7812 | 1.5624 | 1871.25 | 95 | 26.3889 | 39 | 2 | 17.52 | 17.6471 | 0.415 | 1271 | 0 | 56.0784 | 154 | 16283 | 100 | -0.01325 | -0.00390625 | 1.00688 | 0.993164 | 702 | 14.75 | 39.2157 | 0.999424 | 7.45098 | -3 | 18.0392 | 7.84314 | 7.84314 | 9.41176 | 6.27544 | 15.9351 | 5.96167 | 0 | 14.2 | 60.431 | 22.5585 | 29.5 | 92.8002 | 25.7778 | 14.8364
1245 | 07:39:04.0 | 36.4706 | 87 | -4.6872 | 1.5624 | 1871.25 | 95 | 26.3889 | 39 | 2 | 17.52 | 17.6471 | 0.415 | 1271 | 0 | 56.0784 | 154 | 16283 | 100 | -0.01325 | -0.00390625 | 1.00688 | 0.993164 | 702 | 14.75 | 39.2157 | 0.999424 | 7.45098 | -3 | 18.0392 | 7.84314 | 7.84314 | 12.549 | 6.27544 | 15.9351 | 5.96167 | 0 | 14.2 | 60.4311 | 22.5589 | 30 | 93.0931 | 25.8592 | 14.3878
1246 | 07:39:05.0 | 36.4706 | 87 | -4.6872 | 1.5624 | 1862.5 | 95 | 26.3889 | 38 | 1 | 17.91 | 18.4314 | 0.62 | 1274 | 0 | 56.0784 | 154 | 16283 | 100 | -0.01325 | -0.00390625 | 1.00688 | 0.993164 | 702 | 14.75 | 39.2157 | 0.999424 | 7.45098 | -3 | 18.0392 | 7.84314 | 7.84314 | 12.549 | 6.41513 | 15.5881 | 6.09438 | 0 | 14.2 | 60.4313 | 22.5593 | 30 | 92.2061 | 25.6128 | 14.3878
1247 | 07:39:06.0 | 36.4706 | 87 | -4.6872 | 1.5624 | 1862.5 | 95 | 26.3889 | 38 | 1 | 17.91 | 18.4314 | 0.62 | 1274 | 0 | 64.7059 | 154 | 16284 | 100 | -0.01325 | 0.0585938 | 0.980843 | 1.01953 | 692 | 14.61 | 46.6667 | 0.999424 | 7.45098 | -3 | 18.0392 | 7.84314 | 7.84314 | 12.549 | 6.41513 | 15.5881 | 6.09438 | 0 | 14.2 | 60.4314 | 22.5596 | 29.5 | 91.6728 | 25.4647 | 14.3878
1248 | 07:39:07.0 | 36.4706 | 87 | -4.6872 | 1.5624 | 1862.5 | 95 | 26.3889 | 38 | 1 | 17.91 | 18.4314 | 0.62 | 1274 | 0 | 64.7059 | 154 | 16284 | 100 | -0.01325 | 0.0585938 | 0.980843 | 1.01953 | 692 | 14.61 | 46.6667 | 0.999424 | 8.23529 | -3 | 18.4314 | 7.84314 | 7.84314 | 11.7647 | 6.41513 | 15.5881 | 6.09438 | 0 | 14.2 | 60.4315 | 22.56 | 30 | 92.5009 | 25.6947 | 14.7144
1249 | 07:39:08.0 | 38.0392 | 87 | -2.3436 | 1.5624 | 1862.5 | 94 | 26.1111 | 35 | 1 | 17.91 | 18.4314 | 0.62 | 1274 | 0 | 64.7059 | 154 | 16284 | 100 | -0.01325 | 0.0585938 | 0.980843 | 1.01953 | 692 | 14.61 | 46.6667 | 0.999424 | 8.23529 | -3 | 18.4314 | 7.84314 | 7.84314 | 11.7647 | 6.48338 | 15.4241 | 6.09438 | 0 | 14.2 | 60.4317 | 22.5604 | 30.5 | 91.5993 | 25.4443 | 14.7144
1250 | 07:39:09.0 | 38.0392 | 87 | -2.3436 | 1.5624 | 1862.5 | 94 | 26.1111 | 35 | 1 | 22.61 | 19.6078 | 0.62 | 1278 | 0 | 100 | 154 | 16351 | 100 | -0.01325 | 0.0585938 | 0.980843 | 1.01953 | 692 | 14.61 | 46.6667 | 0.999424 | 8.23529 | -3 | 18.4314 | 7.84314 | 7.84314 | 11.7647 | 8.18477 | 12.2178 | 7.69368 | 0 | 14.2 | 60.4318 | 22.5608 | 30.5 | 92.8533 | 25.7926 | 14.7144
1251 | 07:39:10.0 | 38.0392 | 87 | -2.3436 | 1.5624 | 1862.5 | 94 | 26.1111 | 35 | 1 | 22.61 | 19.6078 | 0.62 | 1278 | 0 | 100 | 154 | 16351 | 100 | -0.01325 | 0.0234375 | 0.986513 | 1.01367 | 681 | 14.557 | 48.6275 | 0.999424 | 8.23529 | -3 | 18.4314 | 7.84314 | 7.84314 | 11.7647 | 8.18477 | 12.2178 | 7.69368 | 0 | 14.2 | 60.4319 | 22.5612 | 30.5 | 91.6527 | 25.4591 | 14.7144
1252 | 07:39:11.0 | 37.6471 | 86 | 0 | 1.5624 | 1862.5 | 94 | 26.1111 | 35 | 1 | 22.61 | 19.6078 | 0.62 | 1278 | 0 | 100 | 154 | 16351 | 100 | -0.01325 | 0.0234375 | 0.986513 | 1.01367 | 681 | 14.557 | 48.6275 | 0.999424 | 8.23529 | -3 | 18.4314 | 7.84314 | 7.84314 | 11.3725 | 8.18477 | 12.2178 | 7.69368 | 0 | 14.2 | 60.4321 | 22.5615 | 31 | 91.4976 | 25.416 | 14.7538
1253 | 07:39:12.0 | 37.6471 | 86 | 0 | 1.5624 | 1856.25 | 94 | 26.1111 | 35 | 1 | 22.58 | 20 | 0.55 | 1281 | 0 | 100 | 154 | 16351 | 100 | -0.01325 | 0.0234375 | 0.986513 | 1.01367 | 681 | 14.557 | 48.6275 | 0.999424 | 8.23529 | -3 | 18.4314 | 7.84314 | 7.84314 | 11.3725 | 8.17391 | 12.2341 | 7.68347 | 0 | 14.2 | 60.4322 | 22.5619 | 31.5 | 92.6041 | 25.7234 | 14.7538
1254 | 07:39:13.0 | 37.6471 | 86 | 0 | 1.5624 | 1856.25 | 94 | 26.1111 | 35 | 1 | 22.58 | 20 | 0.55 | 1281 | 0 | 100 | 154 | 16284 | 100 | -0.01325 | -0.00390625 | 1.00294 | 0.99707 | 670 | 14.627 | 47.8431 | 0.999424 | 8.23529 | -3 | 18.4314 | 7.84314 | 7.84314 | 11.3725 | 8.17391 | 12.2341 | 7.68347 | 0 | 14.2 | 60.4323 | 22.5623 | 32 | 92.8345 | 25.7874 | 14.7538
1255 | 07:39:14.0 | 37.6471 | 86 | 0 | 1.5624 | 1856.25 | 94 | 26.1111 | 35 | 1 | 22.58 | 20 | 0.55 | 1281 | 0 | 100 | 154 | 16284 | 100 | -0.01325 | -0.00390625 | 1.00294 | 0.99707 | 670 | 14.627 | 47.8431 | 0.999424 | 8.23529 | -3 | 18.8235 | 7.84314 | 7.84314 | 10.9804 | 8.17391 | 12.2341 | 7.68347 | 0 | 14.2 | 60.4324 | 22.5627 | 32.5 | 92.1363 | 25.5934 | 14.56
1256 | 07:39:15.0 | 35.6863 | 86 | 0 | 1.5624 | 1864.5 | 95 | 26.3889 | 36 | 1 | 22.58 | 20 | 0.55 | 1281 | 0 | 100 | 154 | 16284 | 100 | -0.01325 | -0.00390625 | 1.00294 | 0.99707 | 670 | 14.627 | 47.8431 | 0.999424 | 8.23529 | -3 | 18.8235 | 7.84314 | 7.84314 | 10.9804 | 8.08787 | 12.3642 | 7.68347 | 0 | 14.2 | 60.4325 | 22.5631 | 32.5 | 92.657 | 25.738 | 14.56
1257 | 07:39:16.0 | 35.6863 | 86 | 0 | 1.5624 | 1864.5 | 95 | 26.3889 | 36 | 1 | 21.97 | 19.6078 | 0.32 | 1285 | 0 | 84.7059 | 154 | 16284 | 100 | -0.01325 | -0.00390625 | 1.00294 | 0.99707 | 670 | 14.627 | 47.8431 | 0.999424 | 8.23529 | -3 | 18.8235 | 7.84314 | 7.84314 | 10.9804 | 7.86937 | 12.7075 | 7.4759 | 0 | 14.2 | 60.4327 | 22.5635 | 33 | 92.14 | 25.5945 | 14.56
1258 | 07:39:17.0 | 35.6863 | 86 | 0 | 1.5624 | 1864.5 | 95 | 26.3889 | 36 | 1 | 21.97 | 19.6078 | 0.32 | 1285 | 0 | 84.7059 | 154 | 16284 | 100 | -0.01325 | -0.0664063 | 1.01261 | 0.987549 | 659 | 14.75 | 43.1373 | 0.999424 | 7.45098 | -3 | 17.6471 | 7.84314 | 7.84314 | 10.9804 | 7.86937 | 12.7075 | 7.4759 | 0 | 14.2 | 60.4328 | 22.564 | 33 | 92.405 | 25.6681 | 14.56
1259 | 07:39:18.0 | 31.7647 | 86 | 0.7812 | 1.5624 | 1864.5 | 95 | 26.3889 | 36 | 1 | 21.97 | 19.6078 | 0.32 | 1285 | 0 | 84.7059 | 154 | 16284 | 100 | -0.01325 | -0.0664063 | 1.01261 | 0.987549 | 659 | 14.75 | 43.1373 | 0.999424 | 7.45098 | -3 | 17.6471 | 7.84314 | 7.84314 | 10.1961 | 7.86937 | 12.7075 | 7.4759 | 0 | 14.2 | 60.4328 | 22.5644 | 33 | 91.884 | 25.5233 | 14.4954
1260 | 07:39:19.0 | 31.7647 | 86 | 0.7812 | 1.5624 | 1857.5 | 94 | 26.1111 | 37.5 | 1 | 20.61 | 19.2157 | 0.445 | 1288 | 0 | 84.7059 | 154 | 16284 | 100 | -0.01325 | -0.0664063 | 1.01261 | 0.987549 | 659 | 14.75 | 43.1373 | 0.999424 | 7.45098 | -3 | 17.6471 | 7.84314 | 7.84314 | 10.1961 | 7.46077 | 13.4034 | 7.01313 | 0 | 14.2 | 60.4329 | 22.5648 | 33 | 93.0201 | 25.8389 | 14.4954
1261 | 07:39:20.0 | 31.7647 | 86 | 0.7812 | 1.5624 | 1857.5 | 94 | 26.1111 | 37.5 | 1 | 20.61 | 19.2157 | 0.445 | 1288 | 0 | 83.9216 | 154 | 16284 | 100 | -0.01325 | -0.0117188 | 0.999268 | 1.00073 | 651 | 13.8 | 45.8824 | 0.999424 | 7.45098 | -3 | 17.6471 | 7.84314 | 7.84314 | 10.1961 | 7.46077 | 13.4034 | 7.01313 | 0 | 14.2 | 60.433 | 22.5653 | 33.5 | 91.9804 | 25.5501 | 14.4954
1262 | 07:39:21.0 | 31.7647 | 86 | 0.7812 | 1.5624 | 1857.5 | 94 | 26.1111 | 37.5 | 1 | 20.61 | 19.2157 | 0.445 | 1288 | 0 | 83.9216 | 154 | 16284 | 100 | -0.01325 | -0.0117188 | 0.999268 | 1.00073 | 651 | 13.8 | 45.8824 | 0.999424 | 8.23529 | -3 | 18.4314 | 7.84314 | 7.84314 | 12.1569 | 7.46077 | 13.4034 | 7.01313 | 0 | 14.2 | 60.4331 | 22.5657 | 34 | 92.5549 | 25.7097 | 14.4954
1263 | 07:39:22.0 | 40 | 86 | -0.7812 | 1.5624 | 1854.25 | 94 | 26.1111 | 33.5 | 1 | 20.61 | 19.2157 | 0.445 | 1288 | 0 | 83.9216 | 154 | 16284 | 100 | -0.01325 | -0.0117188 | 0.999268 | 1.00073 | 651 | 13.8 | 45.8824 | 0.999424 | 8.23529 | -3 | 18.4314 | 7.84314 | 7.84314 | 12.1569 | 7.46077 | 13.4034 | 7.01313 | 0 | 14.2 | 60.4332 | 22.5661 | 34.5 | 91.7547 | 25.4874 | 14.7251
1264 | 07:39:23.0 | 40 | 86 | -0.7812 | 1.5624 | 1854.25 | 94 | 26.1111 | 33.5 | 1 | 24.52 | 20.3922 | 0.655 | 1292 | 0 | 100 | 154 | 16284 | 100 | -0.01325 | -0.0117188 | 0.999268 | 1.00073 | 651 | 13.8 | 45.8824 | 0.999424 | 8.23529 | -3 | 18.4314 | 7.84314 | 7.84314 | 12.1569 | 8.87618 | 11.2661 | 8.34361 | 0 | 14.2 | 60.4332 | 22.5666 | 35 | 92.0817 | 25.5782 | 14.7251
1265 | 07:39:24.0 | 40 | 86 | -0.7812 | 1.5624 | 1854.25 | 94 | 26.1111 | 33.5 | 1 | 24.52 | 20.3922 | 0.655 | 1292 | 0 | 100 | 154 | 16284 | 100 | -0.01325 | 0.03125 | 0.98249 | 1.01782 | 644 | 14.522 | 53.7255 | 0.999424 | 9.80392 | -3 | 19.6078 | 7.84314 | 7.84314 | 12.1569 | 8.87618 | 11.2661 | 8.34361 | 0 | 14.2 | 60.4333 | 22.567 | 35.5 | 91.5962 | 25.4434 | 14.7251
1266 | 07:39:25.0 | 38.8235 | 86 | -0.7812 | 1.5624 | 1854.25 | 94 | 26.1111 | 33.5 | 1 | 24.52 | 20.3922 | 0.655 | 1292 | 0 | 100 | 154 | 16284 | 100 | -0.01325 | 0.03125 | 0.98249 | 1.01782 | 644 | 14.522 | 53.7255 | 0.999424 | 9.80392 | -3 | 19.6078 | 7.84314 | 7.84314 | 12.549 | 8.87618 | 11.2661 | 8.34361 | 0 | 14.1 | 60.4334 | 22.5675 | 36 | 91.7388 | 25.483 | 14.5529
1267 | 07:39:26.0 | 38.8235 | 86 | -0.7812 | 1.5624 | 1860.5 | 94 | 26.1111 | 35 | 1 | 23.38 | 20.3922 | 0.615 | 1295 | 0 | 100 | 154 | 16284 | 100 | -0.01325 | 0.03125 | 0.98249 | 1.01782 | 644 | 14.522 | 53.7255 | 0.999424 | 9.80392 | -3 | 19.6078 | 7.84314 | 7.84314 | 12.549 | 8.46351 | 11.8154 | 7.9557 | 0 | 14.1 | 60.4334 | 22.5679 | 36.5 | 93.1287 | 25.8691 | 14.5529
1268 | 07:39:27.0 | 38.8235 | 86 | -0.7812 | 1.5624 | 1860.5 | 94 | 26.1111 | 35 | 1 | 23.38 | 20.3922 | 0.615 | 1295 | 0 | 86.6667 | 154 | 16352 | 100 | -0.01325 | 0 | 1.00466 | 0.995361 | 640 | 14.539 | 45.4902 | 0.999424 | 9.80392 | -3 | 19.6078 | 7.84314 | 7.84314 | 12.549 | 8.46351 | 11.8154 | 7.9557 | 0 | 14.1 | 60.4335 | 22.5684 | 37 | 92.2704 | 25.6307 | 14.5529
1269 | 07:39:28.0 | 38.8235 | 86 | -0.7812 | 1.5624 | 1860.5 | 94 | 26.1111 | 35 | 1 | 23.38 | 20.3922 | 0.615 | 1295 | 0 | 86.6667 | 154 | 16352 | 100 | -0.01325 | 0 | 1.00466 | 0.995361 | 640 | 14.539 | 45.4902 | 0.999424 | 8.23529 | -3 | 18.4314 | 7.84314 | 7.84314 | 10.5882 | 8.46351 | 11.8154 | 7.9557 | 0 | 14.2 | 60.4335 | 22.5688 | 37 | 92.4595 | 25.6832 | 14.5529
1270 | 07:39:29.0 | 34.902 | 87 | -0.7812 | 1.5624 | 1863.75 | 95 | 26.3889 | 36.5 | 1 | 20.47 | 20.3922 | 0.615 | 1295 | 0 | 86.6667 | 154 | 16352 | 100 | -0.01325 | 0 | 1.00466 | 0.995361 | 640 | 14.539 | 45.4902 | 0.999424 | 8.23529 | -3 | 18.4314 | 7.84314 | 7.84314 | 10.5882 | 7.33209 | 13.6387 | 6.96549 | 0 | 14.2 | 60.4336 | 22.5693 | 37.5 | 92.6506 | 25.7363 | 14.5529
1271 | 07:39:30.0 | 34.902 | 87 | -0.7812 | 1.5624 | 1863.75 | 95 | 26.3889 | 36.5 | 1 | 20.47 | 19.2157 | 0.595 | 1299 | 0 | 67.0588 | 154 | 16284 | 100 | -0.01325 | 0 | 1.00466 | 0.995361 | 640 | 14.539 | 45.4902 | 0.999424 | 8.23529 | -3 | 18.4314 | 7.84314 | 7.84314 | 10.5882 | 7.33209 | 13.6387 | 6.96549 | 0 | 14.2 | 60.4336 | 22.5698 | 37.5 | 91.5977 | 25.4438 | 14.5529
1272 | 07:39:31.0 | 34.902 | 87 | -0.7812 | 1.5624 | 1863.75 | 95 | 26.3889 | 36.5 | 1 | 20.47 | 19.2157 | 0.595 | 1299 | 0 | 67.0588 | 154 | 16284 | 100 | -0.01325 | 0.0234375 | 0.991048 | 1.00903 | 637 | 14.61 | 42.7451 | 0.999424 | 7.84314 | -3 | 17.6471 | 7.84314 | 7.84314 | 10.5882 | 7.33209 | 13.6387 | 6.96549 | 0 | 14.2 | 60.4337 | 22.5702 | 38 | 93.5747 | 25.993 | 14.5529
1273 | 07:39:32.0 | 30.1961 | 87 | 0 | 1.5624 | 1861.25 | 95 | 26.3889 | 36.5 | 1 | 20.47 | 19.2157 | 0.595 | 1299 | 0 | 67.0588 | 154 | 16284 | 100 | -0.01325 | 0.0234375 | 0.991048 | 1.00903 | 637 | 14.61 | 42.7451 | 0.999424 | 7.84314 | -3 | 17.6471 | 7.84314 | 7.84314 | 9.80392 | 7.33209 | 13.6387 | 6.96549 | 0 | 14.1 | 60.4337 | 22.5707 | 38 | 92.9154 | 25.8098 | 14.962
1274 | 07:39:33.0 | 30.1961 | 87 | 0 | 1.5624 | 1861.25 | 95 | 26.3889 | 39 | 1 | 17.83 | 18.4314 | 0.58 | 1302 | 0 | 67.0588 | 154 | 16284 | 100 | -0.01325 | 0.0234375 | 0.991048 | 1.00903 | 637 | 14.61 | 42.7451 | 0.999424 | 7.84314 | -3 | 17.6471 | 7.84314 | 7.84314 | 9.80392 | 6.38648 | 15.6581 | 6.06715 | 0 | 14.1 | 60.4338 | 22.5711 | 38 | 92.7559 | 25.7655 | 14.962
1275 | 07:39:34.0 | 30.1961 | 87 | 0 | 1.5624 | 1861.25 | 95 | 26.3889 | 39 | 1 | 17.83 | 18.4314 | 0.58 | 1302 | 0 | 62.7451 | 154 | 16284 | 100 | -0.01325 | 0.015625 | 0.994899 | 1.00513 | 635 | 13.8 | 40 | 0.999424 | 7.84314 | -3 | 17.6471 | 7.84314 | 7.84314 | 9.80392 | 6.38648 | 15.6581 | 6.06715 | 0 | 14.1 | 60.4338 | 22.5716 | 38 | 92.619 | 25.7275 | 14.962
1276 | 07:39:35.0 | 30.1961 | 87 | 0 | 1.5624 | 1861.25 | 95 | 26.3889 | 39 | 1 | 17.83 | 18.4314 | 0.58 | 1302 | 0 | 62.7451 | 154 | 16284 | 100 | -0.01325 | 0.015625 | 0.994899 | 1.00513 | 635 | 13.8 | 40 | 0.999424 | 7.45098 | -3 | 17.6471 | 7.84314 | 7.84314 | 9.80392 | 6.38648 | 15.6581 | 6.06715 | 0 | 14.2 | 60.4339 | 22.5721 | 38.5 | 92.6265 | 25.7296 | 14.56
1277 | 07:39:36.0 | 11.3725 | 87 | 2.3436 | 1.5624 | 1831.5 | 93 | 25.8333 | -2.5 | 1 | 4.52 | 18.4314 | 0.58 | 1302 | 0 | 62.7451 | 154 | 16284 | 100 | -0.01325 | 0.015625 | 0.994899 | 1.00513 | 635 | 13.8 | 40 | 0.999424 | 7.45098 | -3 | 17.6471 | 7.84314 | 7.84314 | 9.80392 | 1.65382 | 60.4659 | 1.53806 | 0 | 14.2 | 60.4339 | 22.5725 | 38.5 | 92.0498 | 25.5694 | 14.56
1278 | 07:39:37.0 | 11.3725 | 87 | 2.3436 | 1.5624 | 1831.5 | 93 | 25.8333 | -2.5 | 1 | 4.52 | 12.9412 | 0.07 | 1306 | 0 | 0 | 154 | 16284 | 100 | -0.01325 | 0.015625 | 0.994899 | 1.00513 | 635 | 13.8 | 40 | 0.999424 | 7.45098 | -3 | 17.6471 | 7.84314 | 7.84314 | 9.80392 | 1.65382 | 60.4659 | 1.53806 | 0 | 14.2 | 60.434 | 22.573 | 38.5 | 90.2467 | 25.0685 | 14.56
1279 | 07:39:38.0 | 11.3725 | 87 | 2.3436 | 1.5624 | 1831.5 | 93 | 25.8333 | -2.5 | 1 | 4.52 | 12.9412 | 0.07 | 1306 | 0 | 0 | 154 | 16284 | 100 | -0.01325 | 2.24219 | 0.500008 | 1.99997 | 641 | 14.592 | 10.1961 | 1.04627 | 1.56863 | -3 | 11.7647 | 7.84314 | 7.84314 | 9.80392 | 1.65382 | 60.4659 | 1.53806 | 0 | 14.2 | 60.434 | 22.5734 | 38.5 | 89.1643 | 24.7679 | 14.56
1280 | 07:39:39.0 | 7.84314 | 87 | 0 | 1.5624 | 1723 | 93 | 25.8333 | -2.5 | 1 | 4.52 | 12.9412 | 0.07 | 1306 | 0 | 0 | 154 | 16284 | 100 | -0.01325 | 2.24219 | 0.500008 | 1.99997 | 641 | 14.592 | 10.1961 | 1.04627 | 1.56863 | -3 | 11.7647 | 7.84314 | 7.84314 | 1.96078 | 1.65382 | 60.4659 | 1.53806 | 2 | 14.2 | 60.434 | 22.5738 | 38.5 | 87.447 | 24.2908 | 29.3996
1281 | 07:39:40.0 | 7.84314 | 87 | 0 | 1.5624 | 1723 | 87 | 24.1667 | -3 | 0 | 4.36 | 12.549 | 0 | 1309 | 0 | 0 | 154 | 16284 | 100 | -0.01325 | 2.24219 | 0.500008 | 1.99997 | 641 | 14.592 | 10.1961 | 1.04627 | 1.56863 | -3 | 11.7647 | 7.84314 | 7.84314 | 1.96078 | 1.7053 | 58.6407 | 1.48361 | 2 | 14.2 | 60.4341 | 22.5743 | 38.5 | 85.1533 | 23.6537 | 29.3996
1282 | 07:39:41.0 | 7.84314 | 87 | 0 | 1.5624 | 1723 | 87 | 24.1667 | -3 | 0 | 4.36 | 12.549 | 0 | 1309 | 0 | 0 | 154 | 16284 | 100 | -0.01325 | 2.40234 | 0.500008 | 1.99997 | 650 | 14.574 | 10.1961 | 1.04627 | 1.56863 | -3 | 11.7647 | 7.84314 | 7.84314 | 1.96078 | 1.7053 | 58.6407 | 1.48361 | 2 | 14.2 | 60.4341 | 22.5747 | 38.5 | 86.9196 | 24.1443 | 29.3996
1283 | 07:39:42.0 | 7.84314 | 87 | 0 | 1.5624 | 1723 | 87 | 24.1667 | -3 | 0 | 4.36 | 12.549 | 0 | 1309 | 0 | 0 | 154 | 16284 | 100 | -0.01325 | 2.40234 | 0.500008 | 1.99997 | 650 | 14.574 | 10.1961 | 0.899384 | 1.96078 | -3 | 12.9412 | 7.84314 | 7.84314 | 5.09804 | 1.7053 | 58.6407 | 1.48361 | 2 | 14.2 | 60.4342 | 22.5751 | 38.5 | 79.7235 | 22.1454 | 29.3996
1284 | 07:39:43.0 | 22.7451 | 87 | 0 | 1.5624 | 1671.75 | 85 | 23.6111 | 36.5 | 0 | 4.36 | 12.549 | 0 | 1309 | 0 | 0 | 154 | 16284 | 100 | -0.01325 | 2.40234 | 0.500008 | 1.99997 | 650 | 14.574 | 10.1961 | 0.899384 | 1.96078 | -3 | 12.9412 | 7.84314 | 7.84314 | 5.09804 | 1.74543 | 57.2926 | 1.48361 | 2 | 14.2 | 60.4342 | 22.5755 | 38.5 | 85.4757 | 23.7433 | 14.3591
1285 | 07:39:44.0 | 22.7451 | 87 | 0 | 1.5624 | 1671.75 | 85 | 23.6111 | 36.5 | 0 | 14.41 | 16.8627 | 0.86 | 1313 | 0 | 0 | 154 | 16285 | 100 | -0.01325 | 2.40234 | 0.500008 | 1.99997 | 650 | 14.574 | 10.1961 | 0.899384 | 1.96078 | -3 | 12.9412 | 7.84314 | 7.84314 | 5.09804 | 5.76871 | 17.3349 | 4.9034 | 2 | 14.2 | 60.4343 | 22.5759 | 37.5 | 83.5085 | 23.1968 | 14.3591
1286 | 07:39:45.0 | 22.7451 | 87 | 0 | 1.5624 | 1671.75 | 85 | 23.6111 | 36.5 | 0 | 14.41 | 16.8627 | 0.86 | 1313 | 0 | 0 | 154 | 16285 | 100 | -0.01325 | 0.0507813 | 0.975238 | 1.02539 | 655 | 14.715 | 32.9412 | 0.999424 | 5.4902 | -3 | 15.6863 | 7.84314 | 7.84314 | 5.09804 | 5.76871 | 17.3349 | 4.9034 | 2 | 14.2 | 60.4343 | 22.5763 | 37.5 | 83.7098 | 23.2527 | 14.3591
1287 | 07:39:46.0 | 25.8824 | 87 | -1.5624 | 1.5624 | 1671.75 | 85 | 23.6111 | 36.5 | 0 | 14.41 | 16.8627 | 0.86 | 1313 | 0 | 0 | 154 | 16285 | 100 | -0.01325 | 0.0507813 | 0.975238 | 1.02539 | 655 | 14.715 | 32.9412 | 0.999424 | 5.4902 | -3 | 15.6863 | 7.84314 | 7.84314 | 7.84314 | 5.76871 | 17.3349 | 4.9034 | 0 | 14.2 | 60.4343 | 22.5767 | 37.5 | 83.1673 | 23.102 | 15.1414
1288 | 07:39:47.0 | 25.8824 | 87 | -1.5624 | 1.5624 | 1674 | 85 | 23.6111 | 37.5 | 0 | 16.44 | 17.6471 | 0.655 | 1316 | 0 | 0 | 154 | 16285 | 100 | -0.01325 | 0.0507813 | 0.975238 | 1.02539 | 655 | 14.715 | 32.9412 | 0.999424 | 5.4902 | -3 | 15.6863 | 7.84314 | 7.84314 | 7.84314 | 6.58137 | 15.1944 | 5.59417 | 0 | 14.2 | 60.4344 | 22.5772 | 37.5 | 83.101 | 23.0836 | 15.1414
1289 | 07:39:48.0 | 25.8824 | 87 | -1.5624 | 1.5624 | 1674 | 85 | 23.6111 | 37.5 | 0 | 16.44 | 17.6471 | 0.655 | 1316 | 0 | 24.7059 | 154 | 16285 | 100 | -0.01325 | 0.03125 | 0.980608 | 1.01978 | 651 | 14.68 | 41.5686 | 0.999424 | 5.4902 | -3 | 15.6863 | 7.84314 | 7.84314 | 7.84314 | 6.58137 | 15.1944 | 5.59417 | 0 | 14.2 | 60.4344 | 22.5776 | 38 | 83.4039 | 23.1677 | 15.1414
1290 | 07:39:49.0 | 25.8824 | 87 | -1.5624 | 1.5624 | 1674 | 85 | 23.6111 | 37.5 | 0 | 16.44 | 17.6471 | 0.655 | 1316 | 0 | 24.7059 | 154 | 16285 | 100 | -0.01325 | 0.03125 | 0.980608 | 1.01978 | 651 | 14.68 | 41.5686 | 0.999424 | 7.05882 | -3 | 16.8627 | 7.84314 | 7.84314 | 8.62745 | 6.58137 | 15.1944 | 5.59417 | 0 | 14.2 | 60.4344 | 22.578 | 38 | 83.0275 | 23.0632 | 15.1414
1291 | 07:39:50.0 | 29.0196 | 86 | 0 | 1.5624 | 1679.25 | 85 | 23.6111 | 36.5 | 0 | 16.44 | 17.6471 | 0.655 | 1316 | 0 | 24.7059 | 154 | 16285 | 100 | -0.01325 | 0.03125 | 0.980608 | 1.01978 | 651 | 14.68 | 41.5686 | 0.999424 | 7.05882 | -3 | 16.8627 | 7.84314 | 7.84314 | 8.62745 | 6.58137 | 15.1944 | 5.59417 | 0 | 14.2 | 60.4344 | 22.5784 | 38 | 83.3409 | 23.1502 | 14.4272
1292 | 07:39:51.0 | 29.0196 | 86 | 0 | 1.5624 | 1679.25 | 85 | 23.6111 | 36.5 | 0 | 16.8 | 17.6471 | 0.685 | 1320 | 0 | 47.0588 | 208 | 16285 | 100 | -0.01325 | 0.03125 | 0.980608 | 1.01978 | 651 | 14.68 | 41.5686 | 0.999424 | 7.05882 | -3 | 16.8627 | 7.84314 | 7.84314 | 8.62745 | 6.72549 | 14.8688 | 5.71667 | 0 | 14.2 | 60.4345 | 22.5788 | 38 | 83.6359 | 23.2322 | 14.4272
1293 | 07:39:52.0 | 29.0196 | 86 | 0 | 1.5624 | 1679.25 | 85 | 23.6111 | 36.5 | 0 | 16.8 | 17.6471 | 0.685 | 1320 | 0 | 47.0588 | 208 | 16285 | 100 | -0.01325 | 0.0390625 | 0.98249 | 1.01782 | 640 | 14.557 | 38.4314 | 0.999424 | 6.27451 | -3 | 16.8627 | 7.84314 | 7.84314 | 8.62745 | 6.72549 | 14.8688 | 5.71667 | 0 | 14.2 | 60.4345 | 22.5792 | 38.5 | 82.9978 | 23.055 | 14.4272
1294 | 07:39:53.0 | 29.0196 | 86 | 0 | 1.5624 | 1679.25 | 85 | 23.6111 | 36.5 | 0 | 16.8 | 17.6471 | 0.685 | 1320 | 0 | 47.0588 | 208 | 16285 | 100 | -0.01325 | 0.0390625 | 0.98249 | 1.01782 | 640 | 14.557 | 38.4314 | 0.999424 | 6.27451 | -3 | 16.4706 | 7.84314 | 7.84314 | 8.62745 | 6.72549 | 14.8688 | 5.71667 | 0 | 14.2 | 60.4345 | 22.5797 | 38.5 | 83.1755 | 23.1043 | 15.1307
1295 | 07:39:54.0 | 30.5882 | 86 | -3.1248 | 1.5624 | 1677 | 85 | 23.6111 | 37.5 | 0 | 16.8 | 17.6471 | 0.685 | 1320 | 0 | 47.0588 | 208 | 16285 | 100 | -0.01325 | 0.0390625 | 0.98249 | 1.01782 | 640 | 14.557 | 38.4314 | 0.999424 | 6.27451 | -3 | 16.4706 | 7.84314 | 7.84314 | 8.62745 | 6.72549 | 14.8688 | 5.71667 | 0 | 14.2 | 60.4346 | 22.5801 | 38.5 | 82.9041 | 23.0289 | 15.1307
1296 | 07:39:55.0 | 30.5882 | 86 | -3.1248 | 1.5624 | 1677 | 85 | 23.6111 | 37.5 | 0 | 15.27 | 17.6471 | 0.54 | 1324 | 0 | 22.7451 | 154 | 16285 | 100 | -0.01325 | 0.0390625 | 0.98249 | 1.01782 | 640 | 14.557 | 38.4314 | 0.999424 | 6.27451 | -3 | 16.4706 | 7.84314 | 7.84314 | 8.62745 | 6.11299 | 16.3586 | 5.19604 | 0 | 14.2 | 60.4346 | 22.5805 | 38.5 | 84.3089 | 23.4191 | 15.1307
1297 | 07:39:56.0 | 30.5882 | 86 | -3.1248 | 1.5624 | 1677 | 85 | 23.6111 | 37.5 | 0 | 15.27 | 17.6471 | 0.54 | 1324 | 0 | 22.7451 | 154 | 16285 | 100 | -0.01325 | 0.0859375 | 0.969467 | 1.03149 | 629 | 14.715 | 28.2353 | 0.999424 | 5.09804 | -3 | 16.4706 | 7.84314 | 7.84314 | 8.62745 | 6.11299 | 16.3586 | 5.19604 | 0 | 14.2 | 60.4346 | 22.5809 | 38.5 | 83.3948 | 23.1652 | 15.1307
1298 | 07:39:57.0 | 24.7059 | 86 | -3.1248 | 1.5624 | 1677 | 85 | 23.6111 | 37.5 | 0 | 15.27 | 17.6471 | 0.54 | 1324 | 0 | 22.7451 | 154 | 16285 | 100 | -0.01325 | 0.0859375 | 0.969467 | 1.03149 | 629 | 14.715 | 28.2353 | 0.999424 | 5.09804 | -3 | 15.2941 | 7.84314 | 7.84314 | 7.05882 | 6.11299 | 16.3586 | 5.19604 | 0 | 14.2 | 60.4346 | 22.5813 | 38.5 | 82.6283 | 22.9523 | 14.4631
1299 | 07:39:58.0 | 24.7059 | 85 | -2.3436 | 1.5624 | 1643 | 84 | 23.3333 | 4.5 | 0 | 5.69 | 13.3333 | 0.54 | 1324 | 0 | 22.7451 | 154 | 16285 | 100 | -0.01325 | 0.0859375 | 0.969467 | 1.03149 | 629 | 14.715 | 28.2353 | 0.999424 | 5.09804 | -3 | 15.2941 | 7.84314 | 7.84314 | 7.05882 | 2.30498 | 43.3844 | 1.93618 | 0 | 14.2 | 60.4347 | 22.5817 | 38.5 | 81.2085 | 22.5579 | 14.4631
1300 | 07:39:59.0 | 24.7059 | 85 | -2.3436 | 1.5624 | 1643 | 84 | 23.3333 | 4.5 | 0 | 5.69 | 13.3333 | 0.365 | 1328 | 0 | 0 | 154 | 16285 | 100 | -0.01325 | 1.88672 | 0.500008 | 1.99997 | 629 | 14.715 | 28.2353 | 0.999424 | 5.09804 | -3 | 15.2941 | 7.84314 | 7.84314 | 7.05882 | 2.30498 | 43.3844 | 1.93618 | 0 | 14.2 | 60.4347 | 22.5822 | 38.5 | 82.1855 | 22.8293 | 14.4631
1301 | 07:40:00.0 | 24.7059 | 85 | -2.3436 | 1.5624 | 1643 | 84 | 23.3333 | 4.5 | 0 | 5.69 | 13.3333 | 0.365 | 1328 | 0 | 0 | 154 | 16285 | 100 | -0.01325 | 1.88672 | 0.500008 | 1.99997 | 627 | 14.645 | 9.80392 | 1.04627 | 1.17647 | -3 | 11.3725 | 7.84314 | 7.84314 | 7.05882 | 2.30498 | 43.3844 | 1.93618 | 0 | 14.2 | 60.4347 | 22.5826 | 38.5 | 80.004 | 22.2233 | 14.4631
1302 | 07:40:01.0 | 7.45098 | 85 | 0 | 1.5624 | 1643 | 84 | 23.3333 | 4.5 | 0 | 5.69 | 13.3333 | 0.365 | 1328 | 0 | 0 | 154 | 16285 | 100 | -0.01325 | 1.88672 | 0.500008 | 1.99997 | 627 | 14.645 | 9.80392 | 1.04627 | 1.17647 | -3 | 11.3725 | 7.84314 | 7.84314 | 1.56863 | 2.30498 | 43.3844 | 1.93618 | 2 | 14.2 | 60.4347 | 22.583 | 38 | 79.2436 | 22.0121 | 29.3996
1303 | 07:40:02.0 | 7.45098 | 85 | 0 | 1.5624 | 1551.5 | 79 | 21.9444 | -7 | 0 | 5.63 | 14.1176 | 0 | 1331 | 0 | 0 | 154 | 16285 | 100 | -0.01325 | 1.88672 | 0.500008 | 1.99997 | 627 | 14.645 | 9.80392 | 1.04627 | 1.17647 | -3 | 11.3725 | 7.84314 | 7.84314 | 1.56863 | 2.42502 | 41.2368 | 1.91576 | 2 | 14.2 | 60.4348 | 22.5833 | 38 | 77.4519 | 21.5144 | 29.3996
1304 | 07:40:03.0675 | 7.45098 | 85 | 0 | 1.5624 | 1551.5 | 79 | 21.9444 | -7 | 0 | 5.63 | 14.1176 | 0 | 1331 | 0 | 0 | 154 | 16353 | 100 | -0.01325 | -0.4375 | 1.12127 | 0.891846 | 638 | 14.504 | 9.80392 | 1.04627 | 1.17647 | -3 | 11.3725 | 7.84314 | 7.84314 | 1.56863 | 2.42502 | 41.2368 | 1.91576 | 2 | 14.2 | 60.4348 | 22.5837 | 37 | 77.5722 | 21.5478 | 29.3996
1305 | 07:40:04.009 | 7.45098 | 85 | 0 | 1.5624 | 1551.5 | 79 | 21.9444 | -7 | 0 | 5.63 | 14.1176 | 0 | 1331 | 0 | 0 | 154 | 16353 | 100 | -0.01325 | -0.4375 | 1.12127 | 0.891846 | 638 | 14.504 | 48.6275 | 0.974048 | 8.23529 | -3 | 18.0392 | 7.84314 | 7.84314 | 10.1961 | 2.42502 | 41.2368 | 1.91576 | 2 | 14.2 | 60.4348 | 22.5841 | 38 | 75.6619 | 21.0172 | 29.3996
1306 | 07:40:05.0 | 36.8627 | 85 | 2.3436 | 1.5624 | 1547.75 | 79 | 21.9444 | -7 | 0 | 5.63 | 14.1176 | 0 | 1331 | 0 | 0 | 154 | 16353 | 100 | -0.01325 | -0.4375 | 1.12127 | 0.891846 | 638 | 14.504 | 48.6275 | 0.974048 | 8.23529 | -3 | 18.0392 | 7.84314 | 7.84314 | 10.1961 | 2.42502 | 41.2368 | 1.91576 | 0 | 14.2 | 60.4348 | 22.5845 | 38 | 77.0948 | 21.4152 | 14.7502
1307 | 07:40:06.0 | 36.8627 | 85 | 2.3436 | 1.5624 | 1547.75 | 79 | 21.9444 | 32 | 0 | 17.47 | 18.0392 | 0.785 | 1335 | 0 | 4.31373 | 154 | 16353 | 100 | -0.01325 | -0.4375 | 1.12127 | 0.891846 | 638 | 14.504 | 48.6275 | 0.974048 | 8.23529 | -3 | 18.0392 | 7.84314 | 7.84314 | 10.1961 | 7.52488 | 13.2893 | 5.94465 | 0 | 14.2 | 60.4348 | 22.5849 | 37.5 | 77.7593 | 21.5998 | 14.7502
1308 | 07:40:07.0 | 36.8627 | 85 | 2.3436 | 1.5624 | 1547.75 | 79 | 21.9444 | 32 | 0 | 17.47 | 18.0392 | 0.785 | 1335 | 0 | 4.31373 | 154 | 16285 | 100 | -0.01325 | 0.015625 | 0.992248 | 1.00781 | 640 | 14.592 | 45.098 | 0.999424 | 8.23529 | -3 | 18.0392 | 7.84314 | 7.84314 | 10.1961 | 7.52488 | 13.2893 | 5.94465 | 0 | 14.2 | 60.4348 | 22.5853 | 37 | 76.4103 | 21.2251 | 14.7502
1309 | 07:40:08.0 | 36.8627 | 85 | 2.3436 | 1.5624 | 1547.75 | 79 | 21.9444 | 32 | 0 | 17.47 | 18.0392 | 0.785 | 1335 | 0 | 4.31373 | 154 | 16285 | 100 | -0.01325 | 0.015625 | 0.992248 | 1.00781 | 640 | 14.592 | 45.098 | 0.999424 | 7.05882 | -3 | 16.8627 | 7.84314 | 7.84314 | 9.41176 | 7.52488 | 13.2893 | 5.94465 | 0 | 14.2 | 60.4348 | 22.5857 | 35 | 77.2817 | 21.4671 | 14.7502
1310 | 07:40:09.0 | 34.5098 | 85 | 0 | 1.5624 | 1553.75 | 79 | 21.9444 | 34.5 | 0 | 17.47 | 18.0392 | 0.785 | 1335 | 0 | 4.31373 | 154 | 16285 | 100 | -0.01325 | 0.015625 | 0.992248 | 1.00781 | 640 | 14.592 | 45.098 | 0.999424 | 7.05882 | -3 | 16.8627 | 7.84314 | 7.84314 | 9.41176 | 7.52488 | 13.2893 | 5.94465 | 0 | 14.2 | 60.4348 | 22.5861 | 34.5 | 77.2245 | 21.4512 | 14.7933
1311 | 07:40:10.0 | 34.5098 | 85 | 0 | 1.5624 | 1553.75 | 79 | 21.9444 | 34.5 | 0 | 16.55 | 17.6471 | 0.56 | 1339 | 0 | 50.9804 | 154 | 16285 | 100 | -0.01325 | 0.015625 | 0.992248 | 1.00781 | 640 | 14.592 | 45.098 | 0.999424 | 7.05882 | -3 | 16.8627 | 7.84314 | 7.84314 | 9.41176 | 7.12861 | 14.028 | 5.6316 | 0 | 14.2 | 60.4348 | 22.5865 | 34.5 | 78.1253 | 21.7015 | 14.7933
1312 | 07:40:11.0 | 34.5098 | 85 | 0 | 1.5624 | 1553.75 | 79 | 21.9444 | 34.5 | 0 | 16.55 | 17.6471 | 0.56 | 1339 | 0 | 50.9804 | 154 | 16285 | 100 | -0.01325 | -0.0429688 | 1.01261 | 0.987549 | 631 | 14.627 | 37.6471 | 0.999424 | 5.88235 | -3 | 16.8627 | 7.84314 | 7.84314 | 9.41176 | 7.12861 | 14.028 | 5.6316 | 0 | 14.2 | 60.4348 | 22.5868 | 35 | 76.8943 | 21.3595 | 14.7933
1313 | 07:40:12.0 | 26.2745 | 85 | 0 | 1.5624 | 1553.75 | 79 | 21.9444 | 34.5 | 0 | 16.55 | 17.6471 | 0.56 | 1339 | 0 | 50.9804 | 154 | 16285 | 100 | -0.01325 | -0.0429688 | 1.01261 | 0.987549 | 631 | 14.627 | 37.6471 | 0.999424 | 5.88235 | -3 | 15.6863 | 7.84314 | 7.84314 | 7.05882 | 7.12861 | 14.028 | 5.6316 | 0 | 14.2 | 60.4347 | 22.5872 | 36 | 78.7948 | 21.8874 | 14.4524
1314 | 07:40:13.0 | 26.2745 | 85 | -3.1248 | 1.5624 | 1560.5 | 79 | 21.9444 | 37.5 | 0 | 14.19 | 17.6471 | 0.56 | 1339 | 0 | 50.9804 | 154 | 16285 | 100 | -0.01325 | -0.0429688 | 1.01261 | 0.987549 | 631 | 14.627 | 37.6471 | 0.999424 | 5.88235 | -3 | 15.6863 | 7.84314 | 7.84314 | 7.05882 | 6.11208 | 16.361 | 4.82854 | 0 | 14.2 | 60.4347 | 22.5876 | 36 | 76.4709 | 21.2419 | 14.4524
1315 | 07:40:14.0 | 26.2745 | 85 | -3.1248 | 1.5624 | 1560.5 | 79 | 21.9444 | 37.5 | 0 | 14.19 | 16.8627 | 0.58 | 1343 | 0 | 38.4314 | 154 | 16285 | 100 | -0.01325 | -0.0351563 | 1.01336 | 0.986816 | 631 | 14.627 | 37.6471 | 0.999424 | 5.88235 | -3 | 15.6863 | 7.84314 | 7.84314 | 7.05882 | 6.11208 | 16.361 | 4.82854 | 0 | 14.2 | 60.4346 | 22.588 | 36 | 78.5768 | 21.8269 | 14.4524
1316 | 07:40:15.0 | 26.2745 | 85 | -3.1248 | 1.5624 | 1560.5 | 79 | 21.9444 | 37.5 | 0 | 14.19 | 16.8627 | 0.58 | 1343 | 0 | 38.4314 | 154 | 16285 | 100 | -0.01325 | -0.0351563 | 1.01336 | 0.986816 | 621 | 14.574 | 36.0784 | 0.999424 | 5.4902 | -3 | 15.6863 | 7.84314 | 7.84314 | 7.05882 | 6.11208 | 16.361 | 4.82854 | 0 | 14.2 | 60.4346 | 22.5884 | 36 | 76.5046 | 21.2513 | 14.4524
1317 | 07:40:16.0 | 27.8431 | 85 | -1.5624 | 1.5624 | 1554 | 79 | 21.9444 | 37.5 | 0 | 14.19 | 16.8627 | 0.58 | 1343 | 0 | 38.4314 | 154 | 16285 | 100 | -0.01325 | -0.0351563 | 1.01336 | 0.986816 | 621 | 14.574 | 36.0784 | 0.999424 | 5.4902 | -3 | 15.6863 | 7.84314 | 7.84314 | 7.45098 | 6.11208 | 16.361 | 4.82854 | 0 | 14.2 | 60.4345 | 22.5887 | 36 | 76.9977 | 21.3882 | 14.8615
1318 | 07:40:17.0 | 27.8431 | 85 | -1.5624 | 1.5624 | 1554 | 79 | 21.9444 | 37.5 | -1 | 13.44 | 16.8627 | 0.555 | 1346 | 0 | 38.8235 | 154 | 16285 | 100 | -0.01325 | -0.0351563 | 1.01336 | 0.986816 | 621 | 14.574 | 36.0784 | 0.999424 | 5.4902 | -3 | 15.6863 | 7.84314 | 7.84314 | 7.45098 | 5.78903 | 17.274 | 4.57333 | 0 | 14.2 | 60.4345 | 22.5891 | 36 | 77.4388 | 21.5108 | 14.8615
1319 | 07:40:18.0 | 27.8431 | 85 | -1.5624 | 1.5624 | 1554 | 79 | 21.9444 | 37.5 | -1 | 13.44 | 16.8627 | 0.555 | 1346 | 0 | 38.8235 | 154 | 16285 | 100 | -0.01325 | 0.0195313 | 0.997565 | 1.00244 | 612 | 14.539 | 35.2941 | 0.999424 | 5.4902 | -3 | 15.6863 | 7.84314 | 7.84314 | 7.45098 | 5.78903 | 17.274 | 4.57333 | 0 | 14.2 | 60.4344 | 22.5895 | 36 | 76.8104 | 21.3362 | 14.8615
1320 | 07:40:19.0 | 29.4118 | 85 | -1.5624 | 1.5624 | 1554 | 79 | 21.9444 | 37.5 | -1 | 13.44 | 16.8627 | 0.555 | 1346 | 0 | 38.8235 | 154 | 16285 | 100 | -0.01325 | 0.0195313 | 0.997565 | 1.00244 | 612 | 14.539 | 35.2941 | 0.999424 | 5.4902 | -3 | 15.6863 | 7.84314 | 7.84314 | 7.45098 | 5.78903 | 17.274 | 4.57333 | 0 | 14.2 | 60.4343 | 22.5899 | 36 | 77.2449 | 21.4569 | 14.9907
1321 | 07:40:20.0 | 29.4118 | 86 | -0.7812 | 1.5624 | 1553.25 | 79 | 21.9444 | 36 | -1 | 15.16 | 16.8627 | 0.555 | 1346 | 0 | 38.8235 | 154 | 16285 | 100 | -0.01325 | 0.0195313 | 0.997565 | 1.00244 | 612 | 14.539 | 35.2941 | 0.999424 | 5.4902 | -3 | 15.6863 | 7.84314 | 7.84314 | 7.45098 | 6.52989 | 15.3142 | 5.15861 | 0 | 14.2 | 60.4343 | 22.5902 | 36.5 | 77.0438 | 21.4011 | 14.9907
1322 | 07:40:21.0 | 29.4118 | 86 | -0.7812 | 1.5624 | 1553.25 | 79 | 21.9444 | 36 | -1 | 15.16 | 17.2549 | 0.555 | 1350 | 0 | 39.6078 | 154 | 16285 | 100 | -0.01325 | 0.0195313 | 0.997565 | 1.00244 | 612 | 14.539 | 35.2941 | 0.999424 | 5.4902 | -3 | 15.6863 | 7.84314 | 7.84314 | 7.45098 | 6.52989 | 15.3142 | 5.15861 | 0 | 14.2 | 60.4342 | 22.5906 | 36.5 | 77.1155 | 21.421 | 14.9907
1323 | 07:40:22.0 | 29.4118 | 86 | -0.7812 | 1.5624 | 1553.25 | 79 | 21.9444 | 36 | -1 | 15.16 | 17.2549 | 0.555 | 1350 | 0 | 39.6078 | 154 | 16285 | 100 | -0.01325 | -0.0273438 | 1.00269 | 0.997314 | 605 | 14.715 | 36.8627 | 0.999424 | 5.88235 | -3 | 16.0784 | 7.84314 | 7.84314 | 7.45098 | 6.52989 | 15.3142 | 5.15861 | 0 | 14.2 | 60.4342 | 22.591 | 36.5 | 77.4945 | 21.5262 | 14.9907
1324 | 07:40:23.0 | 28.6275 | 86 | 0 | 1.5624 | 1553.25 | 79 | 21.9444 | 36 | -1 | 15.16 | 17.2549 | 0.555 | 1350 | 0 | 39.6078 | 154 | 16285 | 100 | -0.01325 | -0.0273438 | 1.00269 | 0.997314 | 605 | 14.715 | 36.8627 | 0.999424 | 5.88235 | -3 | 16.0784 | 7.84314 | 7.84314 | 7.84314 | 6.52989 | 15.3142 | 5.15861 | 0 | 14.2 | 60.4341 | 22.5913 | 36.5 | 76.578 | 21.2717 | 14.822
1325 | 07:40:24.0 | 28.6275 | 86 | 0 | 1.5624 | 1551 | 79 | 21.9444 | 36.5 | -1 | 14.83 | 17.2549 | 0.555 | 1353 | 0 | 39.6078 | 154 | 16285 | 100 | -0.01325 | -0.0273438 | 1.00269 | 0.997314 | 605 | 14.715 | 36.8627 | 0.999424 | 5.88235 | -3 | 16.0784 | 7.84314 | 7.84314 | 7.84314 | 6.38775 | 15.655 | 5.04632 | 0 | 14.2 | 60.434 | 22.5917 | 37 | 77.4604 | 21.5168 | 14.822
1326 | 07:40:25.0 | 28.6275 | 86 | 0 | 1.5624 | 1551 | 79 | 21.9444 | 36.5 | -1 | 14.83 | 17.2549 | 0.555 | 1353 | 0 | 52.1569 | 154 | 16285 | 100 | -0.01325 | -0.015625 | 0.987464 | 1.0127 | 600 | 14.574 | 40 | 0.999424 | 5.88235 | -3 | 16.0784 | 7.84314 | 7.84314 | 7.84314 | 6.38775 | 15.655 | 5.04632 | 0 | 14.2 | 60.434 | 22.5921 | 37 | 76.8764 | 21.3546 | 14.822
1327 | 07:40:26.0 | 28.6275 | 86 | 0 | 1.5624 | 1551 | 79 | 21.9444 | 36.5 | -1 | 14.83 | 17.2549 | 0.555 | 1353 | 0 | 52.1569 | 154 | 16285 | 100 | -0.01325 | -0.015625 | 0.987464 | 1.0127 | 600 | 14.574 | 40 | 0.999424 | 5.88235 | -3 | 15.6863 | 7.84314 | 7.84314 | 7.45098 | 6.38775 | 15.655 | 5.04632 | 0 | 14.2 | 60.4339 | 22.5924 | 37 | 77.1076 | 21.4188 | 14.5636
1328 | 07:40:27.0 | 29.0196 | 87 | -0.7812 | 1.5624 | 1551.75 | 79 | 21.9444 | 36 | -1 | 14.83 | 17.2549 | 0.555 | 1353 | 0 | 52.1569 | 154 | 16285 | 100 | -0.01325 | -0.015625 | 0.987464 | 1.0127 | 600 | 14.574 | 40 | 0.999424 | 5.88235 | -3 | 15.6863 | 7.84314 | 7.84314 | 7.45098 | 6.38775 | 15.655 | 5.04632 | 0 | 14.2 | 60.4338 | 22.5928 | 38 | 76.8616 | 21.3505 | 14.5636
1329 | 07:40:28.0 | 29.0196 | 87 | -0.7812 | 1.5624 | 1551.75 | 79 | 21.9444 | 36 | -1 | 16.02 | 17.6471 | 0.57 | 1357 | 0 | 56.8627 | 154 | 16353 | 100 | -0.01325 | -0.015625 | 0.987464 | 1.0127 | 600 | 14.574 | 40 | 0.999424 | 5.88235 | -3 | 15.6863 | 7.84314 | 7.84314 | 7.45098 | 6.90032 | 14.4921 | 5.45125 | 0 | 14.2 | 60.4338 | 22.5932 | 38.5 | 76.9902 | 21.3862 | 14.5636
1330 | 07:40:29.0 | 29.0196 | 87 | -0.7812 | 1.5624 | 1551.75 | 79 | 21.9444 | 36 | -1 | 16.02 | 17.6471 | 0.57 | 1357 | 0 | 56.8627 | 154 | 16353 | 100 | -0.01325 | -0.0429688 | 1.00614 | 0.993896 | 596 | 14.733 | 42.3529 | 0.999424 | 6.66667 | -3 | 16.8627 | 7.84314 | 7.84314 | 7.45098 | 6.90032 | 14.4921 | 5.45125 | 0 | 14.2 | 60.4337 | 22.5935 | 39 | 76.6851 | 21.3014 | 14.5636
1331 | 07:40:30.0 | 35.2941 | 87 | 0.7812 | 1.5624 | 1551.75 | 79 | 21.9444 | 36 | -1 | 16.02 | 17.6471 | 0.57 | 1357 | 0 | 56.8627 | 154 | 16353 | 100 | -0.01325 | -0.0429688 | 1.00614 | 0.993896 | 596 | 14.733 | 42.3529 | 0.999424 | 6.66667 | -3 | 16.8627 | 7.84314 | 7.84314 | 9.01961 | 6.90032 | 14.4921 | 5.45125 | 0 | 14.2 | 60.4336 | 22.5939 | 39.5 | 76.9985 | 21.3885 | 14.822
1332 | 07:40:31.0 | 35.2941 | 87 | 0.7812 | 1.5624 | 1544.25 | 78 | 21.6667 | 33.5 | 0 | 17.41 | 18.4314 | 0.595 | 1361 | 0 | 56.8627 | 154 | 16353 | 100 | -0.01325 | -0.0429688 | 1.00614 | 0.993896 | 596 | 14.733 | 42.3529 | 0.999424 | 6.66667 | -3 | 16.8627 | 7.84314 | 7.84314 | 9.01961 | 7.59518 | 13.1663 | 5.92424 | 0 | 14.2 | 60.4336 | 22.5943 | 40 | 76.6997 | 21.3055 | 14.822
1333 | 07:40:32.0 | 35.2941 | 87 | 0.7812 | 1.5624 | 1544.25 | 78 | 21.6667 | 33.5 | 0 | 17.41 | 18.4314 | 0.595 | 1361 | 0 | 63.5294 | 154 | 16286 | 100 | -0.01325 | -0.0664063 | 1.02145 | 0.979004 | 594 | 14.539 | 42.3529 | 0.999424 | 6.66667 | -3 | 16.8627 | 7.84314 | 7.84314 | 9.01961 | 7.59518 | 13.1663 | 5.92424 | 0 | 14.2 | 60.4335 | 22.5946 | 40 | 76.685 | 21.3014 | 14.822
1334 | 07:40:33.0 | 35.2941 | 87 | 0.7812 | 1.5624 | 1544.25 | 78 | 21.6667 | 33.5 | 0 | 17.41 | 18.4314 | 0.595 | 1361 | 0 | 63.5294 | 154 | 16286 | 100 | -0.01325 | -0.0664063 | 1.02145 | 0.979004 | 594 | 14.539 | 43.5294 | 0.999424 | 6.27451 | -3 | 16.4706 | 7.84314 | 7.84314 | 8.23529 | 7.59518 | 13.1663 | 5.92424 | 0 | 14.2 | 60.4335 | 22.595 | 40.5 | 77.0454 | 21.4015 | 14.822
1335 | 07:40:34.0 | 29.4118 | 87 | -0.7812 | 1.5624 | 1555.5 | 79 | 21.9444 | 36.5 | 0 | 17.41 | 18.4314 | 0.595 | 1361 | 0 | 63.5294 | 154 | 16286 | 100 | -0.01325 | -0.0664063 | 1.02145 | 0.979004 | 594 | 14.539 | 43.5294 | 0.999424 | 6.27451 | -3 | 16.4706 | 7.84314 | 7.84314 | 8.23529 | 7.49903 | 13.3351 | 5.92424 | 0 | 14.2 | 60.4334 | 22.5954 | 40.5 | 77.2114 | 21.4476 | 14.6821
1336 | 07:40:35.0 | 29.4118 | 87 | -0.7812 | 1.5624 | 1555.5 | 79 | 21.9444 | 36.5 | 0 | 13.13 | 16.4706 | 0.605 | 1364 | 0 | 38.4314 | 154 | 16286 | 100 | -0.01325 | -0.0664063 | 1.02145 | 0.979004 | 594 | 14.539 | 43.5294 | 0.999424 | 6.27451 | -3 | 16.4706 | 7.84314 | 7.84314 | 8.23529 | 5.6555 | 17.6819 | 4.46785 | 0 | 14.2 | 60.4333 | 22.5957 | 40.5 | 77.1955 | 21.4432 | 14.6821
1337 | 07:40:36.0665 | 29.4118 | 87 | -0.7812 | 1.5624 | 1555.5 | 79 | 21.9444 | 36.5 | 0 | 13.13 | 16.4706 | 0.605 | 1364 | 0 | 38.4314 | 154 | 16286 | 100 | -0.01325 | 0.0195313 | 0.990808 | 1.00928 | 593 | 14.662 | 35.6863 | 0.999424 | 5.4902 | -3 | 15.6863 | 7.84314 | 7.84314 | 8.23529 | 5.6555 | 17.6819 | 4.46785 | 0 | 14.2 | 60.4333 | 22.5961 | 40.5 | 77.1351 | 21.4264 | 14.6821
1338 | 07:40:37.0 | 25.4902 | 87 | -3.1248 | 1.5624 | 1555.5 | 79 | 21.9444 | 36.5 | 0 | 13.13 | 16.4706 | 0.605 | 1364 | 0 | 38.4314 | 154 | 16286 | 100 | -0.01325 | 0.0195313 | 0.990808 | 1.00928 | 593 | 14.662 | 35.6863 | 0.999424 | 5.4902 | -3 | 15.6863 | 7.84314 | 7.84314 | 7.05882 | 5.6555 | 17.6819 | 4.46785 | 0 | 14.2 | 60.4332 | 22.5965 | 40.5 | 78.0962 | 21.6934 | 14.7144
1339 | 07:40:38.0 | 25.4902 | 87 | -3.1248 | 1.5624 | 1559.25 | 79 | 21.9444 | 38 | 0 | 11.8 | 16.0784 | 0.66 | 1368 | 0 | 38.4314 | 154 | 16286 | 100 | -0.01325 | 0.0195313 | 0.990808 | 1.00928 | 593 | 14.662 | 35.6863 | 0.999424 | 5.4902 | -3 | 15.6863 | 7.84314 | 7.84314 | 7.05882 | 5.08263 | 19.6748 | 4.01528 | 0 | 14.2 | 60.4331 | 22.5968 | 40 | 77.6365 | 21.5657 | 14.7144
1340 | 07:40:39.0 | 25.4902 | 87 | -3.1248 | 1.5624 | 1559.25 | 79 | 21.9444 | 38 | 0 | 11.8 | 16.0784 | 0.66 | 1368 | 0 | 35.2941 | 154 | 16286 | 100 | -0.01325 | 0.046875 | 0.975703 | 1.0249 | 593 | 14.557 | 35.6863 | 0.999424 | 5.4902 | -3 | 15.6863 | 7.84314 | 7.84314 | 7.05882 | 5.08263 | 19.6748 | 4.01528 | 0 | 14.2 | 60.4331 | 22.5972 | 40 | 76.9898 | 21.386 | 14.7144
1341 | 07:40:40.0 | 25.4902 | 87 | -3.1248 | 1.5624 | 1559.25 | 79 | 21.9444 | 38 | 0 | 11.8 | 16.0784 | 0.66 | 1368 | 0 | 35.2941 | 154 | 16286 | 100 | -0.01325 | 0.046875 | 0.975703 | 1.0249 | 593 | 14.557 | 37.2549 | 0.999424 | 5.88235 | -3 | 16.0784 | 7.84314 | 7.84314 | 7.84314 | 5.08263 | 19.6748 | 4.01528 | 0 | 14.1 | 60.433 | 22.5976 | 40 | 77.2289 | 21.4525 | 14.7144
1342 | 07:40:41.0 | 29.4118 | 87 | -0.7812 | 1.5624 | 1550.25 | 79 | 21.9444 | 36 | 0 | 11.8 | 16.0784 | 0.66 | 1368 | 0 | 35.2941 | 154 | 16286 | 100 | -0.01325 | 0.046875 | 0.975703 | 1.0249 | 593 | 14.557 | 37.2549 | 0.999424 | 5.88235 | -3 | 16.0784 | 7.84314 | 7.84314 | 7.84314 | 5.08263 | 19.6748 | 4.01528 | 0 | 14.1 | 60.4329 | 22.5979 | 40 | 76.9248 | 21.368 | 15.2276
1343 | 07:40:42.0 | 29.4118 | 87 | -0.7812 | 1.5624 | 1550.25 | 79 | 21.9444 | 36 | 0 | 16.13 | 18.0392 | 0.145 | 1371 | 0 | 58.8235 | 154 | 16286 | 100 | -0.01325 | 0.046875 | 0.975703 | 1.0249 | 593 | 14.557 | 37.2549 | 0.999424 | 5.88235 | -3 | 16.0784 | 7.84314 | 7.84314 | 7.84314 | 6.9477 | 14.3933 | 5.48868 | 0 | 14.1 | 60.4329 | 22.5983 | 40 | 73.6756 | 20.4655 | 15.2276
1344 | 07:40:43.0 | 29.4118 | 87 | -0.7812 | 1.5624 | 1550.25 | 79 | 21.9444 | 36 | 0 | 16.13 | 18.0392 | 0.145 | 1371 | 0 | 58.8235 | 154 | 16286 | 100 | -0.01325 | -0.0703125 | 1.02349 | 0.977051 | 593 | 14.486 | 67.451 | 0.999424 | 13.7255 | -3 | 25.4902 | 7.84314 | 7.84314 | 7.84314 | 6.9477 | 14.3933 | 5.48868 | 0 | 14.1 | 60.4328 | 22.5987 | 41.5 | 79.6883 | 22.1356 | 15.2276
1345 | 07:40:44.0 | 65.098 | 87 | 0 | 1.5624 | 1550.25 | 79 | 21.9444 | 36 | 0 | 16.13 | 18.0392 | 0.145 | 1371 | 0 | 58.8235 | 154 | 16286 | 100 | -0.01325 | -0.0703125 | 1.02349 | 0.977051 | 593 | 14.486 | 67.451 | 0.999424 | 13.7255 | -3 | 25.4902 | 7.84314 | 7.84314 | 23.9216 | 6.9477 | 14.3933 | 5.48868 | 0 | 14.3 | 60.4327 | 22.599 | 43 | 74.9447 | 20.818 | 14.5457
1346 | 07:40:45.0 | 65.098 | 87 | 0 | 1.5624 | 1527 | 77 | 21.3889 | 22.5 | 0 | 30.02 | 25.098 | 0.135 | 1375 | 0 | 58.8235 | 154 | 16286 | 100 | -0.01325 | -0.0703125 | 1.02349 | 0.977051 | 593 | 14.486 | 67.451 | 0.999424 | 13.7255 | -3 | 25.4902 | 7.84314 | 7.84314 | 23.9216 | 13.2664 | 7.53783 | 10.2151 | 0 | 14.3 | 60.4327 | 22.5994 | 44 | 75.1871 | 20.8853 | 14.5457
1347 | 07:40:46.0 | 65.098 | 87 | 0 | 1.5624 | 1527 | 77 | 21.3889 | 22.5 | 0 | 30.02 | 25.098 | 0.135 | 1375 | 0 | 100 | 208 | 16286 | 100 | -0.01325 | -0.0820313 | 1.01638 | 0.983887 | 594 | 14.61 | 70.5882 | 0.999424 | 13.7255 | -3 | 25.4902 | 7.84314 | 7.84314 | 23.9216 | 13.2664 | 7.53783 | 10.2151 | 0 | 14.3 | 60.4326 | 22.5998 | 44.5 | 75.7597 | 21.0444 | 14.5457
1348 | 07:40:47.0 | 65.098 | 87 | 0 | 1.5624 | 1527 | 77 | 21.3889 | 22.5 | 0 | 30.02 | 25.098 | 0.135 | 1375 | 0 | 100 | 208 | 16286 | 100 | -0.01325 | -0.0820313 | 1.01638 | 0.983887 | 594 | 14.61 | 70.5882 | 0.999424 | 11.3725 | -3 | 21.1765 | 7.84314 | 7.84314 | 14.1176 | 13.2664 | 7.53783 | 10.2151 | 0 | 14.3 | 60.4326 | 22.6001 | 45 | 76.5618 | 21.2672 | 14.5457
1349 | 07:40:48.0 | 49.4118 | 87 | 3.1248 | 1.5624 | 1548.75 | 79 | 21.9444 | 30 | 0 | 30.02 | 25.098 | 0.135 | 1375 | 0 | 100 | 208 | 16286 | 100 | -0.01325 | -0.0820313 | 1.01638 | 0.983887 | 594 | 14.61 | 70.5882 | 0.999424 | 11.3725 | -3 | 21.1765 | 7.84314 | 7.84314 | 14.1176 | 12.9306 | 7.73362 | 10.2151 | 0 | 14.2 | 60.4325 | 22.6005 | 46 | 77.2905 | 21.4696 | 14.517
1350 | 07:40:49.0 | 49.4118 | 87 | 3.1248 | 1.5624 | 1548.75 | 79 | 21.9444 | 30 | 0 | 23.86 | 20.7843 | 0.715 | 1378 | 0 | 100 | 154 | 16286 | 100 | -0.01325 | -0.0820313 | 1.01638 | 0.983887 | 594 | 14.61 | 70.5882 | 0.999424 | 11.3725 | -3 | 21.1765 | 7.84314 | 7.84314 | 14.1176 | 10.2773 | 9.73023 | 8.11903 | 0 | 14.2 | 60.4325 | 22.6009 | 46.5 | 76.0175 | 21.116 | 14.517
1351 | 07:40:50.0 | 49.4118 | 87 | 3.1248 | 1.5624 | 1548.75 | 79 | 21.9444 | 30 | 0 | 23.86 | 20.7843 | 0.715 | 1378 | 0 | 100 | 154 | 16286 | 100 | -0.01325 | -0.0546875 | 1.01461 | 0.985596 | 595 | 14.61 | 47.0588 | 0.999424 | 7.05882 | -3 | 21.1765 | 7.84314 | 7.84314 | 14.1176 | 10.2773 | 9.73023 | 8.11903 | 0 | 14.2 | 60.4324 | 22.6013 | 47 | 77.3994 | 21.4998 | 14.517
1352 | 07:40:51.0 | 36.0784 | 87 | -3.1248 | 1.5624 | 1548.75 | 79 | 21.9444 | 30 | 0 | 23.86 | 20.7843 | 0.715 | 1378 | 0 | 100 | 154 | 16286 | 100 | -0.01325 | -0.0546875 | 1.01461 | 0.985596 | 595 | 14.61 | 47.0588 | 0.999424 | 7.05882 | -3 | 17.2549 | 7.84314 | 7.84314 | 9.41176 | 10.2773 | 9.73023 | 8.11903 | 0 | 14.2 | 60.4324 | 22.6017 | 47 | 78.2288 | 21.7302 | 14.8938
1353 | 07:40:52.0 | 36.0784 | 87 | -3.1248 | 1.5624 | 1550.5 | 79 | 21.9444 | 33 | 1 | 21.33 | 20 | 0.33 | 1378 | 0 | 100 | 154 | 16286 | 100 | -0.01325 | -0.0546875 | 1.01461 | 0.985596 | 595 | 14.61 | 47.0588 | 0.999424 | 7.05882 | -3 | 17.2549 | 7.84314 | 7.84314 | 9.41176 | 9.1875 | 10.8844 | 7.25813 | 0 | 14.2 | 60.4323 | 22.602 | 47.5 | 76.3997 | 21.2221 | 14.8938
1354 | 07:40:53.002 | 36.0784 | 87 | -3.1248 | 1.5624 | 1550.5 | 79 | 21.9444 | 33 | 1 | 21.33 | 20 | 0.33 | 1382 | 0 | 100 | 154 | 16286 | 100 | -0.01325 | 0.0078125 | 0.99321 | 1.00684 | 598 | 14.522 | 47.0588 | 0.999424 | 7.05882 | -3 | 17.2549 | 7.84314 | 7.84314 | 9.41176 | 9.1875 | 10.8844 | 7.25813 | 0 | 14.2 | 60.4323 | 22.6024 | 49 | 76.8193 | 21.3387 | 14.8938
1355 | 07:40:54.0 | 36.0784 | 87 | -3.1248 | 1.5624 | 1550.5 | 79 | 21.9444 | 33 | 1 | 21.33 | 20 | 0.33 | 1382 | 0 | 100 | 154 | 16286 | 100 | -0.01325 | 0.0078125 | 0.99321 | 1.00684 | 598 | 14.522 | 59.6078 | 0.999424 | 9.01961 | -3 | 18.8235 | 7.84314 | 7.84314 | 11.3725 | 9.1875 | 10.8844 | 7.25813 | 0 | 14.2 | 60.4323 | 22.6028 | 49 | 76.0976 | 21.1382 | 14.8938
1356 | 07:40:55.0 | 40.3922 | 87 | -0.7812 | 1.5624 | 1555.25 | 79 | 21.9444 | 33.5 | 1 | 21.33 | 20 | 0.33 | 1382 | 0 | 100 | 154 | 16286 | 100 | -0.01325 | 0.0078125 | 0.99321 | 1.00684 | 598 | 14.522 | 59.6078 | 0.999424 | 9.01961 | -3 | 18.8235 | 7.84314 | 7.84314 | 11.3725 | 9.1875 | 10.8844 | 7.25813 | 0 | 14.1 | 60.4322 | 22.6032 | 49 | 77.0047 | 21.3902 | 14.5385
1357 | 07:40:56.0 | 40.3922 | 87 | -0.7812 | 1.5624 | 1555.25 | 79 | 21.9444 | 33.5 | 1 | 17.27 | 18.0392 | 0.565 | 1385 | 0 | 70.9804 | 154 | 16286 | 100 | -0.01325 | 0.0078125 | 0.99321 | 1.00684 | 598 | 14.522 | 59.6078 | 0.999424 | 9.01961 | -3 | 18.8235 | 7.84314 | 7.84314 | 11.3725 | 7.43873 | 13.4432 | 5.8766 | 0 | 14.1 | 60.4322 | 22.6035 | 49 | 77.436 | 21.51 | 14.5385
1358 | 07:40:57.0 | 40.3922 | 87 | -0.7812 | 1.5624 | 1555.25 | 79 | 21.9444 | 33.5 | 1 | 17.27 | 18.0392 | 0.565 | 1385 | 0 | 70.9804 | 154 | 16286 | 100 | -0.01325 | -0.046875 | 1.01136 | 0.98877 | 602 | 14.557 | 49.4118 | 0.999424 | 7.84314 | -2 | 18.0392 | 7.84314 | 7.84314 | 11.3725 | 7.43873 | 13.4432 | 5.8766 | 0 | 14.1 | 60.4321 | 22.6039 | 48.5 | 75.8597 | 21.0721 | 14.5385
1359 | 07:40:58.0 | 42.7451 | 87 | -2.3436 | 1.5624 | 1555.25 | 79 | 21.9444 | 33.5 | 1 | 17.27 | 18.0392 | 0.565 | 1385 | 0 | 70.9804 | 154 | 16286 | 100 | -0.01325 | -0.046875 | 1.01136 | 0.98877 | 602 | 14.557 | 49.4118 | 0.999424 | 7.84314 | -2 | 18.0392 | 7.84314 | 7.84314 | 11.3725 | 7.43873 | 13.4432 | 5.8766 | 0 | 14.2 | 60.4321 | 22.6043 | 48.5 | 75.774 | 21.0483 | 14.2945
1360 | 07:40:59.0 | 42.7451 | 87 | -2.3436 | 1.5624 | 1538.5 | 78 | 21.6667 | 30.5 | 1 | 23.36 | 20.7843 | 0.61 | 1389 | 0 | 70.9804 | 154 | 16286 | 100 | -0.01325 | -0.046875 | 1.01136 | 0.98877 | 602 | 14.557 | 49.4118 | 0.999424 | 7.84314 | -2 | 18.0392 | 7.84314 | 7.84314 | 11.3725 | 10.1909 | 9.81269 | 7.94889 | 0 | 14.2 | 60.432 | 22.6047 | 49 | 75.9462 | 21.0962 | 14.2945
1361 | 07:41:00.0 | 42.7451 | 87 | -2.3436 | 1.5624 | 1538.5 | 78 | 21.6667 | 30.5 | 1 | 23.36 | 20.7843 | 0.61 | 1389 | 0 | 100 | 154 | 16286 | 100 | -0.01325 | -0.0195313 | 1.00614 | 0.993896 | 605 | 14.645 | 60.3922 | 0.999424 | 7.84314 | -2 | 18.0392 | 7.84314 | 7.84314 | 11.3725 | 10.1909 | 9.81269 | 7.94889 | 0 | 14.2 | 60.432 | 22.605 | 49.5 | 76.1991 | 21.1664 | 14.2945
1362 | 07:41:01.0 | 42.7451 | 87 | -2.3436 | 1.5624 | 1538.5 | 78 | 21.6667 | 30.5 | 1 | 23.36 | 20.7843 | 0.61 | 1389 | 0 | 100 | 154 | 16286 | 100 | -0.01325 | -0.0195313 | 1.00614 | 0.993896 | 605 | 14.645 | 60.3922 | 0.999424 | 9.01961 | -2 | 18.8235 | 7.84314 | 7.84314 | 11.3725 | 10.1909 | 9.81269 | 7.94889 | 0 | 14.2 | 60.432 | 22.6054 | 49.5 | 76.0151 | 21.1153 | 14.5529
1363 | 07:41:02.0 | 40.7843 | 87 | -0.7812 | 1.5624 | 1557.5 | 79 | 21.9444 | 33 | 1 | 18.3 | 20.7843 | 0.61 | 1389 | 0 | 100 | 154 | 16286 | 100 | -0.01325 | -0.0195313 | 1.00614 | 0.993896 | 605 | 14.645 | 60.3922 | 0.999424 | 9.01961 | -2 | 18.8235 | 7.84314 | 7.84314 | 11.3725 | 7.88239 | 12.6865 | 6.22708 | 0 | 14.2 | 60.4319 | 22.6058 | 49.5 | 76.9071 | 21.3631 | 14.5529
1364 | 07:41:03.0635 | 40.7843 | 87 | -0.7812 | 1.5624 | 1557.5 | 79 | 21.9444 | 33 | 1 | 18.3 | 18.8235 | 0.605 | 1392 | 0 | 69.8039 | 154 | 16286 | 100 | -0.01325 | -0.0546875 | 1.00688 | 0.993164 | 605 | 14.645 | 60.3922 | 0.999424 | 9.01961 | -2 | 18.8235 | 7.84314 | 7.84314 | 11.3725 | 7.88239 | 12.6865 | 6.22708 | 0 | 14.2 | 60.4319 | 22.6062 | 49.5 | 78.1934 | 21.7204 | 14.5529
1365 | 07:41:04.0 | 40.7843 | 87 | -0.7812 | 1.5624 | 1557.5 | 79 | 21.9444 | 33 | 1 | 18.3 | 18.8235 | 0.605 | 1392 | 0 | 69.8039 | 154 | 16286 | 100 | -0.01325 | -0.0546875 | 1.00688 | 0.993164 | 609 | 14.715 | 39.6078 | 0.999424 | 5.4902 | -2 | 15.2941 | 7.84314 | 7.84314 | 11.3725 | 7.88239 | 12.6865 | 6.22708 | 0 | 14.2 | 60.4318 | 22.6066 | 49 | 77.6043 | 21.5567 | 14.5529
1366 | 07:41:05.0 | 22.3529 | 87 | -6.2496 | 1.5624 | 1566.5 | 79 | 21.9444 | 33 | 1 | 18.3 | 18.8235 | 0.605 | 1392 | 0 | 69.8039 | 154 | 16286 | 100 | -0.01325 | -0.0546875 | 1.00688 | 0.993164 | 609 | 14.715 | 39.6078 | 0.999424 | 5.4902 | -2 | 15.2941 | 7.84314 | 7.84314 | 6.66667 | 7.88239 | 12.6865 | 6.22708 | 0 | 14.2 | 60.4318 | 22.6069 | 48 | 76.6768 | 21.2991 | 14.2837
1367 | 07:41:06.0 | 22.3529 | 87 | -6.2496 | 1.5624 | 1566.5 | 79 | 21.9444 | 39 | 1 | 8.16 | 14.5098 | 0.705 | 1395 | 0 | 21.9608 | 154 | 16286 | 100 | -0.01325 | -0.0546875 | 1.00688 | 0.993164 | 609 | 14.715 | 39.6078 | 0.999424 | 5.4902 | -2 | 15.2941 | 7.84314 | 7.84314 | 6.66667 | 3.51477 | 28.4514 | 2.77667 | 0 | 14.2 | 60.4317 | 22.6073 | 47.5 | 77.6666 | 21.5741 | 14.2837
1368 | 07:41:07.0 | 22.3529 | 87 | -6.2496 | 1.5624 | 1566.5 | 79 | 21.9444 | 39 | 1 | 8.16 | 14.5098 | 0.705 | 1395 | 0 | 21.9608 | 154 | 16286 | 100 | -0.01325 | 0.09375 | 0.9606 | 1.04102 | 611 | 14.662 | 13.3333 | 0.999424 | 1.96078 | -2 | 15.2941 | 7.84314 | 7.84314 | 6.66667 | 3.51477 | 28.4514 | 2.77667 | 0 | 14.2 | 60.4317 | 22.6077 | 46.5 | 78.818 | 21.8939 | 14.2837
1369 | 07:41:08.0 | 13.3333 | 87 | -6.2496 | 1.5624 | 1566.5 | 79 | 21.9444 | 39 | 1 | 8.16 | 14.5098 | 0.705 | 1395 | 0 | 21.9608 | 154 | 16286 | 100 | -0.01325 | 0.09375 | 0.9606 | 1.04102 | 611 | 14.662 | 13.3333 | 0.999424 | 1.96078 | -2 | 12.1569 | 7.84314 | 7.84314 | 3.13725 | 3.51477 | 28.4514 | 2.77667 | 0 | 14.2 | 60.4316 | 22.6081 | 46 | 77.6044 | 21.5568 | 15.6116
1370 | 07:41:09.0 | 13.3333 | 87 | 3.1248 | 1.5624 | 1558.75 | 79 | 21.9444 | 39 | 0 | 12.25 | 16.4706 | 0.705 | 1395 | 0 | 21.9608 | 154 | 16286 | 100 | -0.01325 | 0.09375 | 0.9606 | 1.04102 | 611 | 14.662 | 13.3333 | 0.999424 | 1.96078 | -2 | 12.1569 | 7.84314 | 7.84314 | 3.13725 | 5.27646 | 18.9521 | 4.1684 | 0 | 14.2 | 60.4316 | 22.6085 | 46.5 | 77.5526 | 21.5424 | 15.6116
1371 | 07:41:10.0 | 13.3333 | 87 | 3.1248 | 1.5624 | 1558.75 | 79 | 21.9444 | 39 | 0 | 12.25 | 16.4706 | 0.375 | 1399 | 0 | 0 | 154 | 16286 | 100 | -0.01325 | 0.214844 | 0.918798 | 1.08838 | 613 | 14.662 | 13.3333 | 0.999424 | 1.96078 | -2 | 12.1569 | 7.84314 | 7.84314 | 3.13725 | 5.27646 | 18.9521 | 4.1684 | 0 | 14.2 | 60.4315 | 22.6088 | 46.5 | 76.602 | 21.2783 | 15.6116
1372 | 07:41:11.0 | 13.3333 | 87 | 3.1248 | 1.5624 | 1558.75 | 79 | 21.9444 | 39 | 0 | 12.25 | 16.4706 | 0.375 | 1399 | 0 | 0 | 154 | 16286 | 100 | -0.01325 | 0.214844 | 0.918798 | 1.08838 | 613 | 14.627 | 12.549 | 0.999424 | 1.96078 | -2 | 12.1569 | 7.84314 | 7.84314 | 3.13725 | 5.27646 | 18.9521 | 4.1684 | 0 | 14.2 | 60.4315 | 22.6092 | 47 | 76.8715 | 21.3532 | 15.6116
1373 | 07:41:12.0 | 10.1961 | 87 | 7.0308 | 1.5624 | 1627.5 | 79 | 21.9444 | 39 | 0 | 12.25 | 16.4706 | 0.375 | 1399 | 0 | 0 | 154 | 16286 | 100 | -0.01325 | 0.214844 | 0.918798 | 1.08838 | 613 | 14.627 | 12.549 | 0.999424 | 1.96078 | -2 | 12.1569 | 7.84314 | 7.84314 | 2.7451 | 5.27646 | 18.9521 | 4.1684 | 0 | 14.2 | 60.4314 | 22.6095 | 47 | 74.3437 | 20.651 | 14.5313
1374 | 07:41:13.0 | 10.1961 | 87 | 7.0308 | 1.5624 | 1627.5 | 74 | 20.5556 | -1 | 0 | 5.61 | 13.3333 | 0.63 | 1402 | 0 | 2.7451 | 154 | 16286 | 100 | -0.01325 | 0.214844 | 0.918798 | 1.08838 | 613 | 14.627 | 12.549 | 0.999424 | 1.96078 | -2 | 12.1569 | 7.84314 | 7.84314 | 2.7451 | 2.57967 | 38.7646 | 1.90896 | 0 | 14.2 | 60.4313 | 22.6099 | 49 | 71.0738 | 19.7427 | 14.5313
1375 | 07:41:14.0 | 10.1961 | 87 | 7.0308 | 1.5624 | 1627.5 | 74 | 20.5556 | -1 | 0 | 5.61 | 13.3333 | 0.63 | 1402 | 0 | 2.7451 | 154 | 16287 | 100 | -0.01325 | -0.101563 | 1.02915 | 0.97168 | 614 | 14.715 | 40 | 0.999424 | 9.80392 | -2 | 12.1569 | 7.84314 | 7.84314 | 2.7451 | 2.57967 | 38.7646 | 1.90896 | 0 | 14.2 | 60.4312 | 22.6102 | 49.5 | 70.72 | 19.6444 | 14.5313
1376 | 07:41:15.0 | 39.2157 | 87 | 7.0308 | 1.5624 | 1627.5 | 74 | 20.5556 | -1 | 0 | 5.61 | 13.3333 | 0.63 | 1402 | 0 | 2.7451 | 154 | 16287 | 100 | -0.01325 | -0.101563 | 1.02915 | 0.97168 | 614 | 14.715 | 40 | 0.999424 | 9.80392 | -2 | 18.8235 | 7.84314 | 7.84314 | 12.1569 | 2.57967 | 38.7646 | 1.90896 | 0 | 14.2 | 60.4312 | 22.6105 | 51 | 70.7086 | 19.6413 | 15.2993
1377 | 07:41:16.0 | 39.2157 | 87 | -1.5624 | 1.5624 | 1897 | 73 | 20.2778 | 36 | 0 | 23 | 13.3333 | 0.63 | 1402 | 0 | 2.7451 | 154 | 16287 | 100 | -0.01325 | -0.101563 | 1.02915 | 0.97168 | 614 | 14.715 | 40 | 0.999424 | 9.80392 | -2 | 18.8235 | 7.84314 | 7.84314 | 12.1569 | 10.7211 | 9.32742 | 7.82639 | 0 | 14.2 | 60.4311 | 22.6108 | 52 | 71.2207 | 19.7835 | 15.2993
1378 | 07:41:17.0 | 39.2157 | 87 | -1.5624 | 1.5624 | 1897 | 73 | 20.2778 | 36 | 0 | 23 | 19.6078 | 0.375 | 1406 | 0 | 48.2353 | 154 | 16287 | 100 | -0.01325 | -0.0664063 | 1.0184 | 0.981934 | 614 | 14.715 | 40 | 0.999424 | 9.80392 | -2 | 18.8235 | 7.84314 | 7.84314 | 12.1569 | 10.7211 | 9.32742 | 7.82639 | 0 | 14.2 | 60.431 | 22.6111 | 52.5 | 72.3196 | 20.0888 | 15.2993
1379 | 07:41:18.0 | 39.2157 | 87 | -1.5624 | 1.5624 | 1897 | 73 | 20.2778 | 36 | 0 | 23 | 19.6078 | 0.375 | 1406 | 0 | 48.2353 | 154 | 16287 | 100 | -0.01325 | -0.0664063 | 1.0184 | 0.981934 | 614 | 14.592 | 40.3922 | 0.999424 | 7.84314 | -2 | 18.0392 | 7.84314 | 7.84314 | 12.1569 | 10.7211 | 9.32742 | 7.82639 | 0 | 14.2 | 60.4309 | 22.6114 | 52.5 | 73.5141 | 20.4206 | 15.2993
1380 | 07:41:19.0 | 30.9804 | 87 | -2.3436 | 1.5624 | 1897 | 73 | 20.2778 | 36 | 0 | 23 | 19.6078 | 0.375 | 1406 | 0 | 48.2353 | 154 | 16287 | 100 | -0.01325 | -0.0664063 | 1.0184 | 0.981934 | 614 | 14.592 | 40.3922 | 0.999424 | 7.84314 | -2 | 18.0392 | 7.84314 | 7.84314 | 10.1961 | 10.7211 | 9.32742 | 7.82639 | 0 | 14.2 | 60.4308 | 22.6117 | 52.5 | 72.47 | 20.1306 | 14.517
1381 | 07:41:20.0 | 30.9804 | 87 | -2.3436 | 1.5624 | 1937.25 | 75 | 20.8333 | 39.5 | 0 | 16.22 | 17.6471 | 0.74 | 1409 | 0 | 48.2353 | 154 | 16287 | 100 | -0.01325 | -0.0664063 | 1.0184 | 0.981934 | 614 | 14.592 | 40.3922 | 0.999424 | 7.84314 | -2 | 18.0392 | 7.84314 | 7.84314 | 10.1961 | 7.35908 | 13.5887 | 5.51931 | 0 | 14.2 | 60.4306 | 22.612 | 52.5 | 78.0336 | 21.676 | 14.517
1382 | 07:41:21.0 | 30.9804 | 87 | -2.3436 | 1.5624 | 1937.25 | 75 | 20.8333 | 39.5 | 0 | 16.22 | 17.6471 | 0.74 | 1409 | 0 | 49.0196 | 154 | 16354 | 100 | -0.01325 | 0.015625 | 0.985089 | 1.01514 | 613 | 14.662 | 33.7255 | 0.999424 | 7.84314 | -2 | 18.0392 | 7.84314 | 7.84314 | 10.1961 | 7.35908 | 13.5887 | 5.51931 | 0 | 14.2 | 60.4305 | 22.6123 | 53.5 | 74.8048 | 20.7791 | 14.517
1383 | 07:41:22.0 | 30.9804 | 87 | -2.3436 | 1.5624 | 1937.25 | 75 | 20.8333 | 39.5 | 0 | 16.22 | 17.6471 | 0.74 | 1409 | 0 | 49.0196 | 154 | 16354 | 100 | -0.01325 | 0.015625 | 0.985089 | 1.01514 | 613 | 14.662 | 33.7255 | 0.999424 | 6.27451 | -2 | 16.4706 | 7.84314 | 7.84314 | 8.23529 | 7.35908 | 13.5887 | 5.51931 | 0 | 14.2 | 60.4304 | 22.6126 | 53.5 | 72.8125 | 20.2257 | 14.517
1384 | 07:41:23.0 | 26.6667 | 86 | -3.906 | 1.5624 | 1935.5 | 74 | 20.5556 | 40.5 | 0 | 16.22 | 17.6471 | 0.74 | 1409 | 0 | 49.0196 | 154 | 16354 | 100 | -0.01325 | 0.015625 | 0.985089 | 1.01514 | 613 | 14.662 | 33.7255 | 0.999424 | 6.27451 | -2 | 16.4706 | 7.84314 | 7.84314 | 8.23529 | 7.45852 | 13.4075 | 5.51931 | 0 | 14.2 | 60.4303 | 22.6129 | 53.5 | 71.6698 | 19.9083 | 14.84
1385 | 07:41:24.0 | 26.6667 | 86 | -3.906 | 1.5624 | 1935.5 | 74 | 20.5556 | 40.5 | 0 | 17.47 | 17.6471 | 0.12 | 1413 | 0 | 47.0588 | 154 | 16287 | 100 | -0.01325 | 0.015625 | 0.985089 | 1.01514 | 613 | 14.662 | 33.7255 | 0.999424 | 6.27451 | -2 | 16.4706 | 7.84314 | 7.84314 | 8.23529 | 8.03332 | 12.4482 | 5.94465 | 0 | 14.2 | 60.4301 | 22.6131 | 53.5 | 72.5983 | 20.1662 | 14.84
1386 | 07:41:25.0 | 26.6667 | 86 | -3.906 | 1.5624 | 1935.5 | 74 | 20.5556 | 40.5 | 0 | 17.47 | 17.6471 | 0.12 | 1413 | 0 | 47.0588 | 154 | 16287 | 100 | -0.01325 | -0.0976563 | 1.03226 | 0.96875 | 613 | 14.61 | 33.7255 | 0.999424 | 6.66667 | -2 | 16.8627 | 7.84314 | 7.84314 | 8.23529 | 8.03332 | 12.4482 | 5.94465 | 0 | 14.2 | 60.43 | 22.6134 | 53.5 | 72.9338 | 20.2594 | 14.84
1387 | 07:41:26.0 | 29.0196 | 86 | 0.7812 | 1.5624 | 1935.5 | 74 | 20.5556 | 40.5 | 0 | 17.47 | 17.6471 | 0.12 | 1413 | 0 | 47.0588 | 154 | 16287 | 100 | -0.01325 | -0.0976563 | 1.03226 | 0.96875 | 613 | 14.61 | 33.7255 | 0.999424 | 6.66667 | -2 | 16.8627 | 7.84314 | 7.84314 | 9.41176 | 8.03332 | 12.4482 | 5.94465 | 0 | 14.2 | 60.4299 | 22.6137 | 53 | 72.7747 | 20.2152 | 14.4452
1388 | 07:41:27.0 | 29.0196 | 86 | 0.7812 | 1.5624 | 1933.5 | 74 | 20.5556 | 39.5 | 1 | 18.13 | 18.4314 | 0.66 | 1413 | 0 | 47.0588 | 154 | 16287 | 100 | -0.01325 | -0.0976563 | 1.03226 | 0.96875 | 613 | 14.61 | 33.7255 | 0.999424 | 6.66667 | -2 | 16.8627 | 7.84314 | 7.84314 | 9.41176 | 8.33681 | 11.995 | 6.16924 | 0 | 14.2 | 60.4298 | 22.6139 | 53 | 73.9034 | 20.5287 | 14.4452
1389 | 07:41:28.0 | 29.0196 | 86 | 0.7812 | 1.5624 | 1933.5 | 74 | 20.5556 | 39.5 | 1 | 18.13 | 18.4314 | 0.66 | 1417 | 0 | 48.2353 | 154 | 16287 | 100 | -0.01325 | -0.0195313 | 1.00392 | 0.996094 | 612 | 14.68 | 33.7255 | 0.999424 | 6.66667 | -2 | 16.8627 | 7.84314 | 7.84314 | 9.41176 | 8.33681 | 11.995 | 6.16924 | 0 | 14.2 | 60.4296 | 22.6142 | 53 | 71.9595 | 19.9887 | 14.4452
1390 | 07:41:29.0 | 29.0196 | 86 | 0.7812 | 1.5624 | 1933.5 | 74 | 20.5556 | 39.5 | 1 | 18.13 | 18.4314 | 0.66 | 1417 | 0 | 48.2353 | 154 | 16287 | 100 | -0.01325 | -0.0195313 | 1.00392 | 0.996094 | 612 | 14.68 | 32.549 | 0.999424 | 5.88235 | -2 | 16.0784 | 7.84314 | 7.84314 | 7.45098 | 8.33681 | 11.995 | 6.16924 | 0 | 14.2 | 60.4295 | 22.6145 | 53 | 72.5861 | 20.1628 | 14.4452
1391 | 07:41:30.0 | 23.1373 | 86 | -3.906 | 1.5624 | 1942.25 | 75 | 20.8333 | 42.5 | 1 | 18.13 | 18.4314 | 0.66 | 1417 | 0 | 48.2353 | 154 | 16287 | 100 | -0.01325 | -0.0195313 | 1.00392 | 0.996094 | 612 | 14.68 | 32.549 | 0.999424 | 5.88235 | -2 | 16.0784 | 7.84314 | 7.84314 | 7.45098 | 8.22565 | 12.1571 | 6.16924 | 0 | 14.2 | 60.4294 | 22.6148 | 53.5 | 72.985 | 20.2736 | 15.0122
1392 | 07:41:31.0 | 23.1373 | 86 | -3.906 | 1.5624 | 1942.25 | 75 | 20.8333 | 42.5 | 0 | 13.97 | 16.4706 | 0.705 | 1420 | 0 | 37.6471 | 154 | 16287 | 100 | -0.01325 | -0.0195313 | 1.00392 | 0.996094 | 612 | 14.68 | 32.549 | 0.999424 | 5.88235 | -2 | 16.0784 | 7.84314 | 7.84314 | 7.45098 | 6.33824 | 15.7772 | 4.75368 | 0 | 14.2 | 60.4293 | 22.615 | 53.5 | 73.1929 | 20.3314 | 15.0122
1393 | 07:41:32.0 | 23.1373 | 86 | -3.906 | 1.5624 | 1942.25 | 75 | 20.8333 | 42.5 | 0 | 13.97 | 16.4706 | 0.705 | 1420 | 0 | 37.6471 | 154 | 16287 | 100 | -0.01325 | 0.0664063 | 0.9785 | 1.02197 | 612 | 14.662 | 27.8431 | 0.999424 | 5.09804 | -2 | 16.0784 | 7.84314 | 7.84314 | 7.45098 | 6.33824 | 15.7772 | 4.75368 | 0 | 14.2 | 60.4292 | 22.6153 | 53.5 | 73.2171 | 20.3381 | 15.0122
1394 | 07:41:33.0 | 21.9608 | 86 | -3.906 | 1.5624 | 1942.25 | 75 | 20.8333 | 42.5 | 0 | 13.97 | 16.4706 | 0.705 | 1420 | 0 | 37.6471 | 154 | 16287 | 100 | -0.01325 | 0.0664063 | 0.9785 | 1.02197 | 612 | 14.662 | 27.8431 | 0.999424 | 5.09804 | -2 | 15.2941 | 7.84314 | 7.84314 | 7.05882 | 6.33824 | 15.7772 | 4.75368 | 0 | 14.1 | 60.4291 | 22.6156 | 54 | 72.5564 | 20.1546 | 14.5493
1395 | 07:41:34.0 | 21.9608 | 85 | -0.7812 | 1.5624 | 1943 | 75 | 20.8333 | 42.5 | 0 | 13.19 | 16.4706 | 0.705 | 1420 | 0 | 37.6471 | 154 | 16287 | 100 | -0.01325 | 0.0664063 | 0.9785 | 1.02197 | 612 | 14.662 | 27.8431 | 0.999424 | 5.09804 | -2 | 15.2941 | 7.84314 | 7.84314 | 7.05882 | 5.98435 | 16.7102 | 4.48826 | 0 | 14.1 | 60.429 | 22.6159 | 54 | 73.1769 | 20.3269 | 14.5493
1396 | 07:41:35.0 | 21.9608 | 85 | -0.7812 | 1.5624 | 1943 | 75 | 20.8333 | 42.5 | 0 | 13.19 | 16.4706 | 0.22 | 1424 | 0 | 27.8431 | 154 | 16287 | 100 | -0.01325 | -0.0351563 | 0.999024 | 1.00098 | 612 | 14.662 | 27.8431 | 0.999424 | 5.09804 | -2 | 15.2941 | 7.84314 | 7.84314 | 7.05882 | 5.98435 | 16.7102 | 4.48826 | 0 | 14.1 | 60.4288 | 22.6162 | 52.5 | 78.8147 | 21.893 | 14.5493
1397 | 07:41:36.0 | 21.9608 | 85 | -0.7812 | 1.5624 | 1943 | 75 | 20.8333 | 42.5 | 0 | 13.19 | 16.4706 | 0.22 | 1424 | 0 | 27.8431 | 154 | 16287 | 100 | -0.01325 | -0.0351563 | 0.999024 | 1.00098 | 612 | 14.715 | 27.451 | 0.999424 | 5.09804 | -2 | 15.2941 | 7.84314 | 7.84314 | 7.05882 | 5.98435 | 16.7102 | 4.48826 | 0 | 14.1 | 60.4287 | 22.6166 | 51.5 | 73.6785 | 20.4663 | 14.5493
1398 | 07:41:37.0 | 20.3922 | 86 | -1.5624 | 1.5624 | 1944.5 | 75 | 20.8333 | 42.5 | 0 | 13.19 | 16.4706 | 0.22 | 1424 | 0 | 27.8431 | 154 | 16287 | 100 | -0.01325 | -0.0351563 | 0.999024 | 1.00098 | 612 | 14.715 | 27.451 | 0.999424 | 5.09804 | -2 | 15.2941 | 7.84314 | 7.84314 | 7.05882 | 5.98435 | 16.7102 | 4.48826 | 0 | 14.3 | 60.4287 | 22.6169 | 52.5 | 70.7818 | 19.6616 | 14.5493
1399 | 07:41:38.0 | 20.3922 | 86 | -1.5624 | 1.5624 | 1944.5 | 75 | 20.8333 | 42.5 | 0 | 13.3 | 16.4706 | 0.72 | 1427 | 0 | 3.52941 | 154 | 16287 | 100 | -0.01325 | -0.0351563 | 0.999024 | 1.00098 | 612 | 14.715 | 27.451 | 0.999424 | 5.09804 | -2 | 15.2941 | 7.84314 | 7.84314 | 7.05882 | 6.03426 | 16.572 | 4.5257 | 0 | 14.3 | 60.4286 | 22.6172 | 53.5 | 73.2057 | 20.3349 | 14.5493
1400 | 07:41:39.0 | 20.3922 | 86 | -1.5624 | 1.5624 | 1944.5 | 75 | 20.8333 | 42.5 | 0 | 13.3 | 16.4706 | 0.72 | 1427 | 0 | 3.52941 | 154 | 16287 | 100 | -0.01325 | 0.015625 | 0.984852 | 1.01538 | 611 | 14.627 | 28.2353 | 0.999424 | 5.09804 | -2 | 15.2941 | 7.84314 | 7.84314 | 7.05882 | 6.03426 | 16.572 | 4.5257 | 0 | 14.3 | 60.4285 | 22.6176 | 53.5 | 73.6785 | 20.4663 | 14.5493
1401 | 07:41:40.0 | 22.3529 | 86 | -1.5624 | 1.5624 | 1944.5 | 75 | 20.8333 | 42.5 | 0 | 13.3 | 16.4706 | 0.72 | 1427 | 0 | 3.52941 | 154 | 16287 | 100 | -0.01325 | 0.015625 | 0.984852 | 1.01538 | 611 | 14.627 | 28.2353 | 0.999424 | 5.4902 | -2 | 15.6863 | 7.84314 | 7.84314 | 7.45098 | 6.03426 | 16.572 | 4.5257 | 0 | 14.2 | 60.4284 | 22.6178 | 53.5 | 60.2234 | 16.7287 | 14.9405
1402 | 07:41:41.0 | 22.3529 | 86 | -3.1248 | 1.5624 | 1943 | 75 | 20.8333 | 42.5 | 0 | 13.83 | 16.4706 | 0.72 | 1427 | 0 | 3.52941 | 154 | 16287 | 100 | -0.01325 | 0.015625 | 0.984852 | 1.01538 | 611 | 14.627 | 28.2353 | 0.999424 | 5.4902 | -2 | 15.6863 | 7.84314 | 7.84314 | 7.45098 | 6.27472 | 15.937 | 4.70604 | 0 | 14.2 | 60.4284 | 22.6182 | 53.5 | 82.6605 | 22.9613 | 14.9405
1403 | 07:41:42.0 | 22.3529 | 86 | -3.1248 | 1.5624 | 1943 | 75 | 20.8333 | 42.5 | 0 | 13.83 | 16.8627 | 0.67 | 1431 | 0 | 0 | 154 | 16287 | 100 | -0.01325 | 0.015625 | 0.984852 | 1.01538 | 611 | 14.627 | 28.2353 | 0.999424 | 5.4902 | -2 | 15.6863 | 7.84314 | 7.84314 | 7.45098 | 6.27472 | 15.937 | 4.70604 | 0 | 14.2 | 60.4283 | 22.6186 | 52.5 | 71.6979 | 19.9161 | 14.9405
1404 | 07:41:43.0 | 22.3529 | 86 | -3.1248 | 1.5624 | 1943 | 75 | 20.8333 | 42.5 | 0 | 13.83 | 16.8627 | 0.67 | 1431 | 0 | 0 | 154 | 16287 | 100 | -0.01325 | 0 | 0.992008 | 1.00806 | 611 | 14.469 | 40.3922 | 0.999424 | 7.84314 | -2 | 17.6471 | 7.84314 | 7.84314 | 7.45098 | 6.27472 | 15.937 | 4.70604 | 0 | 14.2 | 60.4282 | 22.6189 | 52.5 | 76.7703 | 21.3251 | 14.9405
1405 | 07:41:44.0 | 27.8431 | 86 | 1.5624 | 1.5624 | 1943 | 75 | 20.8333 | 42.5 | 0 | 13.83 | 16.8627 | 0.67 | 1431 | 0 | 0 | 154 | 16287 | 100 | -0.01325 | 0 | 0.992008 | 1.00806 | 611 | 14.469 | 40.3922 | 0.999424 | 7.84314 | -2 | 17.6471 | 7.84314 | 7.84314 | 9.41176 | 6.27472 | 15.937 | 4.70604 | 0 | 14.2 | 60.4281 | 22.6192 | 51.5 | 73.0333 | 20.287 | 14.5385
1406 | 07:41:45.0 | 27.8431 | 86 | 1.5624 | 1.5624 | 1960.5 | 76 | 21.1111 | 41 | 0 | 15.77 | 17.6471 | 0.225 | 1435 | 0 | 0 | 154 | 16287 | 100 | -0.01325 | 0 | 0.992008 | 1.00806 | 611 | 14.469 | 40.3922 | 0.999424 | 7.84314 | -2 | 17.6471 | 7.84314 | 7.84314 | 9.41176 | 7.06077 | 14.1628 | 5.36618 | 0 | 14.2 | 60.4281 | 22.6196 | 51.5 | 73.6484 | 20.4579 | 14.5385
1407 | 07:41:46.0 | 27.8431 | 86 | 1.5624 | 1.5624 | 1960.5 | 76 | 21.1111 | 41 | 0 | 15.77 | 17.6471 | 0.225 | 1435 | 0 | 0 | 154 | 16287 | 100 | -0.01325 | -0.0742188 | 1.02068 | 0.979736 | 610 | 14.627 | 30.5882 | 0.999424 | 7.84314 | -2 | 17.6471 | 7.84314 | 7.84314 | 9.41176 | 7.06077 | 14.1628 | 5.36618 | 0 | 14.2 | 60.428 | 22.6199 | 51 | 74.1132 | 20.587 | 14.5385
1408 | 07:41:47.0 | 27.8431 | 86 | 1.5624 | 1.5624 | 1960.5 | 76 | 21.1111 | 41 | 0 | 15.77 | 17.6471 | 0.225 | 1435 | 0 | 0 | 154 | 16287 | 100 | -0.01325 | -0.0742188 | 1.02068 | 0.979736 | 610 | 14.627 | 30.5882 | 0.999424 | 5.88235 | -2 | 16.0784 | 7.84314 | 7.84314 | 7.84314 | 7.06077 | 14.1628 | 5.36618 | 0 | 14.3 | 60.4279 | 22.6203 | 50.5 | 75.1567 | 20.8769 | 14.5385
1409 | 07:41:48.0 | 22.7451 | 86 | -3.906 | 1.5624 | 1967.25 | 76 | 21.1111 | 42.5 | 0 | 14.38 | 17.6471 | 0.225 | 1435 | 0 | 0 | 154 | 16287 | 100 | -0.01325 | -0.0742188 | 1.02068 | 0.979736 | 610 | 14.627 | 30.5882 | 0.999424 | 5.88235 | -2 | 16.0784 | 7.84314 | 7.84314 | 7.84314 | 6.43841 | 15.5318 | 4.8932 | 0 | 14.3 | 60.4278 | 22.6206 | 50 | 74.2031 | 20.612 | 14.578
1410 | 07:41:49.0 | 22.7451 | 86 | -3.906 | 1.5624 | 1967.25 | 76 | 21.1111 | 42.5 | 0 | 14.38 | 16.8627 | 0.74 | 1438 | 0 | 0 | 154 | 16287 | 100 | -0.01325 | 0.0546875 | 0.977799 | 1.02271 | 610 | 14.627 | 30.5882 | 0.999424 | 5.88235 | -2 | 16.0784 | 7.84314 | 7.84314 | 7.84314 | 6.43841 | 15.5318 | 4.8932 | 0 | 14.3 | 60.4277 | 22.6209 | 50 | 74.6129 | 20.7258 | 14.578
1411 | 07:41:50.0 | 22.7451 | 86 | -3.906 | 1.5624 | 1967.25 | 76 | 21.1111 | 42.5 | 0 | 14.38 | 16.8627 | 0.74 | 1438 | 0 | 0 | 154 | 16287 | 100 | -0.01325 | 0.0546875 | 0.977799 | 1.02271 | 609 | 14.803 | 24.3137 | 0.999424 | 4.70588 | -2 | 14.5098 | 7.84314 | 7.84314 | 7.84314 | 6.43841 | 15.5318 | 4.8932 | 0 | 14.3 | 60.4277 | 22.6213 | 50 | 75.059 | 20.8497 | 14.578
1412 | 07:41:51.0 | 15.2941 | 86 | -2.3436 | 1.5624 | 1988.75 | 76 | 21.1111 | 42.5 | 0 | 14.38 | 16.8627 | 0.74 | 1438 | 0 | 0 | 154 | 16287 | 100 | -0.01325 | 0.0546875 | 0.977799 | 1.02271 | 609 | 14.803 | 24.3137 | 0.999424 | 4.70588 | -2 | 14.5098 | 7.84314 | 7.84314 | 5.4902 | 6.43841 | 15.5318 | 4.8932 | 0 | 14.3 | 60.4276 | 22.6216 | 50 | 74.8628 | 20.7952 | 15.267
1413 | 07:41:52.0 | 15.2941 | 86 | -2.3436 | 1.5624 | 1988.75 | 77 | 21.3889 | 42 | 0 | 7.41 | 14.1176 | 0.09 | 1441 | 0 | 0 | 154 | 16287 | 100 | -0.01325 | 0.0546875 | 0.977799 | 1.02271 | 609 | 14.803 | 24.3137 | 0.999424 | 4.70588 | -2 | 14.5098 | 7.84314 | 7.84314 | 5.4902 | 3.27462 | 30.5379 | 2.52146 | 0 | 14.3 | 60.4275 | 22.622 | 49 | 75.0632 | 20.8509 | 15.267
1414 | 07:41:53.0 | 15.2941 | 86 | -2.3436 | 1.5624 | 1988.75 | 77 | 21.3889 | 42 | 0 | 7.41 | 14.1176 | 0.09 | 1441 | 0 | 0 | 208 | 16287 | 100 | -0.01325 | 0.0273438 | 0.990568 | 1.00952 | 609 | 14.68 | 13.7255 | 0.999424 | 4.70588 | -2 | 14.5098 | 7.84314 | 7.84314 | 5.4902 | 3.27462 | 30.5379 | 2.52146 | 0 | 14.3 | 60.4274 | 22.6223 | 48.5 | 75.146 | 20.8739 | 15.267
1415 | 07:41:54.0 | 15.2941 | 86 | -2.3436 | 1.5624 | 1988.75 | 77 | 21.3889 | 42 | 0 | 7.41 | 14.1176 | 0.09 | 1441 | 0 | 0 | 208 | 16287 | 100 | -0.01325 | 0.0273438 | 0.990568 | 1.00952 | 609 | 14.68 | 13.7255 | 0.999424 | 2.7451 | -2 | 12.9412 | 7.84314 | 7.84314 | 3.52941 | 3.27462 | 30.5379 | 2.52146 | 0 | 14.3 | 60.4273 | 22.6227 | 48 | 74.8074 | 20.7798 | 14.3124
1416 | 07:41:55.0 | 10.5882 | 86 | 9.3744 | 1.5624 | 1992 | 77 | 21.3889 | 42 | 0 | 7.41 | 14.1176 | 0.09 | 1441 | 0 | 0 | 208 | 16287 | 100 | -0.01325 | 0.0273438 | 0.990568 | 1.00952 | 609 | 14.68 | 13.7255 | 0.999424 | 2.7451 | -2 | 12.9412 | 7.84314 | 7.84314 | 3.52941 | 3.27462 | 30.5379 | 2.52146 | 0 | 14.3 | 60.4273 | 22.623 | 47.5 | 75.2718 | 20.9088 | 14.3124
1417 | 07:41:56.0 | 10.5882 | 86 | 9.3744 | 1.5624 | 1992 | 77 | 21.3889 | 42 | 0 | 6.86 | 13.7255 | 0.145 | 1445 | 0 | 4.70588 | 154 | 16287 | 100 | -0.01325 | 0.0273438 | 0.990568 | 1.00952 | 609 | 14.68 | 13.7255 | 0.999424 | 2.7451 | -2 | 12.9412 | 7.84314 | 7.84314 | 3.52941 | 3.03157 | 32.9863 | 2.33431 | 0 | 14.3 | 60.4272 | 22.6233 | 47 | 75.0086 | 20.8357 | 14.3124
1418 | 07:41:57.0 | 10.5882 | 86 | 9.3744 | 1.5624 | 1992 | 77 | 21.3889 | 42 | 0 | 6.86 | 13.7255 | 0.145 | 1445 | 0 | 4.70588 | 154 | 16287 | 100 | -0.01325 | -0.0429688 | 1.01236 | 0.987793 | 608 | 14.627 | 13.7255 | 0.999424 | 2.7451 | -2 | 12.9412 | 7.84314 | 7.84314 | 3.52941 | 3.03157 | 32.9863 | 2.33431 | 0 | 14.3 | 60.4271 | 22.6237 | 46 | 74.385 | 20.6625 | 14.3124
1419 | 07:41:58.0 | 10.9804 | 86 | 10.1556 | 1.5624 | 1992 | 77 | 21.3889 | 42 | 0 | 6.86 | 13.7255 | 0.145 | 1445 | 0 | 4.70588 | 154 | 16287 | 100 | -0.01325 | -0.0429688 | 1.01236 | 0.987793 | 608 | 14.627 | 13.7255 | 0.999424 | 2.7451 | -2 | 12.9412 | 7.84314 | 7.84314 | 3.92157 | 3.03157 | 32.9863 | 2.33431 | 0 | 14.2 | 60.427 | 22.624 | 46 | 75.0992 | 20.8609 | 14.517
1420 | 07:41:59.0 | 10.9804 | 86 | 10.1556 | 1.5624 | 2004 | 77 | 21.3889 | 42.5 | -1 | 7.16 | 14.1176 | 0.195 | 1449 | 0 | 4.70588 | 154 | 16287 | 100 | -0.01325 | -0.0429688 | 1.01236 | 0.987793 | 608 | 14.627 | 13.7255 | 0.999424 | 2.7451 | -2 | 12.9412 | 7.84314 | 7.84314 | 3.92157 | 3.16414 | 31.6041 | 2.43639 | 0 | 14.2 | 60.4269 | 22.6244 | 46 | 74.9337 | 20.8149 | 14.517
1421 | 07:42:00.0 | 10.9804 | 86 | 10.1556 | 1.5624 | 2004 | 77 | 21.3889 | 42.5 | -1 | 7.16 | 14.1176 | 0.195 | 1449 | 0 | 9.80392 | 154 | 16288 | 100 | -0.01325 | -0.0507813 | 1.01461 | 0.985596 | 608 | 14.733 | 13.7255 | 0.999424 | 2.7451 | -2 | 12.9412 | 7.84314 | 7.84314 | 3.92157 | 3.16414 | 31.6041 | 2.43639 | 0 | 14.2 | 60.4269 | 22.6247 | 45.5 | 75.6658 | 21.0183 | 14.517
1422 | 07:42:01.0 | 10.9804 | 86 | 10.1556 | 1.5624 | 2004 | 77 | 21.3889 | 42.5 | -1 | 7.16 | 14.1176 | 0.195 | 1449 | 0 | 9.80392 | 154 | 16288 | 100 | -0.01325 | -0.0507813 | 1.01461 | 0.985596 | 608 | 14.733 | 14.5098 | 0.999424 | 1.56863 | -2 | 11.7647 | 7.84314 | 7.84314 | 2.7451 | 3.16414 | 31.6041 | 2.43639 | 0 | 14.1 | 60.4268 | 22.6251 | 44.5 | 76.2532 | 21.1814 | 14.517
1423 | 07:42:02.0 | 12.9412 | 86 | 1.5624 | 1.5624 | 1165.75 | 77 | 21.3889 | 0 | -1 | 7.16 | 14.1176 | 0.195 | 1449 | 0 | 9.80392 | 154 | 16288 | 100 | -0.01325 | -0.0507813 | 1.01461 | 0.985596 | 608 | 14.733 | 14.5098 | 0.999424 | 1.56863 | -2 | 11.7647 | 7.84314 | 7.84314 | 2.7451 | 3.16414 | 31.6041 | 2.43639 | 0 | 14.1 | 60.4267 | 22.6254 | 44 | 75.6408 | 21.0113 | 14.1653
1424 | 07:42:03.0625 | 12.9412 | 86 | 1.5624 | 1.5624 | 1165.75 | 77 | 21.3889 | 0 | -1 | 4.22 | 12.549 | 0.835 | 1452 | 0 | 4.31373 | 154 | 16288 | 100 | -0.01325 | -0.0507813 | 1.01461 | 0.985596 | 608 | 14.733 | 14.5098 | 0.999424 | 1.56863 | -2 | 11.7647 | 7.84314 | 7.84314 | 2.7451 | 1.8649 | 53.6222 | 1.43597 | 0 | 14.1 | 60.4266 | 22.6258 | 43 | 76.0669 | 21.1297 | 14.1653
1425 | 07:42:04.0 | 12.9412 | 86 | 1.5624 | 1.5624 | 1165.75 | 77 | 21.3889 | 0 | -1 | 4.22 | 12.549 | 0.835 | 1452 | 0 | 4.31373 | 154 | 16288 | 100 | -0.01325 | 0.046875 | 0.978032 | 1.02246 | 607 | 14.592 | 14.5098 | 0.999424 | 1.17647 | -2 | 11.7647 | 7.84314 | 7.84314 | 2.7451 | 1.8649 | 53.6222 | 1.43597 | 0 | 14.1 | 60.4265 | 22.6261 | 42.5 | 76.4088 | 21.2247 | 14.1653
1426 | 07:42:05.0 | 10.9804 | 86 | 1.5624 | 1.5624 | 1165.75 | 77 | 21.3889 | 0 | -1 | 4.22 | 12.549 | 0.835 | 1452 | 0 | 4.31373 | 154 | 16288 | 100 | -0.01325 | 0.046875 | 0.978032 | 1.02246 | 607 | 14.592 | 14.5098 | 0.999424 | 1.17647 | -2 | 11.3725 | 7.84314 | 7.84314 | 1.56863 | 1.8649 | 53.6222 | 1.43597 | 0 | 14.1 | 60.4265 | 22.6265 | 42.5 | 75.3361 | 20.9267 | 15.2778
1427 | 07:42:06.0 | 10.9804 | 86 | 0 | 1.5624 | 1034 | 76 | 21.1111 | 6 | -1 | 3.66 | 13.3333 | 0.835 | 1452 | 0 | 4.31373 | 154 | 16288 | 100 | -0.01325 | 0.046875 | 0.978032 | 1.02246 | 607 | 14.592 | 14.5098 | 0.999424 | 1.17647 | -2 | 11.3725 | 7.84314 | 7.84314 | 1.56863 | 1.63871 | 61.0237 | 1.24542 | 0 | 14.1 | 60.4264 | 22.6268 | 42 | 73.8432 | 20.512 | 15.2778
1428 | 07:42:07.0 | 10.9804 | 86 | 0 | 1.5624 | 1034 | 76 | 21.1111 | 6 | -1 | 3.66 | 13.3333 | 0.8 | 1456 | 0 | 2.7451 | 154 | 16288 | 100 | -0.01325 | 0.0703125 | 0.978734 | 1.02173 | 606 | 14.592 | 14.5098 | 0.999424 | 1.17647 | -2 | 11.3725 | 7.84314 | 7.84314 | 1.56863 | 1.63871 | 61.0237 | 1.24542 | 0 | 14.1 | 60.4263 | 22.6271 | 42 | 73.5539 | 20.4316 | 15.2778
1429 | 07:42:08.0 | 10.9804 | 86 | 0 | 1.5624 | 1034 | 76 | 21.1111 | 6 | -1 | 3.66 | 13.3333 | 0.8 | 1456 | 0 | 2.7451 | 154 | 16288 | 100 | -0.01325 | 0.0703125 | 0.978734 | 1.02173 | 606 | 14.662 | 43.5294 | 0.999424 | 4.70588 | -2 | 14.5098 | 7.84314 | 7.84314 | 5.88235 | 1.63871 | 61.0237 | 1.24542 | 0 | 14.1 | 60.4262 | 22.6275 | 42 | 73.1771 | 20.327 | 15.2778
1430 | 07:42:09.0 | 22.3529 | 86 | -3.906 | 1.5624 | 1479.5 | 75 | 20.8333 | 6 | -1 | 3.66 | 13.3333 | 0.8 | 1456 | 0 | 2.7451 | 154 | 16288 | 100 | -0.01325 | 0.0703125 | 0.978734 | 1.02173 | 606 | 14.662 | 43.5294 | 0.999424 | 4.70588 | -2 | 14.5098 | 7.84314 | 7.84314 | 5.88235 | 1.66056 | 60.2208 | 1.24542 | 0 | 14.2 | 60.4261 | 22.6278 | 41.5 | 73.2437 | 20.3455 | 15.1307
1431 | 07:42:10.0 | 22.3529 | 86 | -3.906 | 1.5624 | 1479.5 | 75 | 20.8333 | 38 | -1 | 10.52 | 15.6863 | 0.695 | 1459 | 0 | 8.62745 | 154 | 16288 | 100 | -0.01325 | 0.0703125 | 0.978734 | 1.02173 | 606 | 14.662 | 43.5294 | 0.999424 | 4.70588 | -2 | 14.5098 | 7.84314 | 7.84314 | 5.88235 | 4.77296 | 20.9513 | 3.57972 | 0 | 14.2 | 60.4261 | 22.6281 | 41.5 | 73.352 | 20.3756 | 15.1307
1432 | 07:42:11.0 | 22.3529 | 86 | -3.906 | 1.5624 | 1479.5 | 75 | 20.8333 | 38 | -1 | 10.52 | 15.6863 | 0.695 | 1459 | 0 | 8.62745 | 154 | 16288 | 100 | -0.01325 | 0 | 0.994175 | 1.00586 | 603 | 14.574 | 27.0588 | 0.999424 | 4.31373 | -2 | 14.5098 | 7.84314 | 7.84314 | 5.88235 | 4.77296 | 20.9513 | 3.57972 | 0 | 14.2 | 60.426 | 22.6285 | 41.5 | 72.8647 | 20.2402 | 15.1307
1433 | 07:42:12.0 | 32.549 | 87 | -3.906 | 1.5624 | 1479.5 | 75 | 20.8333 | 38 | -1 | 10.52 | 15.6863 | 0.695 | 1459 | 0 | 8.62745 | 154 | 16288 | 100 | -0.01325 | 0 | 0.994175 | 1.00586 | 603 | 14.574 | 27.0588 | 0.999424 | 4.31373 | -2 | 16.4706 | 7.84314 | 7.84314 | 9.01961 | 4.77296 | 20.9513 | 3.57972 | 0 | 14.2 | 60.4259 | 22.6288 | 41.5 | 73.4504 | 20.4029 | 14.7861
1434 | 07:42:13.0 | 32.549 | 87 | -3.1248 | 1.5624 | 1496.75 | 76 | 21.1111 | 36 | -1 | 11.8 | 15.6863 | 0.16 | 1459 | 0 | 8.62745 | 154 | 16288 | 100 | -0.01325 | 0 | 0.994175 | 1.00586 | 603 | 14.574 | 27.0588 | 0.999424 | 4.31373 | -2 | 16.4706 | 7.84314 | 7.84314 | 9.01961 | 5.28326 | 18.9277 | 4.01528 | 0 | 14.2 | 60.4258 | 22.6291 | 41 | 73.8569 | 20.5158 | 14.7861
1435 | 07:42:14.0 | 32.549 | 87 | -3.1248 | 1.5624 | 1496.75 | 76 | 21.1111 | 36 | -1 | 11.8 | 15.6863 | 0.16 | 1463 | 0 | 23.9216 | 154 | 16288 | 100 | -0.01325 | -0.121094 | 1.03148 | 0.969482 | 599 | 14.574 | 27.0588 | 0.999424 | 4.31373 | -2 | 16.4706 | 7.84314 | 7.84314 | 9.01961 | 5.28326 | 18.9277 | 4.01528 | 0 | 14.2 | 60.4257 | 22.6295 | 41 | 74.5203 | 20.7001 | 14.7861
1436 | 07:42:15.0 | 32.549 | 87 | -3.1248 | 1.5624 | 1496.75 | 76 | 21.1111 | 36 | -1 | 11.8 | 15.6863 | 0.16 | 1463 | 0 | 23.9216 | 154 | 16288 | 100 | -0.01325 | -0.121094 | 1.03148 | 0.969482 | 599 | 14.662 | 26.6667 | 0.999424 | 3.92157 | -2 | 15.6863 | 7.84314 | 7.84314 | 8.62745 | 5.28326 | 18.9277 | 4.01528 | 0 | 14.2 | 60.4257 | 22.6298 | 40.5 | 73.8127 | 20.5035 | 14.7861
1437 | 07:42:16.0 | 31.3725 | 87 | -1.5624 | 1.5624 | 1517.75 | 77 | 21.3889 | 36 | -1 | 11.8 | 15.6863 | 0.16 | 1463 | 0 | 23.9216 | 154 | 16288 | 100 | -0.01325 | -0.121094 | 1.03148 | 0.969482 | 599 | 14.662 | 26.6667 | 0.999424 | 3.92157 | -2 | 15.6863 | 7.84314 | 7.84314 | 8.62745 | 5.21465 | 19.1768 | 4.01528 | 0 | 14.1 | 60.4256 | 22.6302 | 40 | 75.5686 | 20.9913 | 14.4524
1438 | 07:42:17.0 | 31.3725 | 87 | -1.5624 | 1.5624 | 1517.75 | 77 | 21.3889 | 36 | -1 | 12.8 | 16.4706 | 0.36 | 1466 | 0 | 36.4706 | 208 | 16288 | 100 | -0.01325 | -0.121094 | 1.03148 | 0.969482 | 599 | 14.662 | 26.6667 | 0.999424 | 3.92157 | -2 | 15.6863 | 7.84314 | 7.84314 | 8.62745 | 5.65657 | 17.6786 | 4.35556 | 0 | 14.1 | 60.4255 | 22.6305 | 40 | 75.6834 | 21.0232 | 14.4524
1439 | 07:42:18.0 | 31.3725 | 87 | -1.5624 | 1.5624 | 1517.75 | 77 | 21.3889 | 36 | -1 | 12.8 | 16.4706 | 0.36 | 1466 | 0 | 36.4706 | 208 | 16288 | 100 | -0.01325 | -0.0078125 | 1.0022 | 0.997803 | 595 | 14.662 | 31.3725 | 0.999424 | 4.70588 | -2 | 15.6863 | 7.84314 | 7.84314 | 8.62745 | 5.65657 | 17.6786 | 4.35556 | 0 | 14.1 | 60.4254 | 22.6308 | 39.5 | 74.7953 | 20.7765 | 14.4524
1440 | 07:42:19.0 | 26.2745 | 87 | -1.5624 | 1.5624 | 1517.75 | 77 | 21.3889 | 36 | -1 | 12.8 | 16.4706 | 0.36 | 1466 | 0 | 36.4706 | 208 | 16288 | 100 | -0.01325 | -0.0078125 | 1.0022 | 0.997803 | 595 | 14.662 | 31.3725 | 0.999424 | 4.70588 | -2 | 14.902 | 7.84314 | 7.84314 | 6.66667 | 5.65657 | 17.6786 | 4.35556 | 0 | 14.2 | 60.4253 | 22.6312 | 38.5 | 75.3937 | 20.9427 | 15.1055
1441 | 07:42:20.0 | 26.2745 | 87 | -3.906 | 1.5624 | 1515.5 | 77 | 21.3889 | 36.5 | -1 | 12.94 | 16.4706 | 0.36 | 1466 | 0 | 36.4706 | 208 | 16288 | 100 | -0.01325 | -0.0078125 | 1.0022 | 0.997803 | 595 | 14.662 | 31.3725 | 0.999424 | 4.70588 | -2 | 14.902 | 7.84314 | 7.84314 | 6.66667 | 5.71844 | 17.4873 | 4.4032 | 0 | 14.2 | 60.4253 | 22.6315 | 38 | 75.1283 | 20.869 | 15.1055
1442 | 07:42:21.0 | 26.2745 | 87 | -3.906 | 1.5624 | 1515.5 | 77 | 21.3889 | 36.5 | -1 | 12.94 | 16.4706 | 0.745 | 1470 | 0 | 31.3725 | 154 | 16288 | 100 | -0.01325 | 0.0625 | 0.970386 | 1.03052 | 591 | 14.662 | 31.3725 | 0.999424 | 4.70588 | -2 | 14.902 | 7.84314 | 7.84314 | 6.66667 | 5.71844 | 17.4873 | 4.4032 | 0 | 14.2 | 60.4252 | 22.6319 | 38.5 | 75.7669 | 21.0464 | 15.1055
1443 | 07:42:22.0 | 26.2745 | 87 | -3.906 | 1.5624 | 1515.5 | 77 | 21.3889 | 36.5 | -1 | 12.94 | 16.4706 | 0.745 | 1470 | 0 | 31.3725 | 154 | 16288 | 100 | -0.01325 | 0.0625 | 0.970386 | 1.03052 | 591 | 14.786 | 59.6078 | 0.999424 | 9.80392 | -2 | 20 | 7.84314 | 7.84314 | 6.66667 | 5.71844 | 17.4873 | 4.4032 | 0 | 14.2 | 60.4251 | 22.6322 | 39 | 74.1364 | 20.5935 | 15.1055
1444 | 07:42:23.0 | 46.6667 | 86 | 4.6872 | 1.5624 | 1501.25 | 76 | 21.1111 | 36.5 | -1 | 12.94 | 16.4706 | 0.745 | 1470 | 0 | 31.3725 | 154 | 16288 | 100 | -0.01325 | 0.0625 | 0.970386 | 1.03052 | 591 | 14.786 | 59.6078 | 0.999424 | 9.80392 | -2 | 20 | 7.84314 | 7.84314 | 12.549 | 5.79368 | 17.2602 | 4.4032 | 0 | 14.2 | 60.425 | 22.6326 | 39 | 74.336 | 20.6489 | 14.901
1445 | 07:42:24.0 | 46.6667 | 86 | 4.6872 | 1.5624 | 1501.25 | 76 | 21.1111 | 30 | 0 | 23.22 | 20.3922 | 0.28 | 1473 | 0 | 10.1961 | 154 | 16288 | 100 | -0.01325 | 0.0625 | 0.970386 | 1.03052 | 591 | 14.786 | 59.6078 | 0.999424 | 9.80392 | -2 | 20 | 7.84314 | 7.84314 | 12.549 | 10.3964 | 9.61873 | 7.90125 | 0 | 14.2 | 60.4249 | 22.6329 | 40.5 | 72.8109 | 20.2253 | 14.901
1446 | 07:42:25.0 | 46.6667 | 86 | 4.6872 | 1.5624 | 1501.25 | 76 | 21.1111 | 30 | 0 | 23.22 | 20.3922 | 0.28 | 1473 | 0 | 10.1961 | 154 | 16288 | 100 | -0.01325 | -0.0664063 | 1.01136 | 0.98877 | 587 | 14.662 | 60 | 0.999424 | 9.01961 | -2 | 20 | 7.84314 | 7.84314 | 12.549 | 10.3964 | 9.61873 | 7.90125 | 0 | 14.2 | 60.4249 | 22.6332 | 41.5 | 73.9768 | 20.5491 | 14.901
1447 | 07:42:26.0 | 43.9216 | 86 | 4.6872 | 1.5624 | 1501.25 | 76 | 21.1111 | 30 | 0 | 23.22 | 20.3922 | 0.28 | 1473 | 0 | 10.1961 | 154 | 16288 | 100 | -0.01325 | -0.0664063 | 1.01136 | 0.98877 | 587 | 14.662 | 60 | 0.999424 | 9.01961 | -2 | 19.2157 | 7.84314 | 7.84314 | 12.1569 | 10.3964 | 9.61873 | 7.90125 | 0 | 14.2 | 60.4248 | 22.6336 | 41.5 | 73.3064 | 20.3629 | 14.8543
1448 | 07:42:27.0 | 43.9216 | 86 | 0 | 1.5624 | 1508.75 | 76 | 21.1111 | 30 | 0 | 20.86 | 19.6078 | 0.28 | 1473 | 0 | 10.1961 | 154 | 16288 | 100 | -0.01325 | -0.0664063 | 1.01136 | 0.98877 | 587 | 14.662 | 60 | 0.999424 | 9.01961 | -2 | 19.2157 | 7.84314 | 7.84314 | 12.1569 | 9.33973 | 10.7069 | 7.0982 | 0 | 14.2 | 60.4248 | 22.6339 | 42.5 | 74.6557 | 20.7377 | 14.8543
1449 | 07:42:28.0 | 43.9216 | 86 | 0 | 1.5624 | 1508.75 | 76 | 21.1111 | 30 | 0 | 20.86 | 19.6078 | 0.705 | 1477 | 0 | 0 | 154 | 16288 | 100 | -0.01325 | -0.117188 | 1.02477 | 0.97583 | 584 | 14.662 | 60 | 0.999424 | 9.01961 | -2 | 19.2157 | 7.84314 | 7.84314 | 12.1569 | 9.33973 | 10.7069 | 7.0982 | 0 | 14.2 | 60.4247 | 22.6343 | 43 | 73.7962 | 20.4989 | 14.8543
1450 | 07:42:29.0 | 43.9216 | 86 | 0 | 1.5624 | 1508.75 | 76 | 21.1111 | 30 | 0 | 20.86 | 19.6078 | 0.705 | 1477 | 0 | 0 | 154 | 16288 | 100 | -0.01325 | -0.117188 | 1.02477 | 0.97583 | 584 | 14.645 | 62.3529 | 0.999424 | 9.01961 | -2 | 18.8235 | 7.84314 | 7.84314 | 12.1569 | 9.33973 | 10.7069 | 7.0982 | 0 | 14.2 | 60.4246 | 22.6347 | 43.5 | 76.8918 | 21.3588 | 14.8543
1451 | 07:42:30.0 | 35.6863 | 87 | 3.906 | 1.5624 | 1537.25 | 78 | 21.6667 | 30 | 0 | 20.86 | 19.6078 | 0.705 | 1477 | 0 | 0 | 154 | 16288 | 100 | -0.01325 | -0.117188 | 1.02477 | 0.97583 | 584 | 14.645 | 62.3529 | 0.999424 | 9.01961 | -2 | 18.8235 | 7.84314 | 7.84314 | 10.1961 | 9.10025 | 10.9887 | 7.0982 | 0 | 14.2 | 60.4246 | 22.635 | 44 | 74.6565 | 20.7379 | 14.4775
1452 | 07:42:31.0 | 35.6863 | 87 | 3.906 | 1.5624 | 1537.25 | 78 | 21.6667 | 35 | 0 | 15.11 | 17.6471 | 0.555 | 1480 | 0 | 0 | 154 | 16288 | 100 | -0.01325 | -0.117188 | 1.02477 | 0.97583 | 584 | 14.645 | 62.3529 | 0.999424 | 9.01961 | -2 | 18.8235 | 7.84314 | 7.84314 | 10.1961 | 6.59179 | 15.1704 | 5.1416 | 0 | 14.2 | 60.4245 | 22.6354 | 43.5 | 75.5997 | 20.9999 | 14.4775
1453 | 07:42:32.0 | 35.6863 | 87 | 3.906 | 1.5624 | 1537.25 | 78 | 21.6667 | 35 | 0 | 15.11 | 17.6471 | 0.555 | 1480 | 0 | 0 | 154 | 16288 | 100 | -0.01325 | 0.0234375 | 0.985563 | 1.01465 | 583 | 14.627 | 41.9608 | 0.999424 | 6.27451 | -2 | 18.8235 | 7.84314 | 7.84314 | 10.1961 | 6.59179 | 15.1704 | 5.1416 | 0 | 14.2 | 60.4245 | 22.6358 | 43.5 | 77.5214 | 21.5337 | 14.4775
1454 | 07:42:33.001 | 24.3137 | 87 | 3.906 | 1.5624 | 1537.25 | 78 | 21.6667 | 35 | 0 | 15.11 | 17.6471 | 0.555 | 1480 | 0 | 0 | 154 | 16288 | 100 | -0.01325 | 0.0234375 | 0.985563 | 1.01465 | 583 | 14.627 | 41.9608 | 0.999424 | 6.27451 | -2 | 16.0784 | 7.84314 | 7.84314 | 7.05882 | 6.59179 | 15.1704 | 5.1416 | 0 | 14.1 | 60.4244 | 22.6362 | 43.5 | 77.113 | 21.4203 | 14.5744
1455 | 07:42:34.016625 | 24.3137 | 87 | -4.6872 | 1.5624 | 1561.25 | 79 | 21.9444 | 39 | 0 | 10.66 | 15.6863 | 0.555 | 1480 | 0 | 0 | 154 | 16288 | 100 | -0.01325 | 0.0234375 | 0.985563 | 1.01465 | 583 | 14.627 | 41.9608 | 0.999424 | 6.27451 | -2 | 16.0784 | 7.84314 | 7.84314 | 7.05882 | 4.5916 | 21.7789 | 3.62736 | 0 | 14.1 | 60.4244 | 22.6365 | 43.5 | 79.2768 | 22.0213 | 14.5744
1456 | 07:42:35.0 | 24.3137 | 87 | -4.6872 | 1.5624 | 1561.25 | 79 | 21.9444 | 39 | 0 | 10.66 | 15.6863 | 0.72 | 1484 | 0 | 0 | 154 | 16288 | 100 | -0.01325 | 0.0546875 | 0.973847 | 1.02686 | 583 | 14.627 | 41.9608 | 0.999424 | 6.27451 | -2 | 16.0784 | 7.84314 | 7.84314 | 7.05882 | 4.5916 | 21.7789 | 3.62736 | 0 | 14.1 | 60.4243 | 22.6369 | 43 | 78.0819 | 21.6894 | 14.5744
1457 | 07:42:36.0 | 24.3137 | 87 | -4.6872 | 1.5624 | 1561.25 | 79 | 21.9444 | 39 | 0 | 10.66 | 15.6863 | 0.72 | 1484 | 0 | 0 | 154 | 16288 | 100 | -0.01325 | 0.0546875 | 0.973847 | 1.02686 | 584 | 13.9 | 21.1765 | 0.999424 | 3.13725 | -2 | 13.3333 | 7.84314 | 7.84314 | 7.05882 | 4.5916 | 21.7789 | 3.62736 | 0 | 14.1 | 60.4242 | 22.6373 | 42.5 | 78.6942 | 21.8595 | 14.5744
1458 | 07:42:37.0 | 14.5098 | 87 | 0.7812 | 1.5624 | 1568.5 | 79 | 21.9444 | 39 | 0 | 10.66 | 15.6863 | 0.72 | 1484 | 0 | 0 | 154 | 16288 | 100 | -0.01325 | 0.0546875 | 0.973847 | 1.02686 | 584 | 13.9 | 21.1765 | 0.999424 | 3.13725 | -2 | 13.3333 | 7.84314 | 7.84314 | 3.92157 | 4.5916 | 21.7789 | 3.62736 | 0 | 14.2 | 60.4242 | 22.6377 | 42 | 78.2505 | 21.7363 | 15.3819
1459 | 07:42:38.0 | 14.5098 | 87 | 0.7812 | 1.5624 | 1568.5 | 80 | 22.2222 | 37.5 | 0 | 6.47 | 13.7255 | 0.105 | 1487 | 0 | 0 | 154 | 16288 | 100 | -0.01325 | 0.0546875 | 0.973847 | 1.02686 | 584 | 13.9 | 21.1765 | 0.999424 | 3.13725 | -2 | 13.3333 | 7.84314 | 7.84314 | 3.92157 | 2.752 | 36.3372 | 2.2016 | 0 | 14.2 | 60.4241 | 22.638 | 41.5 | 78.7014 | 21.8615 | 15.3819
1460 | 07:42:39.0 | 14.5098 | 87 | 0.7812 | 1.5624 | 1568.5 | 80 | 22.2222 | 37.5 | 0 | 6.47 | 13.7255 | 0.105 | 1487 | 0 | 0 | 154 | 16288 | 100 | -0.01325 | -0.0117188 | 0.998537 | 1.00146 | 585 | 14.557 | 13.7255 | 0.999424 | 3.13725 | -2 | 13.3333 | 7.84314 | 7.84314 | 3.92157 | 2.752 | 36.3372 | 2.2016 | 0 | 14.2 | 60.4241 | 22.6384 | 41 | 78.4057 | 21.7794 | 15.3819
1461 | 07:42:40.0 | 14.5098 | 87 | 0.7812 | 1.5624 | 1568.5 | 80 | 22.2222 | 37.5 | 0 | 6.47 | 13.7255 | 0.105 | 1487 | 0 | 0 | 154 | 16288 | 100 | -0.01325 | -0.0117188 | 0.998537 | 1.00146 | 585 | 14.557 | 13.7255 | 0.999424 | 1.96078 | -2 | 12.1569 | 7.84314 | 7.84314 | 2.7451 | 2.752 | 36.3372 | 2.2016 | 0 | 14.2 | 60.424 | 22.6388 | 40 | 78.4638 | 21.7955 | 14.7718
1462 | 07:42:41.0 | 10.1961 | 87 | 9.3744 | 1.5624 | 1570.75 | 80 | 22.2222 | 36 | 0 | 5.33 | 13.7255 | 0.105 | 1487 | 0 | 0 | 154 | 16288 | 100 | -0.01325 | -0.0117188 | 0.998537 | 1.00146 | 585 | 14.557 | 13.7255 | 0.999424 | 1.96078 | -2 | 12.1569 | 7.84314 | 7.84314 | 2.7451 | 2.2671 | 44.1092 | 1.81368 | 0 | 14.2 | 60.424 | 22.6392 | 39.5 | 78.3663 | 21.7684 | 14.7718
1463 | 07:42:42.0 | 10.1961 | 87 | 9.3744 | 1.5624 | 1570.75 | 80 | 22.2222 | 36 | 0 | 5.33 | 13.3333 | 0.165 | 1491 | 0 | 2.7451 | 154 | 16288 | 100 | -0.01325 | -0.0117188 | 0.998537 | 1.00146 | 585 | 14.557 | 13.7255 | 0.999424 | 1.96078 | -2 | 12.1569 | 7.84314 | 7.84314 | 2.7451 | 2.2671 | 44.1092 | 1.81368 | 0 | 14.2 | 60.4239 | 22.6396 | 39 | 75.3838 | 20.9399 | 14.7718
1464 | 07:42:43.0 | 10.1961 | 87 | 9.3744 | 1.5624 | 1570.75 | 80 | 22.2222 | 36 | 0 | 5.33 | 13.3333 | 0.165 | 1491 | 0 | 2.7451 | 154 | 16288 | 100 | -0.01325 | -0.0664063 | 1.02043 | 0.97998 | 586 | 14.557 | 16.0784 | 0.999424 | 3.13725 | -2 | 13.7255 | 7.84314 | 7.84314 | 2.7451 | 2.2671 | 44.1092 | 1.81368 | 0 | 14.2 | 60.4238 | 22.6399 | 38.5 | 80.6148 | 22.393 | 14.7718
1465 | 07:42:44.0 | 19.6078 | 87 | 5.4684 | 1.5624 | 1570.75 | 80 | 22.2222 | 36 | 0 | 5.33 | 13.3333 | 0.165 | 1491 | 0 | 2.7451 | 154 | 16288 | 100 | -0.01325 | -0.0664063 | 1.02043 | 0.97998 | 586 | 14.557 | 16.0784 | 0.999424 | 3.13725 | -2 | 13.7255 | 7.84314 | 7.84314 | 5.09804 | 2.2671 | 44.1092 | 1.81368 | 0 | 14.2 | 60.4238 | 22.6403 | 37.5 | 77.5406 | 21.5391 | 13.7705
1466 | 07:42:45.0 | 19.6078 | 87 | 5.4684 | 1.5624 | 1554.5 | 79 | 21.9444 | 39 | 0 | 12.97 | 16.4706 | 0.855 | 1495 | 0 | 2.7451 | 154 | 16288 | 100 | -0.01325 | -0.0664063 | 1.02043 | 0.97998 | 586 | 14.557 | 16.0784 | 0.999424 | 3.13725 | -2 | 13.7255 | 7.84314 | 7.84314 | 5.09804 | 5.58659 | 17.9 | 4.4134 | 0 | 14.2 | 60.4237 | 22.6407 | 37 | 78.1234 | 21.7009 | 13.7705
1467 | 07:42:46.0 | 19.6078 | 87 | 5.4684 | 1.5624 | 1554.5 | 79 | 21.9444 | 39 | 0 | 12.97 | 16.4706 | 0.855 | 1495 | 0 | 7.84314 | 154 | 16288 | 100 | -0.01325 | 0.03125 | 0.988417 | 1.01172 | 587 | 14.645 | 32.9412 | 0.999424 | 3.13725 | -2 | 13.7255 | 7.84314 | 7.84314 | 5.09804 | 5.58659 | 17.9 | 4.4134 | 0 | 14.2 | 60.4237 | 22.6411 | 37 | 77.46 | 21.5167 | 13.7705
1468 | 07:42:47.0 | 19.6078 | 87 | 5.4684 | 1.5624 | 1554.5 | 79 | 21.9444 | 39 | 0 | 12.97 | 16.4706 | 0.855 | 1495 | 0 | 7.84314 | 154 | 16288 | 100 | -0.01325 | 0.03125 | 0.988417 | 1.01172 | 587 | 14.645 | 32.9412 | 0.999424 | 5.09804 | -2 | 15.2941 | 7.84314 | 7.84314 | 7.05882 | 5.58659 | 17.9 | 4.4134 | 0 | 14.2 | 60.4236 | 22.6414 | 36.5 | 77.7504 | 21.5973 | 13.7705
1469 | 07:42:48.0 | 26.2745 | 87 | -3.906 | 1.5624 | 1555.75 | 79 | 21.9444 | 37.5 | 0 | 12.97 | 16.4706 | 0.855 | 1495 | 0 | 7.84314 | 154 | 16288 | 100 | -0.01325 | 0.03125 | 0.988417 | 1.01172 | 587 | 14.645 | 32.9412 | 0.999424 | 5.09804 | -2 | 15.2941 | 7.84314 | 7.84314 | 7.05882 | 5.58659 | 17.9 | 4.4134 | 0 | 14.2 | 60.4235 | 22.6418 | 36.5 | 77.2801 | 21.4667 | 14.84
1470 | 07:42:49.0 | 26.2745 | 87 | -3.906 | 1.5624 | 1555.75 | 79 | 21.9444 | 37.5 | 0 | 13.05 | 16.4706 | 0.1 | 1498 | 0 | 22.7451 | 154 | 16289 | 100 | -0.01325 | 0.03125 | 0.988417 | 1.01172 | 587 | 14.645 | 32.9412 | 0.999424 | 5.09804 | -2 | 15.2941 | 7.84314 | 7.84314 | 7.05882 | 5.62105 | 17.7903 | 4.44063 | 0 | 14.2 | 60.4235 | 22.6422 | 36 | 77.7014 | 21.5837 | 14.84
1471 | 07:42:50.0 | 26.2745 | 87 | -3.906 | 1.5624 | 1555.75 | 79 | 21.9444 | 37.5 | 0 | 13.05 | 16.4706 | 0.1 | 1498 | 0 | 22.7451 | 154 | 16289 | 100 | -0.01325 | -0.0976563 | 1.03174 | 0.969238 | 587 | 14.486 | 29.4118 | 0.999424 | 4.70588 | -2 | 14.5098 | 7.84314 | 7.84314 | 7.05882 | 5.62105 | 17.7903 | 4.44063 | 0 | 14.2 | 60.4234 | 22.6426 | 36 | 77.9993 | 21.6665 | 14.84
1472 | 07:42:51.0 | 20 | 87 | 1.5624 | 1.5624 | 1555.75 | 79 | 21.9444 | 37.5 | 0 | 13.05 | 16.4706 | 0.1 | 1498 | 0 | 22.7451 | 154 | 16289 | 100 | -0.01325 | -0.0976563 | 1.03174 | 0.969238 | 587 | 14.486 | 29.4118 | 0.999424 | 4.70588 | -2 | 14.5098 | 7.84314 | 7.84314 | 5.4902 | 5.62105 | 17.7903 | 4.44063 | 0 | 14.2 | 60.4234 | 22.6429 | 35.5 | 77.3044 | 21.4734 | 14.6175
1473 | 07:42:52.0 | 20 | 87 | 1.5624 | 1.5624 | 1569 | 80 | 22.2222 | 39 | -1 | 7.05 | 14.1176 | 0.215 | 1610 | 0 | 22.7451 | 154 | 16289 | 100 | -0.01325 | -0.0976563 | 1.03174 | 0.969238 | 587 | 14.486 | 29.4118 | 0.999424 | 4.70588 | -2 | 14.5098 | 7.84314 | 7.84314 | 5.4902 | 2.9987 | 33.3478 | 2.39896 | 0 | 14.2 | 60.4233 | 22.6433 | 34.5 | 78.3138 | 21.7538 | 14.6175
1474 | 07:42:53.0 | 20 | 87 | 1.5624 | 1.5624 | 1569 | 80 | 22.2222 | 39 | -1 | 7.05 | 14.1176 | 0.215 | 1610 | 0 | 17.6471 | 154 | 16289 | 100 | -0.01325 | 0.0898438 | 0.962858 | 1.03857 | 587 | 14.592 | 29.4118 | 0.999424 | 4.70588 | -2 | 14.5098 | 7.84314 | 7.84314 | 5.4902 | 2.9987 | 33.3478 | 2.39896 | 0 | 14.2 | 60.4233 | 22.6437 | 33.5 | 77.8859 | 21.635 | 14.6175
1475 | 07:42:54.0 | 20 | 87 | 1.5624 | 1.5624 | 1569 | 80 | 22.2222 | 39 | -1 | 7.05 | 14.1176 | 0.215 | 1610 | 0 | 17.6471 | 154 | 16289 | 100 | -0.01325 | 0.0898438 | 0.962858 | 1.03857 | 587 | 14.592 | 13.3333 | 0.999424 | 1.96078 | -2 | 11.7647 | 7.84314 | 7.84314 | 2.35294 | 2.9987 | 33.3478 | 2.39896 | 0 | 14.1 | 60.4232 | 22.6441 | 33 | 78.7645 | 21.879 | 14.6175
1476 | 07:42:55.0 | 10.1961 | 86 | 9.3744 | 1.5624 | 1577.75 | 80 | 22.2222 | 36 | -1 | 7.05 | 14.1176 | 0.215 | 1610 | 0 | 17.6471 | 154 | 16289 | 100 | -0.01325 | 0.0898438 | 0.962858 | 1.03857 | 587 | 14.592 | 13.3333 | 0.999424 | 1.96078 | -2 | 11.7647 | 7.84314 | 7.84314 | 2.35294 | 2.9987 | 33.3478 | 2.39896 | 0 | 14.1 | 60.4232 | 22.6445 | 32.5 | 78.2624 | 21.7396 | 14.6569
1477 | 07:42:56.0 | 10.1961 | 86 | 9.3744 | 1.5624 | 1577.75 | 80 | 22.2222 | 36 | -1 | 5.16 | 12.9412 | 0.23 | 1505 | 0 | 15.6863 | 154 | 16289 | 100 | -0.01325 | 0.0898438 | 0.962858 | 1.03857 | 587 | 14.592 | 13.3333 | 0.999424 | 1.96078 | -2 | 11.7647 | 7.84314 | 7.84314 | 2.35294 | 2.19479 | 45.5624 | 1.75583 | 0 | 14.1 | 60.4231 | 22.6448 | 31.5 | 77.7213 | 21.5893 | 14.6569
1478 | 07:42:57.0 | 10.1961 | 86 | 9.3744 | 1.5624 | 1577.75 | 80 | 22.2222 | 36 | -1 | 5.16 | 12.9412 | 0.23 | 1505 | 0 | 15.6863 | 154 | 16289 | 100 | -0.01325 | -0.078125 | 1.02221 | 0.978271 | 587 | 14.698 | 13.3333 | 0.999424 | 1.96078 | -3 | 11.7647 | 7.84314 | 7.84314 | 2.35294 | 2.19479 | 45.5624 | 1.75583 | 0 | 14.1 | 60.423 | 22.6452 | 30 | 79.1363 | 21.9823 | 14.6569
1479 | 07:42:58.0 | 10.1961 | 86 | 9.3744 | 1.5624 | 1577.75 | 80 | 22.2222 | 36 | -1 | 5.16 | 12.9412 | 0.23 | 1505 | 0 | 15.6863 | 154 | 16289 | 100 | -0.01325 | -0.078125 | 1.02221 | 0.978271 | 587 | 14.698 | 13.3333 | 0.999424 | 1.96078 | -3 | 12.1569 | 7.84314 | 7.84314 | 2.7451 | 2.19479 | 45.5624 | 1.75583 | 0 | 14.2 | 60.423 | 22.6456 | 29.5 | 79.5468 | 22.0963 | 14.3842
1480 | 07:42:59.0 | 10.1961 | 86 | 8.5932 | 1.5624 | 1572.5 | 80 | 22.2222 | 36.5 | -1 | 5.38 | 13.3333 | 0.23 | 1505 | 0 | 15.6863 | 154 | 16289 | 100 | -0.01325 | -0.078125 | 1.02221 | 0.978271 | 587 | 14.698 | 13.3333 | 0.999424 | 1.96078 | -3 | 12.1569 | 7.84314 | 7.84314 | 2.7451 | 2.28837 | 43.6993 | 1.83069 | 0 | 14.2 | 60.4229 | 22.646 | 28.5 | 79.0821 | 21.9673 | 14.3842
1481 | 07:43:00.0 | 10.1961 | 86 | 8.5932 | 1.5624 | 1572.5 | 80 | 22.2222 | 36.5 | -1 | 5.38 | 13.3333 | 0.23 | 1509 | 0 | 16.4706 | 154 | 16289 | 100 | -0.01325 | -0.101563 | 1.02605 | 0.974609 | 587 | 14.698 | 13.3333 | 0.999424 | 1.96078 | -3 | 12.1569 | 7.84314 | 7.84314 | 2.7451 | 2.28837 | 43.6993 | 1.83069 | 0 | 14.2 | 60.4229 | 22.6464 | 27.5 | 78.1469 | 21.7075 | 14.3842
1482 | 07:43:01.0 | 10.1961 | 86 | 8.5932 | 1.5624 | 1572.5 | 80 | 22.2222 | 36.5 | -1 | 5.38 | 13.3333 | 0.23 | 1509 | 0 | 16.4706 | 154 | 16289 | 100 | -0.01325 | -0.101563 | 1.02605 | 0.974609 | 587 | 14.645 | 13.7255 | 0.999424 | 1.96078 | -3 | 12.1569 | 7.84314 | 7.84314 | 3.13725 | 2.28837 | 43.6993 | 1.83069 | 0 | 14.2 | 60.4228 | 22.6467 | 27.5 | 78.5276 | 21.8132 | 14.3842
1483 | 07:43:02.0 | 12.9412 | 86 | 3.1248 | 1.5624 | 1562.75 | 79 | 21.9444 | 36.5 | -1 | 5.38 | 13.3333 | 0.23 | 1509 | 0 | 16.4706 | 154 | 16289 | 100 | -0.01325 | -0.101563 | 1.02605 | 0.974609 | 587 | 14.645 | 13.7255 | 0.999424 | 1.96078 | -3 | 12.1569 | 7.84314 | 7.84314 | 3.13725 | 2.31734 | 43.153 | 1.83069 | 0 | 14.2 | 60.4228 | 22.6471 | 27 | 78.3134 | 21.7537 | 14.3411
1484 | 07:43:03.0 | 12.9412 | 86 | 3.1248 | 1.5624 | 1562.75 | 79 | 21.9444 | 38 | -2 | 7.36 | 14.1176 | 0.81 | 1512 | 0 | 18.0392 | 154 | 16289 | 100 | -0.01325 | -0.101563 | 1.02605 | 0.974609 | 587 | 14.645 | 13.7255 | 0.999424 | 1.96078 | -3 | 12.1569 | 7.84314 | 7.84314 | 3.13725 | 3.17018 | 31.5439 | 2.50444 | 0 | 14.2 | 60.4227 | 22.6475 | 27 | 78.8658 | 21.9072 | 14.3411
1485 | 07:43:04.0 | 12.9412 | 86 | 3.1248 | 1.5624 | 1562.75 | 79 | 21.9444 | 38 | -2 | 7.36 | 14.1176 | 0.81 | 1512 | 0 | 18.0392 | 154 | 16289 | 100 | -0.01325 | 0 | 0.999756 | 1.00024 | 586 | 14.645 | 25.4902 | 0.999424 | 4.70588 | -3 | 12.1569 | 7.84314 | 7.84314 | 3.13725 | 3.17018 | 31.5439 | 2.50444 | 0 | 14.2 | 60.4226 | 22.6479 | 26.5 | 76.9723 | 21.3812 | 14.3411
1486 | 07:43:05.0 | 22.7451 | 86 | 3.1248 | 1.5624 | 1562.75 | 79 | 21.9444 | 38 | -2 | 7.36 | 14.1176 | 0.81 | 1512 | 0 | 18.0392 | 154 | 16289 | 100 | -0.01325 | 0 | 0.999756 | 1.00024 | 586 | 14.645 | 25.4902 | 0.999424 | 4.70588 | -3 | 14.902 | 7.84314 | 7.84314 | 6.27451 | 3.17018 | 31.5439 | 2.50444 | 0 | 14.2 | 60.4226 | 22.6482 | 27 | 77.3123 | 21.4756 | 14.456
1487 | 07:43:06.0 | 22.7451 | 85 | -7.0308 | 1.5624 | 1557.25 | 79 | 21.9444 | 39 | -2 | 12.58 | 16.4706 | 0.81 | 1512 | 0 | 18.0392 | 154 | 16289 | 100 | -0.01325 | 0 | 0.999756 | 1.00024 | 586 | 14.645 | 25.4902 | 0.999424 | 4.70588 | -3 | 14.902 | 7.84314 | 7.84314 | 6.27451 | 5.4186 | 18.4549 | 4.2807 | 0 | 14.2 | 60.4225 | 22.6486 | 27 | 76.5726 | 21.2702 | 14.456
1488 | 07:43:07.0 | 22.7451 | 85 | -7.0308 | 1.5624 | 1557.25 | 79 | 21.9444 | 39 | -2 | 12.58 | 16.4706 | 0.79 | 1516 | 0 | 3.13725 | 154 | 16289 | 101 | -0.00325 | 0.0585938 | 0.976633 | 1.02393 | 586 | 14.645 | 25.4902 | 0.999424 | 4.70588 | -3 | 14.902 | 7.84314 | 7.84314 | 6.27451 | 5.4186 | 18.4549 | 4.2807 | 0 | 14.2 | 60.4225 | 22.649 | 26.5 | 77.6905 | 21.5807 | 14.456
1489 | 07:43:08.0 | 22.7451 | 85 | -7.0308 | 1.5624 | 1557.25 | 79 | 21.9444 | 39 | -2 | 12.58 | 16.4706 | 0.79 | 1516 | 0 | 3.13725 | 154 | 16289 | 101 | -0.00325 | 0.0585938 | 0.976633 | 1.02393 | 584 | 14.627 | 36.8627 | 0.999424 | 5.88235 | -3 | 16.0784 | 7.84314 | 7.84314 | 6.27451 | 5.4186 | 18.4549 | 4.2807 | 0 | 14.2 | 60.4224 | 22.6494 | 26.5 | 76.7046 | 21.3068 | 14.456
1490 | 07:43:09.0 | 26.6667 | 85 | 1.5624 | 1.5624 | 1552.25 | 79 | 21.9444 | 39 | -2 | 12.58 | 16.4706 | 0.79 | 1516 | 0 | 3.13725 | 154 | 16289 | 101 | -0.00325 | 0.0585938 | 0.976633 | 1.02393 | 584 | 14.627 | 36.8627 | 0.999424 | 5.88235 | -3 | 16.0784 | 7.84314 | 7.84314 | 7.45098 | 5.4186 | 18.4549 | 4.2807 | 0 | 14.2 | 60.4224 | 22.6497 | 26.5 | 76.8048 | 21.3347 | 14.5995
1491 | 07:43:10.0 | 26.6667 | 85 | 1.5624 | 1.5624 | 1552.25 | 79 | 21.9444 | 37.5 | -2 | 14.33 | 16.8627 | 0.195 | 1519 | 0 | 3.13725 | 154 | 16289 | 101 | -0.00325 | 0.0585938 | 0.976633 | 1.02393 | 584 | 14.627 | 36.8627 | 0.999424 | 5.88235 | -3 | 16.0784 | 7.84314 | 7.84314 | 7.45098 | 6.17238 | 16.2012 | 4.87618 | 0 | 14.2 | 60.4223 | 22.6501 | 26.5 | 76.7541 | 21.3206 | 14.5995
1492 | 07:43:11.0 | 26.6667 | 85 | 1.5624 | 1.5624 | 1552.25 | 79 | 21.9444 | 37.5 | -2 | 14.33 | 16.8627 | 0.195 | 1519 | 0 | 0 | 208 | 16357 | 101 | -0.00325 | -0.0078125 | 0.999512 | 1.00049 | 582 | 14.662 | 38.4314 | 0.999424 | 5.88235 | -3 | 16.0784 | 7.84314 | 7.84314 | 7.45098 | 6.17238 | 16.2012 | 4.87618 | 0 | 14.2 | 60.4223 | 22.6505 | 26.5 | 77.2168 | 21.4491 | 14.5995
1493 | 07:43:12.0 | 32.549 | 85 | 1.5624 | 1.5624 | 1552.25 | 79 | 21.9444 | 37.5 | -2 | 14.33 | 16.8627 | 0.195 | 1519 | 0 | 0 | 208 | 16357 | 101 | -0.00325 | -0.0078125 | 0.999512 | 1.00049 | 582 | 14.662 | 38.4314 | 0.999424 | 6.27451 | -4 | 16.4706 | 7.84314 | 7.84314 | 8.62745 | 6.17238 | 16.2012 | 4.87618 | 0 | 14.2 | 60.4222 | 22.6509 | 27 | 76.9357 | 21.371 | 14.7825
1494 | 07:43:13.0 | 32.549 | 85 | 0.7812 | 1.5624 | 1545 | 78 | 21.6667 | 34.5 | -2 | 17.88 | 16.8627 | 0.195 | 1519 | 0 | 0 | 208 | 16357 | 101 | -0.00325 | -0.0078125 | 0.999512 | 1.00049 | 582 | 14.662 | 38.4314 | 0.999424 | 6.27451 | -4 | 16.4706 | 7.84314 | 7.84314 | 8.62745 | 7.80022 | 12.8202 | 6.08417 | 0 | 14.2 | 60.4222 | 22.6512 | 27.5 | 76.1357 | 21.1488 | 14.7825
1495 | 07:43:14.0 | 32.549 | 85 | 0.7812 | 1.5624 | 1545 | 78 | 21.6667 | 34.5 | -2 | 17.88 | 18.4314 | 0.7 | 1523 | 0 | 0 | 154 | 16289 | 100 | -0.01325 | 0.0507813 | 0.979904 | 1.02051 | 582 | 14.662 | 38.4314 | 0.999424 | 6.27451 | -4 | 16.4706 | 7.84314 | 7.84314 | 8.62745 | 7.80022 | 12.8202 | 6.08417 | 0 | 14.2 | 60.4221 | 22.6516 | 27.5 | 77.8394 | 21.622 | 14.7825
1496 | 07:43:15.0 | 32.549 | 85 | 0.7812 | 1.5624 | 1545 | 78 | 21.6667 | 34.5 | -2 | 17.88 | 18.4314 | 0.7 | 1523 | 0 | 0 | 154 | 16289 | 100 | -0.01325 | 0.0507813 | 0.979904 | 1.02051 | 580 | 14.592 | 45.4902 | 0.999424 | 7.45098 | -4 | 16.8627 | 7.84314 | 7.84314 | 8.62745 | 7.80022 | 12.8202 | 6.08417 | 0 | 14.2 | 60.422 | 22.652 | 27 | 76.8103 | 21.3362 | 14.7825
1497 | 07:43:16.0 | 33.3333 | 85 | 2.3436 | 1.5624 | 1549 | 78 | 21.6667 | 34.5 | -2 | 17.88 | 18.4314 | 0.7 | 1523 | 0 | 0 | 154 | 16289 | 100 | -0.01325 | 0.0507813 | 0.979904 | 1.02051 | 580 | 14.592 | 45.4902 | 0.999424 | 7.45098 | -4 | 16.8627 | 7.84314 | 7.84314 | 9.01961 | 7.80022 | 12.8202 | 6.08417 | 0 | 14.2 | 60.422 | 22.6524 | 27.5 | 76.3366 | 21.2046 | 14.7395
1498 | 07:43:17.0 | 33.3333 | 85 | 2.3436 | 1.5624 | 1549 | 78 | 21.6667 | 34.5 | -2 | 17.66 | 18.8235 | 0.345 | 1526 | 0 | 0 | 154 | 16289 | 100 | -0.01325 | 0.0507813 | 0.979904 | 1.02051 | 580 | 14.592 | 45.4902 | 0.999424 | 7.45098 | -4 | 16.8627 | 7.84314 | 7.84314 | 9.01961 | 7.70424 | 12.9799 | 6.00931 | 0 | 14.2 | 60.4219 | 22.6527 | 27.5 | 76.8052 | 21.3348 | 14.7395
1499 | 07:43:18.0 | 33.3333 | 85 | 2.3436 | 1.5624 | 1549 | 78 | 21.6667 | 34.5 | -2 | 17.66 | 18.8235 | 0.345 | 1526 | 0 | 0 | 154 | 16289 | 100 | -0.01325 | -0.0898438 | 1.02477 | 0.97583 | 579 | 14.574 | 52.549 | 0.999424 | 8.23529 | -4 | 16.8627 | 7.84314 | 7.84314 | 9.01961 | 7.70424 | 12.9799 | 6.00931 | 0 | 14.2 | 60.4219 | 22.6531 | 27.5 | 76.1904 | 21.164 | 14.7395
1500 | 07:43:19.0 | 38.0392 | 85 | 2.3436 | 1.5624 | 1549 | 78 | 21.6667 | 34.5 | -2 | 17.66 | 18.8235 | 0.345 | 1526 | 0 | 0 | 154 | 16289 | 100 | -0.01325 | -0.0898438 | 1.02477 | 0.97583 | 579 | 14.574 | 52.549 | 0.999424 | 8.23529 | -4 | 18.4314 | 7.84314 | 7.84314 | 10.5882 | 7.70424 | 12.9799 | 6.00931 | 0 | 14.1 | 60.4218 | 22.6535 | 28 | 76.4544 | 21.2373 | 14.5995
1501 | 07:43:20.0 | 38.0392 | 85 | 2.3436 | 1.5624 | 1549.25 | 78 | 21.6667 | 33.5 | -2 | 18.02 | 18.4314 | 0.585 | 1526 | 0 | 0 | 154 | 16289 | 100 | -0.01325 | -0.0898438 | 1.02477 | 0.97583 | 579 | 14.574 | 52.549 | 0.999424 | 8.23529 | -4 | 18.4314 | 7.84314 | 7.84314 | 10.5882 | 7.86129 | 12.7206 | 6.13181 | 0 | 14.1 | 60.4218 | 22.6538 | 28 | 76.7624 | 21.3229 | 14.5995
1502 | 07:43:21.0 | 38.0392 | 85 | 2.3436 | 1.5624 | 1549.25 | 78 | 21.6667 | 33.5 | -2 | 18.02 | 18.4314 | 0.585 | 1530 | 0 | 0 | 154 | 16289 | 100 | -0.01325 | 0 | 1.00713 | 0.99292 | 579 | 14.574 | 52.549 | 0.999424 | 8.23529 | -4 | 18.4314 | 7.84314 | 7.84314 | 10.5882 | 7.86129 | 12.7206 | 6.13181 | 0 | 14.1 | 60.4217 | 22.6542 | 28 | 76.9273 | 21.3687 | 14.5995
1503 | 07:43:22.0 | 38.0392 | 85 | 2.3436 | 1.5624 | 1549.25 | 78 | 21.6667 | 33.5 | -2 | 18.02 | 18.4314 | 0.585 | 1530 | 0 | 0 | 154 | 16289 | 100 | -0.01325 | 0 | 1.00713 | 0.99292 | 579 | 14.68 | 40 | 0.999424 | 5.88235 | -4 | 15.6863 | 7.84314 | 7.84314 | 7.45098 | 7.86129 | 12.7206 | 6.13181 | 0 | 14.1 | 60.4217 | 22.6546 | 28 | 76.9278 | 21.3688 | 14.5995
1504 | 07:43:23.0 | 27.0588 | 85 | -0.7812 | 1.5624 | 1558 | 79 | 21.9444 | 38 | -2 | 18.02 | 18.4314 | 0.585 | 1530 | 0 | 0 | 154 | 16289 | 100 | -0.01325 | 0 | 1.00713 | 0.99292 | 579 | 14.68 | 40 | 0.999424 | 5.88235 | -4 | 15.6863 | 7.84314 | 7.84314 | 7.45098 | 7.76178 | 12.8836 | 6.13181 | 0 | 14.2 | 60.4216 | 22.655 | 28 | 77.2013 | 21.4448 | 14.8615
1505 | 07:43:24.0 | 27.0588 | 85 | -0.7812 | 1.5624 | 1558 | 79 | 21.9444 | 38 | -1 | 11.63 | 16.0784 | 0.655 | 1533 | 0 | 0 | 154 | 16357 | 100 | -0.01325 | 0 | 1.00713 | 0.99292 | 579 | 14.68 | 40 | 0.999424 | 5.88235 | -4 | 15.6863 | 7.84314 | 7.84314 | 7.45098 | 5.00941 | 19.9624 | 3.95743 | 0 | 14.2 | 60.4216 | 22.6553 | 28 | 77.3596 | 21.4888 | 14.8615
1506 | 07:43:25.0 | 27.0588 | 85 | -0.7812 | 1.5624 | 1558 | 79 | 21.9444 | 38 | -1 | 11.63 | 16.0784 | 0.655 | 1533 | 0 | 0 | 154 | 16357 | 101 | -0.00325 | 0.0117188 | 0.990568 | 1.00952 | 579 | 14.786 | 26.2745 | 0.999424 | 3.92157 | -4 | 14.1176 | 7.84314 | 7.84314 | 7.45098 | 5.00941 | 19.9624 | 3.95743 | 0 | 14.2 | 60.4215 | 22.6557 | 27.5 | 77.7696 | 21.6027 | 14.8615
1507 | 07:43:26.0 | 18.0392 | 86 | -3.1248 | 1.5624 | 1558 | 79 | 21.9444 | 38 | -1 | 11.63 | 16.0784 | 0.655 | 1533 | 0 | 0 | 154 | 16357 | 101 | -0.00325 | 0.0117188 | 0.990568 | 1.00952 | 579 | 14.786 | 26.2745 | 0.999424 | 3.92157 | -4 | 14.1176 | 7.84314 | 7.84314 | 5.09804 | 5.00941 | 19.9624 | 3.95743 | 0 | 14.2 | 60.4214 | 22.6561 | 27 | 77.6896 | 21.5804 | 15.0302
1508 | 07:43:27.0 | 18.0392 | 86 | -3.1248 | 1.5624 | 1561.5 | 79 | 21.9444 | 39 | -2 | 9.13 | 14.902 | 0.755 | 1537 | 0 | 0 | 154 | 16357 | 101 | -0.00325 | 0.0117188 | 0.990568 | 1.00952 | 579 | 14.786 | 26.2745 | 0.999424 | 3.92157 | -4 | 14.1176 | 7.84314 | 7.84314 | 5.09804 | 3.93258 | 25.4286 | 3.10674 | 0 | 14.2 | 60.4214 | 22.6565 | 26.5 | 77.6083 | 21.5579 | 15.0302
1509 | 07:43:28.0 | 18.0392 | 86 | -3.1248 | 1.5624 | 1561.5 | 79 | 21.9444 | 39 | -2 | 9.13 | 14.902 | 0.755 | 1537 | 0 | 0 | 154 | 16289 | 101 | -0.00325 | 0.0546875 | 0.979202 | 1.02124 | 580 | 14.61 | 28.6275 | 0.999424 | 3.92157 | -4 | 14.1176 | 7.84314 | 7.84314 | 5.09804 | 3.93258 | 25.4286 | 3.10674 | 0 | 14.2 | 60.4213 | 22.6568 | 26.5 | 77.5586 | 21.5441 | 15.0302
1510 | 07:43:29.0 | 18.0392 | 86 | -3.1248 | 1.5624 | 1561.5 | 79 | 21.9444 | 39 | -2 | 9.13 | 14.902 | 0.755 | 1537 | 0 | 0 | 154 | 16289 | 101 | -0.00325 | 0.0546875 | 0.979202 | 1.02124 | 580 | 14.61 | 28.6275 | 0.999424 | 4.70588 | -3 | 14.902 | 7.84314 | 7.84314 | 7.05882 | 3.93258 | 25.4286 | 3.10674 | 0 | 14.2 | 60.4213 | 22.6572 | 26.5 | 77.434 | 21.5094 | 14.4237
1511 | 07:43:30.0 | 25.098 | 86 | -2.3436 | 1.5624 | 1559.75 | 79 | 21.9444 | 37.5 | -2 | 12.38 | 14.902 | 0.755 | 1537 | 0 | 0 | 154 | 16289 | 101 | -0.00325 | 0.0546875 | 0.979202 | 1.02124 | 580 | 14.61 | 28.6275 | 0.999424 | 4.70588 | -3 | 14.902 | 7.84314 | 7.84314 | 7.05882 | 5.33246 | 18.7531 | 4.21264 | 0 | 14.2 | 60.4212 | 22.6576 | 26.5 | 76.1006 | 21.1391 | 14.4237
1512 | 07:43:31.0 | 25.098 | 86 | -2.3436 | 1.5624 | 1559.75 | 79 | 21.9444 | 37.5 | -2 | 12.38 | 16.0784 | 0.22 | 1540 | 0 | 0 | 154 | 16289 | 101 | -0.00325 | -0.0429688 | 1.00196 | 0.998047 | 580 | 14.61 | 28.6275 | 0.999424 | 4.70588 | -3 | 14.902 | 7.84314 | 7.84314 | 7.05882 | 5.33246 | 18.7531 | 4.21264 | 0 | 14.2 | 60.4212 | 22.658 | 26 | 77.7871 | 21.6075 | 14.4237
1513 | 07:43:32.0 | 25.098 | 86 | -2.3436 | 1.5624 | 1559.75 | 79 | 21.9444 | 37.5 | -2 | 12.38 | 16.0784 | 0.22 | 1540 | 0 | 0 | 154 | 16289 | 101 | -0.00325 | -0.0429688 | 1.00196 | 0.998047 | 581 | 14.574 | 32.549 | 0.999424 | 5.09804 | -4 | 15.2941 | 7.84314 | 7.84314 | 7.05882 | 5.33246 | 18.7531 | 4.21264 | 0 | 14.2 | 60.4211 | 22.6583 | 26 | 77.4897 | 21.5249 | 14.4237
1514 | 07:43:33.0 | 24.3137 | 86 | -3.1248 | 1.5624 | 1555.75 | 79 | 21.9444 | 37.5 | -2 | 12.38 | 16.0784 | 0.22 | 1540 | 0 | 0 | 154 | 16289 | 101 | -0.00325 | -0.0429688 | 1.00196 | 0.998047 | 581 | 14.574 | 32.549 | 0.999424 | 5.09804 | -4 | 15.2941 | 7.84314 | 7.84314 | 6.66667 | 5.33246 | 18.7531 | 4.21264 | 0 | 14.2 | 60.4211 | 22.6587 | 25.5 | 75.9884 | 21.1079 | 14.4667
1515 | 07:43:34.0 | 24.3137 | 86 | -3.1248 | 1.5624 | 1555.75 | 79 | 21.9444 | 37.5 | -2 | 14.22 | 16.8627 | 0.655 | 1543 | 0 | 0 | 208 | 16289 | 101 | -0.00325 | -0.0429688 | 1.00196 | 0.998047 | 581 | 14.574 | 32.549 | 0.999424 | 5.09804 | -4 | 15.2941 | 7.84314 | 7.84314 | 6.66667 | 6.125 | 16.3265 | 4.83875 | 0 | 14.2 | 60.421 | 22.6591 | 25 | 77.7373 | 21.5937 | 14.4667
1516 | 07:43:35.001 | 24.3137 | 86 | -3.1248 | 1.5624 | 1555.75 | 79 | 21.9444 | 37.5 | -2 | 14.22 | 16.8627 | 0.655 | 1543 | 0 | 0 | 208 | 16290 | 101 | -0.00325 | 0.00390625 | 1.00688 | 0.993164 | 582 | 14.574 | 36.4706 | 0.999424 | 6.27451 | -4 | 15.2941 | 7.84314 | 7.84314 | 6.66667 | 6.125 | 16.3265 | 4.83875 | 0 | 14.2 | 60.4209 | 22.6595 | 25 | 76.9286 | 21.369 | 14.4667
1517 | 07:43:36.0 | 31.3725 | 87 | -3.1248 | 1.5624 | 1555.75 | 79 | 21.9444 | 37.5 | -2 | 14.22 | 16.8627 | 0.655 | 1543 | 0 | 0 | 208 | 16290 | 101 | -0.00325 | 0.00390625 | 1.00688 | 0.993164 | 582 | 14.574 | 36.4706 | 0.999424 | 6.27451 | -4 | 16.0784 | 7.84314 | 7.84314 | 8.62745 | 6.125 | 16.3265 | 4.83875 | 0 | 14.2 | 60.4209 | 22.6598 | 25 | 77.8216 | 21.6171 | 14.7359
1518 | 07:43:37.0 | 31.3725 | 87 | -0.7812 | 1.5624 | 1550.25 | 79 | 21.9444 | 35 | -2 | 15.55 | 17.2549 | 0.31 | 1543 | 0 | 0 | 208 | 16290 | 101 | -0.00325 | 0.00390625 | 1.00688 | 0.993164 | 582 | 14.574 | 36.4706 | 0.999424 | 6.27451 | -4 | 16.0784 | 7.84314 | 7.84314 | 8.62745 | 6.69787 | 14.9301 | 5.29132 | 0 | 14.2 | 60.4208 | 22.6602 | 25 | 76.7289 | 21.3136 | 14.7359
1519 | 07:43:38.0 | 31.3725 | 87 | -0.7812 | 1.5624 | 1550.25 | 79 | 21.9444 | 35 | -2 | 15.55 | 17.2549 | 0.31 | 1547 | 0 | 0 | 154 | 16290 | 101 | -0.00325 | 0.0195313 | 1.00515 | 0.994873 | 583 | 14.574 | 36.4706 | 0.999424 | 6.27451 | -4 | 16.0784 | 7.84314 | 7.84314 | 8.62745 | 6.69787 | 14.9301 | 5.29132 | 0 | 14.2 | 60.4208 | 22.6606 | 25 | 77.1968 | 21.4436 | 14.7359
1520 | 07:43:39.0 | 31.3725 | 87 | -0.7812 | 1.5624 | 1550.25 | 79 | 21.9444 | 35 | -2 | 15.55 | 17.2549 | 0.31 | 1547 | 0 | 0 | 154 | 16290 | 101 | -0.00325 | 0.0195313 | 1.00515 | 0.994873 | 583 | 14.539 | 39.6078 | 0.999424 | 5.88235 | -4 | 15.2941 | 7.84314 | 7.84314 | 7.45098 | 6.69787 | 14.9301 | 5.29132 | 0 | 14.2 | 60.4207 | 22.6609 | 25 | 77.1706 | 21.4363 | 14.7359
1521 | 07:43:40.0 | 27.0588 | 87 | 0 | 1.5624 | 1555.25 | 79 | 21.9444 | 35 | -2 | 15.55 | 17.2549 | 0.31 | 1547 | 0 | 0 | 154 | 16290 | 101 | -0.00325 | 0.0195313 | 1.00515 | 0.994873 | 583 | 14.539 | 39.6078 | 0.999424 | 5.88235 | -4 | 15.2941 | 7.84314 | 7.84314 | 7.45098 | 6.69787 | 14.9301 | 5.29132 | 0 | 14.2 | 60.4207 | 22.6613 | 24.5 | 76.3773 | 21.2159 | 14.7144
1522 | 07:43:41.0 | 27.0588 | 87 | 0 | 1.5624 | 1555.25 | 79 | 21.9444 | 36.5 | -2 | 13.8 | 16.8627 | 0.545 | 1550 | 0 | 0 | 154 | 16290 | 101 | -0.00325 | 0.0195313 | 1.00515 | 0.994873 | 583 | 14.539 | 39.6078 | 0.999424 | 5.88235 | -4 | 15.2941 | 7.84314 | 7.84314 | 7.45098 | 5.94409 | 16.8234 | 4.69583 | 0 | 14.2 | 60.4206 | 22.6617 | 24.5 | 78.2541 | 21.7373 | 14.7144
1523 | 07:43:42.0 | 27.0588 | 87 | 0 | 1.5624 | 1555.25 | 79 | 21.9444 | 36.5 | -2 | 13.8 | 16.8627 | 0.545 | 1550 | 0 | 0 | 154 | 16290 | 100 | -0.01325 | 0.0234375 | 0.986275 | 1.01392 | 583 | 14.68 | 38.0392 | 0.999424 | 5.88235 | -4 | 15.2941 | 7.84314 | 7.84314 | 7.45098 | 5.94409 | 16.8234 | 4.69583 | 0 | 14.2 | 60.4205 | 22.6621 | 24.5 | 75.8505 | 21.0696 | 14.7144
1524 | 07:43:43.0 | 30.9804 | 87 | 0 | 1.5624 | 1555.25 | 79 | 21.9444 | 36.5 | -2 | 13.8 | 16.8627 | 0.545 | 1550 | 0 | 0 | 154 | 16290 | 100 | -0.01325 | 0.0234375 | 0.986275 | 1.01392 | 583 | 14.68 | 38.0392 | 0.999424 | 5.88235 | -4 | 16.4706 | 7.84314 | 7.84314 | 8.62745 | 5.94409 | 16.8234 | 4.69583 | 0 | 14.2 | 60.4205 | 22.6624 | 24.5 | 77.8288 | 21.6191 | 14.8184
1525 | 07:43:44.0 | 30.9804 | 87 | 0.7812 | 1.5624 | 1553.75 | 79 | 21.9444 | 36 | -2 | 15.83 | 16.8627 | 0.545 | 1550 | 0 | 0 | 154 | 16290 | 100 | -0.01325 | 0.0234375 | 0.986275 | 1.01392 | 583 | 14.68 | 38.0392 | 0.999424 | 5.88235 | -4 | 16.4706 | 7.84314 | 7.84314 | 8.62745 | 6.81848 | 14.666 | 5.3866 | 0 | 14.2 | 60.4204 | 22.6628 | 24.5 | 77.1125 | 21.4201 | 14.8184
1526 | 07:43:45.0 | 30.9804 | 87 | 0.7812 | 1.5624 | 1553.75 | 79 | 21.9444 | 36 | -2 | 15.83 | 17.6471 | 0.59 | 1554 | 0 | 0 | 154 | 16290 | 101 | -0.00325 | 0.0234375 | 0.986275 | 1.01392 | 583 | 14.68 | 38.0392 | 0.999424 | 5.88235 | -4 | 16.4706 | 7.84314 | 7.84314 | 8.62745 | 6.81848 | 14.666 | 5.3866 | 0 | 14.2 | 60.4204 | 22.6632 | 24.5 | 77.8331 | 21.6203 | 14.8184
1527 | 07:43:46.0 | 30.9804 | 87 | 0.7812 | 1.5624 | 1553.75 | 79 | 21.9444 | 36 | -2 | 15.83 | 17.6471 | 0.59 | 1554 | 0 | 0 | 154 | 16290 | 101 | -0.00325 | -0.0234375 | 1.00122 | 0.998779 | 583 | 14.592 | 40 | 0.999424 | 6.27451 | -4 | 16.0784 | 7.84314 | 7.84314 | 8.62745 | 6.81848 | 14.666 | 5.3866 | 0 | 14.2 | 60.4203 | 22.6636 | 24.5 | 76.9305 | 21.3696 | 14.8184
1528 | 07:43:47.0 | 27.0588 | 87 | -0.7812 | 1.5624 | 1553.75 | 79 | 21.9444 | 36 | -2 | 15.83 | 17.6471 | 0.59 | 1554 | 0 | 0 | 154 | 16290 | 101 | -0.00325 | -0.0234375 | 1.00122 | 0.998779 | 583 | 14.592 | 40 | 0.999424 | 6.27451 | -4 | 16.0784 | 7.84314 | 7.84314 | 7.45098 | 6.81848 | 14.666 | 5.3866 | 0 | 14.2 | 60.4203 | 22.6639 | 24.5 | 76.6147 | 21.2819 | 14.3411
1529 | 07:43:48.0 | 27.0588 | 87 | -0.7812 | 1.5624 | 1551.25 | 79 | 21.9444 | 36 | -2 | 15.08 | 17.2549 | 0.64 | 1558 | 0 | 0 | 154 | 16290 | 101 | -0.00325 | -0.0234375 | 1.00122 | 0.998779 | 583 | 14.592 | 40 | 0.999424 | 6.27451 | -4 | 16.0784 | 7.84314 | 7.84314 | 7.45098 | 6.49543 | 15.3954 | 5.13139 | 0 | 14.2 | 60.4202 | 22.6643 | 24.5 | 77.5078 | 21.53 | 14.3411
1530 | 07:43:49.0 | 27.0588 | 87 | -0.7812 | 1.5624 | 1551.25 | 79 | 21.9444 | 36 | -2 | 15.08 | 17.2549 | 0.64 | 1558 | 0 | 0 | 154 | 16290 | 100 | -0.01325 | -0.015625 | 0.984379 | 1.01587 | 584 | 14.592 | 41.9608 | 0.999424 | 6.27451 | -4 | 16.0784 | 7.84314 | 7.84314 | 7.45098 | 6.49543 | 15.3954 | 5.13139 | 0 | 14.2 | 60.4202 | 22.6647 | 24.5 | 77.097 | 21.4158 | 14.3411
1531 | 07:43:50.0 | 27.0588 | 87 | -0.7812 | 1.5624 | 1551.25 | 79 | 21.9444 | 36 | -2 | 15.08 | 17.2549 | 0.64 | 1558 | 0 | 0 | 154 | 16290 | 100 | -0.01325 | -0.015625 | 0.984379 | 1.01587 | 584 | 14.592 | 41.9608 | 0.999424 | 6.66667 | -4 | 16.4706 | 7.84314 | 7.84314 | 8.23529 | 6.49543 | 15.3954 | 5.13139 | 0 | 14.3 | 60.4201 | 22.6651 | 24.5 | 76.3048 | 21.1958 | 14.3411
1532 | 07:43:51.0 | 29.8039 | 87 | -0.7812 | 1.5624 | 1551.25 | 79 | 21.9444 | 36 | -1 | 15.08 | 17.2549 | 0.64 | 1558 | 0 | 0 | 154 | 16290 | 100 | -0.01325 | -0.015625 | 0.984379 | 1.01587 | 584 | 14.592 | 41.9608 | 0.999424 | 6.66667 | -4 | 16.4706 | 7.84314 | 7.84314 | 8.23529 | 6.49543 | 15.3954 | 5.13139 | 0 | 14.3 | 60.42 | 22.6654 | 24.5 | 77.2151 | 21.4486 | 14.7072
1533 | 07:43:52.0 | 29.8039 | 87 | -0.7812 | 1.5624 | 1551.25 | 79 | 21.9444 | 36 | -1 | 17.05 | 18.0392 | 0.665 | 1561 | 0 | 0 | 154 | 16290 | 101 | -0.00325 | -0.015625 | 0.984379 | 1.01587 | 584 | 14.592 | 41.9608 | 0.999424 | 6.66667 | -4 | 16.4706 | 7.84314 | 7.84314 | 8.23529 | 7.34397 | 13.6166 | 5.80174 | 0 | 14.3 | 60.42 | 22.6658 | 25 | 77.6518 | 21.5699 | 14.7072
1534 | 07:43:53.0 | 29.8039 | 87 | -0.7812 | 1.5624 | 1551.25 | 79 | 21.9444 | 36 | -1 | 17.05 | 18.0392 | 0.665 | 1561 | 0 | 0 | 154 | 16290 | 101 | -0.00325 | 0 | 1.00122 | 0.998779 | 584 | 14.68 | 39.6078 | 0.999424 | 6.27451 | -3 | 16.8627 | 7.84314 | 7.84314 | 8.23529 | 7.34397 | 13.6166 | 5.80174 | 0 | 14.3 | 60.4199 | 22.6662 | 25 | 76.927 | 21.3686 | 14.7072
1535 | 07:43:54.0 | 32.1569 | 87 | 1.5624 | 1.5624 | 1551.25 | 79 | 21.9444 | 36 | -1 | 17.05 | 18.0392 | 0.665 | 1561 | 0 | 0 | 154 | 16290 | 101 | -0.00325 | 0 | 1.00122 | 0.998779 | 584 | 14.68 | 39.6078 | 0.999424 | 6.27451 | -3 | 16.8627 | 7.84314 | 7.84314 | 9.01961 | 7.34397 | 13.6166 | 5.80174 | 0 | 14.2 | 60.4199 | 22.6666 | 25.5 | 76.461 | 21.2392 | 14.6821
1536 | 07:43:55.0 | 32.1569 | 87 | 1.5624 | 1.5624 | 1545.25 | 78 | 21.6667 | 34.5 | -1 | 16.3 | 18.0392 | 0.305 | 1565 | 0 | 0 | 154 | 16290 | 101 | -0.00325 | 0 | 1.00122 | 0.998779 | 584 | 14.68 | 39.6078 | 0.999424 | 6.27451 | -3 | 16.8627 | 7.84314 | 7.84314 | 9.01961 | 7.11093 | 14.0628 | 5.54653 | 0 | 14.2 | 60.4198 | 22.6669 | 25.5 | 76.588 | 21.2744 | 14.6821
1537 | 07:43:56.0 | 32.1569 | 87 | 1.5624 | 1.5624 | 1545.25 | 78 | 21.6667 | 34.5 | -1 | 16.3 | 18.0392 | 0.305 | 1565 | 0 | 0 | 154 | 16290 | 101 | -0.00325 | -0.0195313 | 1.00589 | 0.994141 | 585 | 14.522 | 40.3922 | 0.999424 | 6.27451 | -3 | 16.8627 | 7.84314 | 7.84314 | 9.01961 | 7.11093 | 14.0628 | 5.54653 | 0 | 14.2 | 60.4198 | 22.6673 | 26 | 76.6192 | 21.2831 | 14.6821
1538 | 07:43:57.0 | 32.1569 | 87 | 1.5624 | 1.5624 | 1545.25 | 78 | 21.6667 | 34.5 | -1 | 16.3 | 18.0392 | 0.305 | 1565 | 0 | 0 | 154 | 16290 | 101 | -0.00325 | -0.0195313 | 1.00589 | 0.994141 | 585 | 14.522 | 40.3922 | 0.999424 | 6.66667 | -4 | 16.8627 | 7.84314 | 7.84314 | 9.41176 | 7.11093 | 14.0628 | 5.54653 | 0 | 14.2 | 60.4197 | 22.6677 | 26.5 | 76.9 | 21.3611 | 14.6821
1539 | 07:43:58.0 | 35.2941 | 87 | 0.7812 | 1.5624 | 1548.25 | 78 | 21.6667 | 34.5 | -1 | 16.3 | 18.0392 | 0.305 | 1565 | 0 | 0 | 154 | 16290 | 101 | -0.00325 | -0.0195313 | 1.00589 | 0.994141 | 585 | 14.522 | 40.3922 | 0.999424 | 6.66667 | -4 | 16.8627 | 7.84314 | 7.84314 | 9.41176 | 7.11093 | 14.0628 | 5.54653 | 0 | 14.2 | 60.4197 | 22.668 | 27 | 76.0943 | 21.1373 | 14.9225
1540 | 07:43:59.0 | 35.2941 | 87 | 0.7812 | 1.5624 | 1548.25 | 78 | 21.6667 | 34.5 | -1 | 18.36 | 18.4314 | 0.565 | 1568 | 0 | 0 | 154 | 16290 | 101 | -0.00325 | -0.0195313 | 1.00589 | 0.994141 | 585 | 14.522 | 40.3922 | 0.999424 | 6.66667 | -4 | 16.8627 | 7.84314 | 7.84314 | 9.41176 | 8.00962 | 12.485 | 6.2475 | 0 | 14.2 | 60.4196 | 22.6684 | 27 | 77.5585 | 21.544 | 14.9225
1541 | 07:44:00.0 | 35.2941 | 87 | 0.7812 | 1.5624 | 1548.25 | 78 | 21.6667 | 34.5 | -1 | 18.36 | 18.4314 | 0.565 | 1568 | 0 | 0 | 154 | 16290 | 101 | -0.00325 | 0.0273438 | 0.991768 | 1.0083 | 586 | 14.522 | 47.8431 | 0.999424 | 7.45098 | -3 | 17.2549 | 7.84314 | 7.84314 | 9.41176 | 8.00962 | 12.485 | 6.2475 | 0 | 14.2 | 60.4196 | 22.6688 | 27.5 | 76.8568 | 21.3491 | 14.9225
1542 | 07:44:01.0 | 52.1569 | 87 | 0.7812 | 1.5624 | 1548.25 | 78 | 21.6667 | 34.5 | -1 | 18.36 | 18.4314 | 0.565 | 1568 | 0 | 0 | 154 | 16290 | 101 | -0.00325 | 0.0273438 | 0.991768 | 1.0083 | 586 | 14.522 | 47.8431 | 0.999424 | 7.45098 | -3 | 17.2549 | 7.84314 | 7.84314 | 11.3725 | 8.00962 | 12.485 | 6.2475 | 0 | 14.2 | 60.4195 | 22.6692 | 28 | 76.6778 | 21.2994 | 15.0338
1543 | 07:44:02.0 | 52.1569 | 87 | 0.7812 | 1.5624 | 1575.5 | 80 | 22.2222 | 21 | -1 | 38.05 | 27.0588 | 0.58 | 1572 | 0 | 0 | 154 | 16290 | 101 | -0.00325 | 0.0273438 | 0.991768 | 1.0083 | 586 | 14.522 | 47.8431 | 0.999424 | 7.45098 | -3 | 17.2549 | 7.84314 | 7.84314 | 11.3725 | 16.1845 | 6.17876 | 12.9476 | 0 | 14.2 | 60.4195 | 22.6695 | 28 | 77.3741 | 21.4928 | 15.0338
1544 | 07:44:03.0625 | 52.1569 | 87 | 0.7812 | 1.5624 | 1575.5 | 80 | 22.2222 | 21 | -1 | 38.05 | 27.0588 | 0.58 | 1572 | 0 | 0 | 154 | 16290 | 101 | -0.00325 | -0.0546875 | 1.00787 | 0.992188 | 587 | 14.645 | 71.7647 | 0.999424 | 7.45098 | -3 | 17.2549 | 7.84314 | 7.84314 | 11.3725 | 16.1845 | 6.17876 | 12.9476 | 0 | 14.2 | 60.4194 | 22.6699 | 28.5 | 78.9572 | 21.9326 | 15.0338
1545 | 07:44:04.0 | 52.1569 | 87 | 0.7812 | 1.5624 | 1575.5 | 80 | 22.2222 | 21 | -1 | 38.05 | 27.0588 | 0.58 | 1572 | 0 | 0 | 154 | 16290 | 101 | -0.00325 | -0.0546875 | 1.00787 | 0.992188 | 587 | 14.645 | 71.7647 | 0.999424 | 14.1176 | -3 | 21.5686 | 7.84314 | 7.84314 | 13.3333 | 16.1845 | 6.17876 | 12.9476 | 0 | 14.1 | 60.4194 | 22.6703 | 29 | 80.3585 | 22.3218 | 14.3375
1546 | 07:44:05.0 | 45.8824 | 87 | 1.5624 | 1.5624 | 1624.25 | 83 | 23.0556 | 19.5 | -1 | 38.05 | 27.0588 | 0.58 | 1572 | 0 | 0 | 154 | 16290 | 101 | -0.00325 | -0.0546875 | 1.00787 | 0.992188 | 587 | 14.645 | 71.7647 | 0.999424 | 14.1176 | -3 | 21.5686 | 7.84314 | 7.84314 | 13.3333 | 15.5995 | 6.41047 | 12.9476 | 0 | 14.1 | 60.4193 | 22.6707 | 30 | 80.3574 | 22.3215 | 14.3375
1547 | 07:44:06.0 | 45.8824 | 87 | 1.5624 | 1.5624 | 1624.25 | 83 | 23.0556 | 19.5 | -1 | 43.05 | 61.5686 | 0.5 | 1575 | 0 | 0 | 154 | 16290 | 100 | -0.01325 | -0.0546875 | 1.00787 | 0.992188 | 587 | 14.645 | 71.7647 | 0.999424 | 14.1176 | -3 | 21.5686 | 7.84314 | 7.84314 | 13.3333 | 17.6494 | 5.66593 | 14.649 | 0 | 14.1 | 60.4192 | 22.6711 | 30.5 | 80.3033 | 22.3065 | 14.3375
1548 | 07:44:07.0 | 45.8824 | 87 | 1.5624 | 1.5624 | 1624.25 | 83 | 23.0556 | 19.5 | -1 | 43.05 | 61.5686 | 0.5 | 1575 | 0 | 0 | 154 | 16290 | 100 | -0.01325 | -0.0390625 | 1.01865 | 0.981689 | 591 | 14.768 | 93.3333 | 0.999424 | 14.1176 | -3 | 23.5294 | 7.84314 | 7.84314 | 13.3333 | 17.6494 | 5.66593 | 14.649 | 0 | 14.1 | 60.4192 | 22.6715 | 31.5 | 82.2985 | 22.8607 | 14.3375
1549 | 07:44:08.0 | 53.7255 | 87 | -2.3436 | 1.5624 | 1624.25 | 83 | 23.0556 | 19.5 | -1 | 43.05 | 61.5686 | 0.5 | 1575 | 0 | 0 | 154 | 16290 | 100 | -0.01325 | -0.0390625 | 1.01865 | 0.981689 | 591 | 14.768 | 93.3333 | 0.999424 | 14.1176 | -3 | 23.5294 | 7.84314 | 7.84314 | 17.2549 | 17.6494 | 5.66593 | 14.649 | 0 | 14.2 | 60.4191 | 22.6719 | 32.5 | 83.5091 | 23.197 | 14.6426
1550 | 07:44:09.0 | 53.7255 | 87 | -2.3436 | 1.5624 | 1681 | 85 | 23.6111 | 28.5 | 0 | 31.61 | 24.3137 | 0.085 | 1688 | 0 | 0 | 154 | 16290 | 100 | -0.01325 | -0.0390625 | 1.01865 | 0.981689 | 591 | 14.768 | 93.3333 | 0.999424 | 14.1176 | -3 | 23.5294 | 7.84314 | 7.84314 | 17.2549 | 12.6543 | 7.90243 | 10.7562 | 0 | 14.2 | 60.4191 | 22.6723 | 34 | 83.597 | 23.2214 | 14.6426
1551 | 07:44:10.0 | 53.7255 | 87 | -2.3436 | 1.5624 | 1681 | 85 | 23.6111 | 28.5 | 0 | 31.61 | 24.3137 | 0.085 | 1688 | 0 | 0 | 154 | 16290 | 100 | -0.01325 | -0.0195313 | 1.01562 | 0.984619 | 597 | 14.592 | 72.9412 | 0.999424 | 14.1176 | -3 | 23.5294 | 7.84314 | 7.84314 | 17.2549 | 12.6543 | 7.90243 | 10.7562 | 0 | 14.2 | 60.419 | 22.6727 | 34.5 | 82.7819 | 22.995 | 14.6426
1552 | 07:44:11.0 | 53.7255 | 87 | -2.3436 | 1.5624 | 1681 | 85 | 23.6111 | 28.5 | 0 | 31.61 | 24.3137 | 0.085 | 1688 | 0 | 0 | 154 | 16290 | 100 | -0.01325 | -0.0195313 | 1.01562 | 0.984619 | 597 | 14.592 | 72.9412 | 0.999424 | 12.9412 | -3 | 22.7451 | 7.84314 | 7.84314 | 17.2549 | 12.6543 | 7.90243 | 10.7562 | 0 | 14.2 | 60.4189 | 22.6731 | 36 | 83.1218 | 23.0894 | 14.9512
1553 | 07:44:12.0 | 56.8627 | 87 | 2.3436 | 1.5624 | 1669 | 85 | 23.6111 | 27 | 0 | 31.3 | 24.3137 | 0.085 | 1688 | 0 | 0 | 154 | 16290 | 100 | -0.01325 | -0.0195313 | 1.01562 | 0.984619 | 597 | 14.592 | 72.9412 | 0.999424 | 12.9412 | -3 | 22.7451 | 7.84314 | 7.84314 | 17.2549 | 12.5302 | 7.9807 | 10.6507 | 0 | 14.2 | 60.4189 | 22.6735 | 37 | 82.9028 | 23.0286 | 14.9512
1554 | 07:44:13.0 | 56.8627 | 87 | 2.3436 | 1.5624 | 1669 | 85 | 23.6111 | 27 | 0 | 31.3 | 24.7059 | 0.43 | 1582 | 0 | 0 | 154 | 16290 | 100 | -0.01325 | -0.0195313 | 1.01562 | 0.984619 | 597 | 14.592 | 72.9412 | 0.999424 | 12.9412 | -3 | 22.7451 | 7.84314 | 7.84314 | 17.2549 | 12.5302 | 7.9807 | 10.6507 | 0 | 14.2 | 60.4188 | 22.6739 | 38 | 82.9189 | 23.033 | 14.9512
1555 | 07:44:14.0 | 56.8627 | 87 | 2.3436 | 1.5624 | 1669 | 85 | 23.6111 | 27 | 0 | 31.3 | 24.7059 | 0.43 | 1582 | 0 | 0 | 154 | 16290 | 100 | -0.01325 | -0.0507813 | 1.00417 | 0.99585 | 606 | 14.504 | 76.8627 | 0.999424 | 13.7255 | -3 | 23.5294 | 7.84314 | 7.84314 | 17.2549 | 12.5302 | 7.9807 | 10.6507 | 0 | 14.2 | 60.4188 | 22.6743 | 39 | 82.458 | 22.905 | 14.9512
1556 | 07:44:15.0 | 57.6471 | 87 | 2.3436 | 1.5624 | 1669 | 85 | 23.6111 | 27 | 0 | 31.3 | 24.7059 | 0.43 | 1582 | 0 | 0 | 154 | 16290 | 100 | -0.01325 | -0.0507813 | 1.00417 | 0.99585 | 606 | 14.504 | 76.8627 | 0.999424 | 13.7255 | -3 | 23.5294 | 7.84314 | 7.84314 | 17.6471 | 12.5302 | 7.9807 | 10.6507 | 0 | 14.2 | 60.4187 | 22.6747 | 40 | 83.2354 | 23.1209 | 14.7287
1557 | 07:44:16.0 | 57.6471 | 87 | 2.3436 | 1.5624 | 1677.25 | 85 | 23.6111 | 27 | 0 | 32.72 | 24.7059 | 0.685 | 1586 | 0 | 0 | 154 | 16290 | 100 | -0.01325 | -0.0507813 | 1.00417 | 0.99585 | 606 | 14.504 | 76.8627 | 0.999424 | 13.7255 | -3 | 23.5294 | 7.84314 | 7.84314 | 17.6471 | 13.0987 | 7.63435 | 11.1339 | 0 | 14.2 | 60.4186 | 22.6751 | 41 | 83.077 | 23.0769 | 14.7287
1558 | 07:44:17.0 | 57.6471 | 87 | 2.3436 | 1.5624 | 1677.25 | 85 | 23.6111 | 27 | 0 | 32.72 | 24.7059 | 0.685 | 1586 | 0 | 9.41176 | 154 | 16291 | 100 | -0.01325 | -0.0820313 | 1.0184 | 0.981934 | 616 | 14.592 | 78.8235 | 0.999424 | 13.7255 | -3 | 23.5294 | 7.84314 | 7.84314 | 17.6471 | 13.0987 | 7.63435 | 11.1339 | 0 | 14.2 | 60.4186 | 22.6755 | 42.5 | 82.38 | 22.8833 | 14.7287
1559 | 07:44:18.0 | 57.6471 | 87 | 2.3436 | 1.5624 | 1677.25 | 85 | 23.6111 | 27 | 0 | 32.72 | 24.7059 | 0.685 | 1586 | 0 | 9.41176 | 154 | 16291 | 100 | -0.01325 | -0.0820313 | 1.0184 | 0.981934 | 616 | 14.592 | 78.8235 | 0.999424 | 13.7255 | -3 | 23.9216 | 7.84314 | 7.84314 | 18.8235 | 13.0987 | 7.63435 | 11.1339 | 0 | 14.2 | 60.4185 | 22.6759 | 43.5 | 83.7612 | 23.267 | 14.7287
1560 | 07:44:19.0 | 58.8235 | 87 | 2.3436 | 1.5624 | 1679.75 | 85 | 23.6111 | 27 | 0 | 32.72 | 24.7059 | 0.685 | 1586 | 0 | 9.41176 | 154 | 16291 | 100 | -0.01325 | -0.0820313 | 1.0184 | 0.981934 | 616 | 14.592 | 78.8235 | 0.999424 | 13.7255 | -3 | 23.9216 | 7.84314 | 7.84314 | 18.8235 | 13.0987 | 7.63435 | 11.1339 | 0 | 14.2 | 60.4185 | 22.6763 | 44.5 | 82.8083 | 23.0023 | 14.5816
1561 | 07:44:20.0 | 58.8235 | 87 | 2.3436 | 1.5624 | 1679.75 | 85 | 23.6111 | 27 | 0 | 32.8 | 24.7059 | 0.615 | 1589 | 0 | 44.7059 | 154 | 16291 | 100 | -0.01325 | -0.0820313 | 1.0184 | 0.981934 | 616 | 14.592 | 78.8235 | 0.999424 | 13.7255 | -3 | 23.9216 | 7.84314 | 7.84314 | 18.8235 | 13.1307 | 7.61573 | 11.1611 | 0 | 14.2 | 60.4184 | 22.6767 | 45 | 79.3387 | 22.0385 | 14.5816
1562 | 07:44:21.0 | 58.8235 | 87 | 2.3436 | 1.5624 | 1679.75 | 85 | 23.6111 | 27 | 0 | 32.8 | 24.7059 | 0.615 | 1589 | 0 | 44.7059 | 154 | 16291 | 100 | -0.01325 | -0.015625 | 1.00837 | 0.991699 | 626 | 14.68 | 76.4706 | 0.999424 | 12.9412 | -3 | 23.9216 | 7.84314 | 7.84314 | 18.8235 | 13.1307 | 7.61573 | 11.1611 | 0 | 14.2 | 60.4184 | 22.6771 | 45 | 84.2122 | 23.3923 | 14.5816
1563 | 07:44:22.0 | 58.8235 | 87 | 2.3436 | 1.5624 | 1679.75 | 85 | 23.6111 | 27 | 0 | 32.8 | 24.7059 | 0.615 | 1589 | 0 | 44.7059 | 154 | 16291 | 100 | -0.01325 | -0.015625 | 1.00837 | 0.991699 | 626 | 14.68 | 76.4706 | 0.999424 | 12.9412 | -3 | 23.9216 | 7.84314 | 7.84314 | 18.4314 | 13.1307 | 7.61573 | 11.1611 | 0 | 14.2 | 60.4183 | 22.6775 | 46 | 84.2858 | 23.4127 | 14.3698
1564 | 07:44:23.0 | 58.8235 | 87 | 2.3436 | 1.5624 | 1682.5 | 85 | 23.6111 | 26 | 0 | 31.3 | 24.3137 | 0.635 | 1593 | 0 | 44.7059 | 154 | 16291 | 100 | -0.01325 | -0.015625 | 1.00837 | 0.991699 | 626 | 14.68 | 76.4706 | 0.999424 | 12.9412 | -3 | 23.9216 | 7.84314 | 7.84314 | 18.4314 | 12.5302 | 7.9807 | 10.6507 | 0 | 14.2 | 60.4183 | 22.6779 | 46 | 82.4674 | 22.9076 | 14.3698
1565 | 07:44:24.0 | 58.8235 | 87 | 2.3436 | 1.5624 | 1682.5 | 85 | 23.6111 | 26 | 0 | 31.3 | 24.3137 | 0.635 | 1593 | 0 | 100 | 154 | 16291 | 100 | -0.01325 | -0.0390625 | 1.01261 | 0.987549 | 635 | 14.574 | 72.9412 | 0.999424 | 12.9412 | -3 | 23.9216 | 7.84314 | 7.84314 | 18.4314 | 12.5302 | 7.9807 | 10.6507 | 0 | 14.2 | 60.4183 | 22.6784 | 47.5 | 83.9626 | 23.3229 | 14.3698
1566 | 07:44:25.0 | 58.8235 | 87 | 2.3436 | 1.5624 | 1682.5 | 85 | 23.6111 | 26 | 0 | 31.3 | 24.3137 | 0.635 | 1593 | 0 | 100 | 154 | 16291 | 100 | -0.01325 | -0.0390625 | 1.01261 | 0.987549 | 635 | 14.574 | 72.9412 | 0.999424 | 12.9412 | -3 | 23.1373 | 7.84314 | 7.84314 | 17.6471 | 12.5302 | 7.9807 | 10.6507 | 0 | 14.1 | 60.4182 | 22.6788 | 47.5 | 83.8596 | 23.2943 | 14.3698
1567 | 07:44:26.0 | 56.0784 | 87 | 2.3436 | 1.5624 | 1686 | 85 | 23.6111 | 28.5 | 0 | 31.3 | 24.3137 | 0.635 | 1593 | 0 | 100 | 154 | 16291 | 100 | -0.01325 | -0.0390625 | 1.01261 | 0.987549 | 635 | 14.574 | 72.9412 | 0.999424 | 12.9412 | -3 | 23.1373 | 7.84314 | 7.84314 | 17.6471 | 12.5302 | 7.9807 | 10.6507 | 0 | 14.1 | 60.4182 | 22.6792 | 48.5 | 82.6093 | 22.947 | 14.6785
1568 | 07:44:27.0 | 56.0784 | 87 | 2.3436 | 1.5624 | 1686 | 85 | 23.6111 | 28.5 | 0 | 31.38 | 24.3137 | 0.57 | 1596 | 0 | 100 | 154 | 16291 | 100 | -0.01325 | -0.0390625 | 1.01261 | 0.987549 | 635 | 14.574 | 72.9412 | 0.999424 | 12.9412 | -3 | 23.1373 | 7.84314 | 7.84314 | 17.6471 | 12.5623 | 7.96035 | 10.6779 | 0 | 14.1 | 60.4182 | 22.6796 | 49.5 | 84.0821 | 23.3561 | 14.6785
1569 | 07:44:28.0 | 56.0784 | 87 | 2.3436 | 1.5624 | 1686 | 85 | 23.6111 | 28.5 | 0 | 31.38 | 24.3137 | 0.57 | 1596 | 0 | 100 | 154 | 16291 | 100 | -0.01325 | 0.0429688 | 0.990089 | 1.01001 | 643 | 14.557 | 77.2549 | 0.999424 | 13.7255 | -3 | 23.5294 | 7.84314 | 7.84314 | 17.6471 | 12.5623 | 7.96035 | 10.6779 | 0 | 14.1 | 60.4182 | 22.6801 | 50.5 | 82.9294 | 23.0359 | 14.6785
1570 | 07:44:29.0 | 58.4314 | 87 | 2.3436 | 1.5624 | 1686 | 85 | 23.6111 | 28.5 | 0 | 31.38 | 24.3137 | 0.57 | 1596 | 0 | 100 | 154 | 16291 | 100 | -0.01325 | 0.0429688 | 0.990089 | 1.01001 | 643 | 14.557 | 77.2549 | 0.999424 | 13.7255 | -3 | 23.5294 | 7.84314 | 7.84314 | 18.0392 | 12.5623 | 7.96035 | 10.6779 | 0 | 14.2 | 60.4182 | 22.6805 | 50.5 | 82.6209 | 22.9503 | 15.023
1571 | 07:44:30.0 | 58.4314 | 87 | 2.3436 | 1.5624 | 1681.5 | 85 | 23.6111 | 27.5 | 0 | 32.02 | 24.7059 | 0.6 | 1600 | 0 | 100 | 154 | 16291 | 100 | -0.01325 | 0.0429688 | 0.990089 | 1.01001 | 643 | 14.557 | 77.2549 | 0.999424 | 13.7255 | -3 | 23.5294 | 7.84314 | 7.84314 | 18.0392 | 12.8185 | 7.80125 | 10.8957 | 0 | 14.2 | 60.4182 | 22.6809 | 50 | 81.4251 | 22.6181 | 15.023
1572 | 07:44:31.0 | 58.4314 | 87 | 2.3436 | 1.5624 | 1681.5 | 85 | 23.6111 | 27.5 | 0 | 32.02 | 24.7059 | 0.6 | 1600 | 0 | 100 | 154 | 16291 | 100 | -0.01325 | -0.0273438 | 1.00713 | 0.99292 | 650 | 14.592 | 72.9412 | 0.999424 | 13.7255 | -3 | 23.5294 | 7.84314 | 7.84314 | 18.0392 | 12.8185 | 7.80125 | 10.8957 | 0 | 14.2 | 60.4183 | 22.6813 | 50 | 82.2504 | 22.8473 | 15.023
1573 | 07:44:32.0 | 50.1961 | 87 | 2.3436 | 1.5624 | 1681.5 | 85 | 23.6111 | 27.5 | 0 | 32.02 | 24.7059 | 0.6 | 1600 | 0 | 100 | 154 | 16291 | 100 | -0.01325 | -0.0273438 | 1.00713 | 0.99292 | 650 | 14.592 | 72.9412 | 0.999424 | 12.1569 | -3 | 21.9608 | 7.84314 | 7.84314 | 15.6863 | 12.8185 | 7.80125 | 10.8957 | 0 | 14.1 | 60.4183 | 22.6817 | 50 | 82.0515 | 22.7921 | 14.6856
1574 | 07:44:33.0 | 50.1961 | 87 | 1.5624 | 1.5624 | 1690.25 | 86 | 23.8889 | 30 | 0 | 28.41 | 22.7451 | 0.6 | 1600 | 0 | 100 | 154 | 16291 | 100 | -0.01325 | -0.0273438 | 1.00713 | 0.99292 | 650 | 14.592 | 72.9412 | 0.999424 | 12.1569 | -3 | 21.9608 | 7.84314 | 7.84314 | 15.6863 | 11.241 | 8.89598 | 9.66729 | 0 | 14.1 | 60.4183 | 22.6821 | 50 | 83.0714 | 23.0754 | 14.6856
1575 | 07:44:34.0 | 50.1961 | 87 | 1.5624 | 1.5624 | 1690.25 | 86 | 23.8889 | 30 | 0 | 28.41 | 22.7451 | 0.645 | 1603 | 0 | 56.4706 | 154 | 16291 | 100 | -0.01325 | -0.0234375 | 1.00515 | 0.994873 | 650 | 14.592 | 72.9412 | 0.999424 | 12.1569 | -3 | 21.9608 | 7.84314 | 7.84314 | 15.6863 | 11.241 | 8.89598 | 9.66729 | 0 | 14.1 | 60.4184 | 22.6825 | 51.5 | 84.1846 | 23.3846 | 14.6856
1576 | 07:44:35.0 | 50.1961 | 87 | 1.5624 | 1.5624 | 1690.25 | 86 | 23.8889 | 30 | 0 | 28.41 | 22.7451 | 0.645 | 1603 | 0 | 56.4706 | 154 | 16291 | 100 | -0.01325 | -0.0234375 | 1.00515 | 0.994873 | 656 | 14.68 | 59.6078 | 0.999424 | 9.80392 | -4 | 20 | 7.84314 | 7.84314 | 15.6863 | 11.241 | 8.89598 | 9.66729 | 0 | 14.1 | 60.4185 | 22.6829 | 53.5 | 85.0602 | 23.6278 | 14.6856
1577 | 07:44:36.0 | 41.5686 | 87 | -3.1248 | 1.5624 | 1696.5 | 86 | 23.8889 | 30 | 0 | 28.41 | 22.7451 | 0.645 | 1603 | 0 | 56.4706 | 154 | 16291 | 100 | -0.01325 | -0.0234375 | 1.00515 | 0.994873 | 656 | 14.68 | 59.6078 | 0.999424 | 9.80392 | -4 | 20 | 7.84314 | 7.84314 | 12.549 | 11.241 | 8.89598 | 9.66729 | 0 | 14.2 | 60.4185 | 22.6833 | 54.5 | 84.4034 | 23.4454 | 14.7215
1578 | 07:44:37.0 | 41.5686 | 87 | -3.1248 | 1.5624 | 1696.5 | 86 | 23.8889 | 33.5 | 0 | 20.94 | 19.6078 | 0.75 | 1606 | 0 | 100 | 154 | 16291 | 100 | -0.01325 | -0.0234375 | 1.00515 | 0.994873 | 656 | 14.68 | 59.6078 | 0.999424 | 9.80392 | -4 | 20 | 7.84314 | 7.84314 | 12.549 | 8.28537 | 12.0695 | 7.12542 | 0 | 14.2 | 60.4186 | 22.6837 | 55 | 84.0678 | 23.3522 | 14.7215
1579 | 07:44:38.0 | 41.5686 | 87 | -3.1248 | 1.5624 | 1696.5 | 86 | 23.8889 | 33.5 | 0 | 20.94 | 19.6078 | 0.75 | 1606 | 0 | 100 | 154 | 16291 | 100 | -0.01325 | 0.015625 | 0.989133 | 1.01099 | 660 | 14.698 | 51.3725 | 0.999424 | 8.23529 | -4 | 20 | 7.84314 | 7.84314 | 12.549 | 8.28537 | 12.0695 | 7.12542 | 0 | 14.2 | 60.4187 | 22.6841 | 55.5 | 84.3445 | 23.429 | 14.7215
1580 | 07:44:39.0 | 40.3922 | 87 | -3.1248 | 1.5624 | 1696.5 | 86 | 23.8889 | 33.5 | 0 | 20.94 | 19.6078 | 0.75 | 1606 | 0 | 100 | 154 | 16291 | 100 | -0.01325 | 0.015625 | 0.989133 | 1.01099 | 660 | 14.698 | 51.3725 | 0.999424 | 8.23529 | -4 | 18.4314 | 7.84314 | 7.84314 | 12.1569 | 8.28537 | 12.0695 | 7.12542 | 0 | 14.2 | 60.4187 | 22.6846 | 56 | 83.8554 | 23.2932 | 14.8543
1581 | 07:44:40.0 | 40.3922 | 87 | -1.5624 | 1.5624 | 1690.75 | 86 | 23.8889 | 33.5 | 0 | 21.8 | 20 | 0.75 | 1606 | 0 | 100 | 154 | 16291 | 100 | -0.01325 | 0.015625 | 0.989133 | 1.01099 | 660 | 14.698 | 51.3725 | 0.999424 | 8.23529 | -4 | 18.4314 | 7.84314 | 7.84314 | 12.1569 | 8.62565 | 11.5933 | 7.41806 | 0 | 14.2 | 60.4188 | 22.685 | 56.5 | 83.8645 | 23.2957 | 14.8543
1582 | 07:44:41.0 | 40.3922 | 87 | -1.5624 | 1.5624 | 1690.75 | 86 | 23.8889 | 33.5 | 0 | 21.8 | 20 | 0.205 | 1610 | 0 | 100 | 154 | 16291 | 100 | -0.01325 | -0.0703125 | 1.01967 | 0.980713 | 660 | 14.698 | 51.3725 | 0.999424 | 8.23529 | -4 | 18.4314 | 7.84314 | 7.84314 | 12.1569 | 8.62565 | 11.5933 | 7.41806 | 0 | 14.2 | 60.4189 | 22.6854 | 56.5 | 83.3094 | 23.1415 | 14.8543
1583 | 07:44:42.0 | 40.3922 | 87 | -1.5624 | 1.5624 | 1690.75 | 86 | 23.8889 | 33.5 | 0 | 21.8 | 20 | 0.205 | 1610 | 0 | 100 | 154 | 16291 | 100 | -0.01325 | -0.0703125 | 1.01967 | 0.980713 | 662 | 14.522 | 54.902 | 0.999424 | 9.01961 | -4 | 19.2157 | 7.84314 | 7.84314 | 12.1569 | 8.62565 | 11.5933 | 7.41806 | 0 | 14.2 | 60.4189 | 22.6858 | 57 | 80.9871 | 22.4964 | 14.8543
1584 | 07:44:43.0 | 43.1373 | 87 | -2.3436 | 1.5624 | 1690.75 | 86 | 23.8889 | 33.5 | 0 | 21.8 | 20 | 0.205 | 1610 | 0 | 100 | 154 | 16291 | 100 | -0.01325 | -0.0703125 | 1.01967 | 0.980713 | 662 | 14.522 | 54.902 | 0.999424 | 9.01961 | -4 | 19.2157 | 7.84314 | 7.84314 | 12.549 | 8.62565 | 11.5933 | 7.41806 | 0 | 14.2 | 60.419 | 22.6862 | 58 | 86.9678 | 24.1577 | 14.6031
1585 | 07:44:44.0 | 43.1373 | 87 | -2.3436 | 1.5624 | 1685.5 | 85 | 23.6111 | 33 | 0 | 23.69 | 20.3922 | 0.68 | 1614 | 0 | 100 | 154 | 16291 | 100 | -0.01325 | -0.0703125 | 1.01967 | 0.980713 | 662 | 14.522 | 54.902 | 0.999424 | 9.01961 | -4 | 19.2157 | 7.84314 | 7.84314 | 12.549 | 9.48374 | 10.5444 | 8.06118 | 0 | 14.2 | 60.4191 | 22.6866 | 59 | 84.3742 | 23.4373 | 14.6031
1586 | 07:44:45.0 | 43.1373 | 87 | -2.3436 | 1.5624 | 1685.5 | 85 | 23.6111 | 33 | 0 | 23.69 | 20.3922 | 0.68 | 1614 | 0 | 100 | 154 | 16291 | 100 | -0.01325 | -0.0234375 | 1.00515 | 0.994873 | 663 | 14.557 | 58.0392 | 0.999424 | 9.01961 | -4 | 19.2157 | 7.84314 | 7.84314 | 12.549 | 9.48374 | 10.5444 | 8.06118 | 0 | 14.2 | 60.4191 | 22.687 | 60 | 82.955 | 23.043 | 14.6031
1587 | 07:44:46.0 | 43.1373 | 87 | -2.3436 | 1.5624 | 1685.5 | 85 | 23.6111 | 33 | 0 | 23.69 | 20.3922 | 0.68 | 1614 | 0 | 100 | 154 | 16291 | 100 | -0.01325 | -0.0234375 | 1.00515 | 0.994873 | 663 | 14.557 | 58.0392 | 0.999424 | 9.41176 | -4 | 19.6078 | 7.84314 | 7.84314 | 12.549 | 9.48374 | 10.5444 | 8.06118 | 0 | 14.2 | 60.4192 | 22.6874 | 60.5 | 84.228 | 23.3967 | 14.3698
1588 | 07:44:47.0 | 43.9216 | 87 | 1.5624 | 1.5624 | 1687.25 | 86 | 23.8889 | 33 | 0 | 23.69 | 20.3922 | 0.68 | 1614 | 0 | 100 | 154 | 16291 | 100 | -0.01325 | -0.0234375 | 1.00515 | 0.994873 | 663 | 14.557 | 58.0392 | 0.999424 | 9.41176 | -4 | 19.6078 | 7.84314 | 7.84314 | 12.549 | 9.37347 | 10.6684 | 8.06118 | 0 | 14.2 | 60.4193 | 22.6878 | 61 | 83.4064 | 23.1684 | 14.3698
1589 | 07:44:48.0 | 43.9216 | 87 | 1.5624 | 1.5624 | 1687.25 | 86 | 23.8889 | 33 | 0 | 23.44 | 20.3922 | 0.655 | 1617 | 0 | 100 | 154 | 16291 | 100 | -0.01325 | -0.0234375 | 1.00515 | 0.994873 | 663 | 14.557 | 58.0392 | 0.999424 | 9.41176 | -4 | 19.6078 | 7.84314 | 7.84314 | 12.549 | 9.27455 | 10.7822 | 7.97611 | 0 | 14.2 | 60.4193 | 22.6882 | 62.5 | 83.6922 | 23.2478 | 14.3698
1590 | 07:44:49.0 | 43.9216 | 87 | 1.5624 | 1.5624 | 1687.25 | 86 | 23.8889 | 33 | 0 | 23.44 | 20.3922 | 0.655 | 1617 | 0 | 100 | 154 | 16291 | 100 | -0.01325 | 0.0117188 | 1.00466 | 0.995361 | 663 | 14.68 | 52.9412 | 0.999424 | 8.23529 | -4 | 18.4314 | 7.84314 | 7.84314 | 12.549 | 9.27455 | 10.7822 | 7.97611 | 0 | 14.2 | 60.4194 | 22.6886 | 63 | 84.2713 | 23.4087 | 14.3698
1591 | 07:44:50.0 | 37.2549 | 87 | -0.7812 | 1.5624 | 1687.25 | 86 | 23.8889 | 33 | 0 | 23.44 | 20.3922 | 0.655 | 1617 | 0 | 100 | 154 | 16291 | 100 | -0.01325 | 0.0117188 | 1.00466 | 0.995361 | 663 | 14.68 | 52.9412 | 0.999424 | 8.23529 | -4 | 18.4314 | 7.84314 | 7.84314 | 10.9804 | 9.27455 | 10.7822 | 7.97611 | 0 | 14.2 | 60.4195 | 22.689 | 63.5 | 84.3808 | 23.4391 | 15.1414
1592 | 07:44:51.0 | 37.2549 | 87 | -0.7812 | 1.5624 | 1693 | 86 | 23.8889 | 35 | 0 | 18.05 | 18.8235 | 0.155 | 1621 | 0 | 60.3922 | 154 | 16291 | 100 | -0.01325 | 0.0117188 | 1.00466 | 0.995361 | 663 | 14.68 | 52.9412 | 0.999424 | 8.23529 | -4 | 18.4314 | 7.84314 | 7.84314 | 10.9804 | 7.14188 | 14.0019 | 6.14201 | 0 | 14.2 | 60.4196 | 22.6894 | 64 | 83.2734 | 23.1315 | 15.1414
1593 | 07:44:52.03625 | 37.2549 | 87 | -0.7812 | 1.5624 | 1693 | 86 | 23.8889 | 35 | 0 | 18.05 | 18.8235 | 0.155 | 1621 | 0 | 60.3922 | 154 | 16291 | 100 | -0.01325 | 0.0117188 | 1.00466 | 0.995361 | 663 | 14.68 | 52.9412 | 0.999424 | 8.23529 | -4 | 18.4314 | 7.84314 | 7.84314 | 10.9804 | 7.14188 | 14.0019 | 6.14201 | 0 | 14.2 | 60.4196 | 22.6898 | 64.5 | 84.4624 | 23.4618 | 15.1414
1594 | 07:44:53.0 | 37.2549 | 87 | -0.7812 | 1.5624 | 1693 | 86 | 23.8889 | 35 | 0 | 18.05 | 18.8235 | 0.155 | 1621 | 0 | 60.3922 | 154 | 16291 | 100 | -0.01325 | -0.109375 | 1.02426 | 0.976318 | 662 | 14.645 | 24.7059 | 0.999424 | 4.70588 | -4 | 14.902 | 7.84314 | 7.84314 | 10.9804 | 7.14188 | 14.0019 | 6.14201 | 0 | 14.2 | 60.4197 | 22.6902 | 64.5 | 84.8904 | 23.5807 | 15.1414
1595 | 07:44:54.0 | 26.2745 | 86 | -4.6872 | 1.5624 | 1693 | 86 | 23.8889 | 35 | 0 | 18.05 | 18.8235 | 0.155 | 1621 | 0 | 60.3922 | 154 | 16291 | 100 | -0.01325 | -0.109375 | 1.02426 | 0.976318 | 662 | 14.645 | 24.7059 | 0.999424 | 4.70588 | -4 | 14.902 | 7.84314 | 7.84314 | 7.05882 | 7.14188 | 14.0019 | 6.14201 | 0 | 14.2 | 60.4198 | 22.6906 | 65 | 83.475 | 23.1875 | 13.9427
1596 | 07:44:55.0 | 26.2745 | 86 | -4.6872 | 1.5624 | 1668.25 | 85 | 23.6111 | 36.5 | -1 | 17.41 | 18.4314 | 0.795 | 1625 | 0 | 60.3922 | 154 | 16291 | 100 | -0.01325 | -0.109375 | 1.02426 | 0.976318 | 662 | 14.645 | 24.7059 | 0.999424 | 4.70588 | -4 | 14.902 | 7.84314 | 7.84314 | 7.05882 | 6.96969 | 14.3478 | 5.92424 | 0 | 14.2 | 60.4198 | 22.6909 | 65 | 81.5682 | 22.6578 | 13.9427
1597 | 07:44:56.0 | 26.2745 | 86 | -4.6872 | 1.5624 | 1668.25 | 85 | 23.6111 | 36.5 | -1 | 17.41 | 18.4314 | 0.795 | 1625 | 0 | 62.7451 | 154 | 16291 | 100 | -0.01325 | 0.105469 | 0.975238 | 1.02539 | 660 | 14.592 | 46.6667 | 0.999424 | 4.70588 | -4 | 14.902 | 7.84314 | 7.84314 | 7.05882 | 6.96969 | 14.3478 | 5.92424 | 0 | 14.2 | 60.4199 | 22.6913 | 66 | 82.9696 | 23.0471 | 13.9427
1598 | 07:44:57.003 | 26.2745 | 86 | -4.6872 | 1.5624 | 1668.25 | 85 | 23.6111 | 36.5 | -1 | 17.41 | 18.4314 | 0.795 | 1625 | 0 | 62.7451 | 154 | 16291 | 100 | -0.01325 | 0.105469 | 0.975238 | 1.02539 | 660 | 14.592 | 46.6667 | 0.999424 | 8.23529 | -4 | 18.4314 | 7.84314 | 7.84314 | 11.3725 | 6.96969 | 14.3478 | 5.92424 | 0 | 14.1 | 60.42 | 22.6917 | 66 | 82.0447 | 22.7902 | 14.456
1599 | 07:44:58.0 | 40.7843 | 86 | 3.1248 | 1.5624 | 1661.75 | 84 | 23.3333 | 33 | -1 | 17.41 | 18.4314 | 0.795 | 1625 | 0 | 62.7451 | 154 | 16291 | 100 | -0.01325 | 0.105469 | 0.975238 | 1.02539 | 660 | 14.592 | 46.6667 | 0.999424 | 8.23529 | -4 | 18.4314 | 7.84314 | 7.84314 | 11.3725 | 7.05266 | 14.179 | 5.92424 | 0 | 14.1 | 60.42 | 22.6921 | 66.5 | 82.9306 | 23.0363 | 14.456
1600 | 07:44:59.16825 | 40.7843 | 86 | 3.1248 | 1.5624 | 1661.75 | 84 | 23.3333 | 33 | -1 | 21.27 | 19.6078 | 0.455 | 1628 | 0 | 100 | 154 | 16291 | 100 | -0.01325 | 0.105469 | 0.975238 | 1.02539 | 660 | 14.592 | 46.6667 | 0.999424 | 8.23529 | -4 | 18.4314 | 7.84314 | 7.84314 | 11.3725 | 8.61632 | 11.6059 | 7.23771 | 0 | 14.1 | 60.4201 | 22.6925 | 67.5 | 83.2309 | 23.1197 | 14.456
1601 | 07:45:00.0 | 40.7843 | 86 | 3.1248 | 1.5624 | 1661.75 | 84 | 23.3333 | 33 | -1 | 21.27 | 19.6078 | 0.455 | 1628 | 0 | 100 | 208 | 16292 | 100 | -0.01325 | 0 | 0.977799 | 1.02271 | 656 | 14.592 | 56.4706 | 0.999424 | 8.23529 | -4 | 18.4314 | 7.84314 | 7.84314 | 11.3725 | 8.61632 | 11.6059 | 7.23771 | 0 | 14.1 | 60.4202 | 22.6929 | 68.5 | 82.7591 | 22.9886 | 14.456
1602 | 07:45:01.0 | 40.7843 | 86 | 3.1248 | 1.5624 | 1661.75 | 84 | 23.3333 | 33 | -1 | 21.27 | 19.6078 | 0.455 | 1628 | 0 | 100 | 208 | 16292 | 100 | -0.01325 | 0 | 0.977799 | 1.02271 | 656 | 14.592 | 56.4706 | 0.999424 | 9.01961 | -4 | 18.8235 | 7.84314 | 7.84314 | 9.01961 | 8.61632 | 11.6059 | 7.23771 | 0 | 14.2 | 60.4202 | 22.6933 | 69.5 | 81.7913 | 22.7198 | 14.6031
1603 | 07:45:02.0 | 29.8039 | 86 | -0.7812 | 1.5624 | 1642.5 | 83 | 23.0556 | 34.5 | -1 | 21.05 | 19.6078 | 0.455 | 1628 | 0 | 100 | 208 | 16292 | 100 | -0.01325 | 0 | 0.977799 | 1.02271 | 656 | 14.592 | 56.4706 | 0.999424 | 9.01961 | -4 | 18.8235 | 7.84314 | 7.84314 | 9.01961 | 8.62994 | 11.5876 | 7.16285 | 0 | 14.2 | 60.4203 | 22.6937 | 71.5 | 83.375 | 23.1597 | 14.6031
1604 | 07:45:03.0625 | 29.8039 | 86 | -0.7812 | 1.5624 | 1642.5 | 83 | 23.0556 | 34.5 | -1 | 21.05 | 19.6078 | 0.145 | 1632 | 0 | 85.4902 | 154 | 16292 | 100 | -0.01325 | -0.0429688 | 1.01537 | 0.984863 | 656 | 14.592 | 56.4706 | 0.999424 | 9.01961 | -4 | 18.8235 | 7.84314 | 7.84314 | 9.01961 | 8.62994 | 11.5876 | 7.16285 | 0 | 14.2 | 60.4204 | 22.6941 | 72.5 | 81.4923 | 22.6367 | 14.6031
1605 | 07:45:04.0 | 29.8039 | 86 | -0.7812 | 1.5624 | 1642.5 | 83 | 23.0556 | 34.5 | -1 | 21.05 | 19.6078 | 0.145 | 1632 | 0 | 85.4902 | 154 | 16292 | 100 | -0.01325 | -0.0429688 | 1.01537 | 0.984863 | 653 | 14.557 | 54.5098 | 0.999424 | 8.62745 | -4 | 18.8235 | 7.84314 | 7.84314 | 9.01961 | 8.62994 | 11.5876 | 7.16285 | 0 | 14.2 | 60.4205 | 22.6945 | 72.5 | 81.938 | 22.7606 | 14.6031
1606 | 07:45:05.003 | 37.6471 | 86 | -1.5624 | 1.5624 | 1642.5 | 83 | 23.0556 | 34.5 | -1 | 21.05 | 19.6078 | 0.145 | 1632 | 0 | 85.4902 | 154 | 16292 | 100 | -0.01325 | -0.0429688 | 1.01537 | 0.984863 | 653 | 14.557 | 54.5098 | 0.999424 | 8.62745 | -4 | 18.8235 | 7.84314 | 7.84314 | 10.9804 | 8.62994 | 11.5876 | 7.16285 | 0 | 14.1 | 60.4205 | 22.6949 | 73.5 | 80.7376 | 22.4271 | 14.4165
1607 | 07:45:06.0 | 37.6471 | 86 | -1.5624 | 1.5624 | 1653.25 | 83 | 23.0556 | 34.5 | -1 | 19 | 18.8235 | 0.74 | 1636 | 0 | 85.4902 | 154 | 16292 | 100 | -0.01325 | -0.0429688 | 1.01537 | 0.984863 | 653 | 14.557 | 54.5098 | 0.999424 | 8.62745 | -4 | 18.8235 | 7.84314 | 7.84314 | 10.9804 | 7.78949 | 12.8378 | 6.46528 | 0 | 14.1 | 60.4206 | 22.6953 | 74 | 82.6383 | 22.9551 | 14.4165
1608 | 07:45:07.0 | 37.6471 | 86 | -1.5624 | 1.5624 | 1653.25 | 83 | 23.0556 | 34.5 | -1 | 19 | 18.8235 | 0.74 | 1636 | 0 | 80.7843 | 154 | 16292 | 100 | -0.01325 | -0.03125 | 1.00147 | 0.998535 | 649 | 14.539 | 47.0588 | 0.999424 | 8.62745 | -4 | 18.8235 | 7.84314 | 7.84314 | 10.9804 | 7.78949 | 12.8378 | 6.46528 | 0 | 14.1 | 60.4207 | 22.6956 | 75.5 | 81.7351 | 22.7042 | 14.4165
1609 | 07:45:08.0 | 37.6471 | 86 | -1.5624 | 1.5624 | 1653.25 | 83 | 23.0556 | 34.5 | -1 | 19 | 18.8235 | 0.74 | 1636 | 0 | 80.7843 | 154 | 16292 | 100 | -0.01325 | -0.03125 | 1.00147 | 0.998535 | 649 | 14.539 | 47.0588 | 0.999424 | 7.45098 | -4 | 17.2549 | 7.84314 | 7.84314 | 9.80392 | 7.78949 | 12.8378 | 6.46528 | 0 | 14.2 | 60.4207 | 22.696 | 76 | 82.5637 | 22.9344 | 14.4165
1610 | 07:45:09.0 | 34.5098 | 86 | 0.7812 | 1.5624 | 1645.25 | 84 | 23.3333 | 35 | -1 | 19 | 18.8235 | 0.74 | 1636 | 0 | 80.7843 | 154 | 16292 | 100 | -0.01325 | -0.03125 | 1.00147 | 0.998535 | 649 | 14.539 | 47.0588 | 0.999424 | 7.45098 | -4 | 17.2549 | 7.84314 | 7.84314 | 9.80392 | 7.69676 | 12.9925 | 6.46528 | 0 | 14.2 | 60.4208 | 22.6964 | 77 | 81.7524 | 22.709 | 14.6856
1611 | 07:45:10.0 | 34.5098 | 86 | 0.7812 | 1.5624 | 1645.25 | 84 | 23.3333 | 35 | -1 | 14.97 | 15.6863 | 0.565 | 1750 | 0 | 16.8627 | 154 | 16292 | 100 | -0.01325 | -0.03125 | 1.00147 | 0.998535 | 649 | 14.539 | 47.0588 | 0.999424 | 7.45098 | -4 | 17.2549 | 7.84314 | 7.84314 | 9.80392 | 6.06424 | 16.4901 | 5.09396 | 0 | 14.2 | 60.4209 | 22.6968 | 77.5 | 82.6929 | 22.9703 | 14.6856
1612 | 07:45:11.0 | 34.5098 | 86 | 0.7812 | 1.5624 | 1645.25 | 84 | 23.3333 | 35 | -1 | 14.97 | 15.6863 | 0.565 | 1750 | 0 | 16.8627 | 154 | 16292 | 100 | -0.01325 | 0.0976563 | 0.944214 | 1.05908 | 646 | 14.715 | 19.2157 | 0.999424 | 4.70588 | -4 | 15.6863 | 7.84314 | 7.84314 | 9.80392 | 6.06424 | 16.4901 | 5.09396 | 0 | 14.2 | 60.4209 | 22.6972 | 78.5 | 81.3179 | 22.5883 | 14.6856
1613 | 07:45:12.0 | 31.3725 | 86 | -3.906 | 1.5624 | 1645.25 | 84 | 23.3333 | 35 | -1 | 14.97 | 15.6863 | 0.565 | 1750 | 0 | 16.8627 | 154 | 16292 | 100 | -0.01325 | 0.0976563 | 0.944214 | 1.05908 | 646 | 14.715 | 19.2157 | 0.999424 | 4.70588 | -4 | 15.6863 | 7.84314 | 7.84314 | 8.23529 | 6.06424 | 16.4901 | 5.09396 | 0 | 14.2 | 60.421 | 22.6976 | 78.5 | 80.4304 | 22.3418 | 13.993
1614 | 07:45:13.0 | 31.3725 | 86 | -3.906 | 1.5624 | 1609 | 82 | 22.7778 | 36 | -1 | 17.27 | 18.4314 | 0.725 | 1643 | 0 | 16.8627 | 154 | 16292 | 100 | -0.01325 | 0.0976563 | 0.944214 | 1.05908 | 646 | 14.715 | 19.2157 | 0.999424 | 4.70588 | -4 | 15.6863 | 7.84314 | 7.84314 | 8.23529 | 7.16658 | 13.9537 | 5.8766 | 0 | 14.2 | 60.4211 | 22.698 | 79 | 79.7462 | 22.1517 | 13.993
1615 | 07:45:14.0 | 31.3725 | 86 | -3.906 | 1.5624 | 1609 | 82 | 22.7778 | 36 | -1 | 17.27 | 18.4314 | 0.725 | 1643 | 0 | 45.098 | 154 | 16292 | 100 | -0.01325 | 0.078125 | 0.96878 | 1.03223 | 643 | 14.592 | 46.6667 | 0.999424 | 4.70588 | -4 | 15.6863 | 7.84314 | 7.84314 | 8.23529 | 7.16658 | 13.9537 | 5.8766 | 0 | 14.2 | 60.4212 | 22.6984 | 79.5 | 79.895 | 22.1931 | 13.993
1616 | 07:45:15.0 | 31.3725 | 86 | -3.906 | 1.5624 | 1609 | 82 | 22.7778 | 36 | -1 | 17.27 | 18.4314 | 0.725 | 1643 | 0 | 45.098 | 154 | 16292 | 100 | -0.01325 | 0.078125 | 0.96878 | 1.03223 | 643 | 14.592 | 46.6667 | 0.999424 | 7.45098 | -4 | 17.6471 | 7.84314 | 7.84314 | 10.9804 | 7.16658 | 13.9537 | 5.8766 | 0 | 14.2 | 60.4212 | 22.6987 | 80 | 79.692 | 22.1367 | 13.993
1617 | 07:45:16.0 | 40 | 86 | 1.5624 | 1.5624 | 1602 | 81 | 22.5 | 31.5 | -1 | 17.27 | 18.4314 | 0.725 | 1643 | 0 | 45.098 | 154 | 16292 | 100 | -0.01325 | 0.078125 | 0.96878 | 1.03223 | 643 | 14.592 | 46.6667 | 0.999424 | 7.45098 | -4 | 17.6471 | 7.84314 | 7.84314 | 10.9804 | 7.25506 | 13.7835 | 5.8766 | 0 | 14.2 | 60.4213 | 22.6991 | 80.5 | 79.5286 | 22.0913 | 14.3411
1618 | 07:45:17.0 | 40 | 86 | 1.5624 | 1.5624 | 1602 | 81 | 22.5 | 31.5 | -1 | 21.36 | 20 | 0.44 | 1646 | 0 | 100 | 154 | 16360 | 100 | -0.01325 | 0.078125 | 0.96878 | 1.03223 | 643 | 14.592 | 46.6667 | 0.999424 | 7.45098 | -4 | 17.6471 | 7.84314 | 7.84314 | 10.9804 | 8.97325 | 11.1442 | 7.26833 | 0 | 14.2 | 60.4214 | 22.6995 | 81 | 79.7443 | 22.1512 | 14.3411
1619 | 07:45:18.0 | 40 | 86 | 1.5624 | 1.5624 | 1602 | 81 | 22.5 | 31.5 | -1 | 21.36 | 20 | 0.44 | 1646 | 0 | 100 | 154 | 16360 | 100 | -0.01325 | -0.0625 | 1.01161 | 0.988525 | 640 | 14.522 | 58.0392 | 0.999424 | 9.01961 | -4 | 17.6471 | 7.84314 | 7.84314 | 10.9804 | 8.97325 | 11.1442 | 7.26833 | 0 | 14.2 | 60.4214 | 22.6999 | 82 | 78.7441 | 21.8734 | 14.3411
1620 | 07:45:19.0 | 44.7059 | 86 | -0.7812 | 1.5624 | 1602 | 81 | 22.5 | 31.5 | -1 | 21.36 | 20 | 0.44 | 1646 | 0 | 100 | 154 | 16360 | 100 | -0.01325 | -0.0625 | 1.01161 | 0.988525 | 640 | 14.522 | 58.0392 | 0.999424 | 9.01961 | -4 | 19.2157 | 7.84314 | 7.84314 | 12.1569 | 8.97325 | 11.1442 | 7.26833 | 0 | 14.2 | 60.4215 | 22.7002 | 82.5 | 78.7142 | 21.8651 | 14.8543
1621 | 07:45:20.0 | 44.7059 | 86 | -0.7812 | 1.5624 | 1604.25 | 81 | 22.5 | 31.5 | -1 | 21.88 | 19.6078 | 0.23 | 1646 | 0 | 100 | 154 | 16360 | 100 | -0.01325 | -0.0625 | 1.01161 | 0.988525 | 640 | 14.522 | 58.0392 | 0.999424 | 9.01961 | -4 | 19.2157 | 7.84314 | 7.84314 | 12.1569 | 9.1917 | 10.8794 | 7.44528 | 0 | 14.2 | 60.4215 | 22.7006 | 83.5 | 80.2736 | 22.2982 | 14.8543
1622 | 07:45:21.0 | 44.7059 | 86 | -0.7812 | 1.5624 | 1604.25 | 81 | 22.5 | 31.5 | -1 | 21.88 | 19.6078 | 0.23 | 1650 | 0 | 100 | 154 | 16292 | 100 | -0.01325 | -0.0742188 | 1.02145 | 0.979004 | 637 | 14.522 | 58.0392 | 0.999424 | 9.01961 | -4 | 19.2157 | 7.84314 | 7.84314 | 12.1569 | 9.1917 | 10.8794 | 7.44528 | 0 | 14.2 | 60.4216 | 22.701 | 83.5 | 79.1811 | 21.9947 | 14.8543
1623 | 07:45:22.0 | 44.7059 | 86 | -0.7812 | 1.5624 | 1604.25 | 81 | 22.5 | 31.5 | -1 | 21.88 | 19.6078 | 0.23 | 1650 | 0 | 100 | 154 | 16292 | 100 | -0.01325 | -0.0742188 | 1.02145 | 0.979004 | 637 | 14.522 | 52.549 | 0.999424 | 8.23529 | -4 | 18.0392 | 7.84314 | 7.84314 | 12.1569 | 9.1917 | 10.8794 | 7.44528 | 0 | 14.2 | 60.4217 | 22.7014 | 84 | 80.0721 | 22.2422 | 14.8543
1624 | 07:45:23.0 | 36.8627 | 86 | -1.5624 | 1.5624 | 1607.25 | 81 | 22.5 | 31.5 | -1 | 21.88 | 19.6078 | 0.23 | 1650 | 0 | 100 | 154 | 16292 | 100 | -0.01325 | -0.0742188 | 1.02145 | 0.979004 | 637 | 14.522 | 52.549 | 0.999424 | 8.23529 | -4 | 18.0392 | 7.84314 | 7.84314 | 10.5882 | 9.1917 | 10.8794 | 7.44528 | 0 | 14.2 | 60.4217 | 22.7018 | 84.5 | 78.982 | 21.9395 | 14.7072
1625 | 07:45:24.0 | 36.8627 | 86 | -1.5624 | 1.5624 | 1607.25 | 82 | 22.7778 | 34.5 | 0 | 18.22 | 18.8235 | 0.7 | 1654 | 0 | 100 | 154 | 16292 | 100 | -0.01325 | -0.0742188 | 1.02145 | 0.979004 | 637 | 14.522 | 52.549 | 0.999424 | 8.23529 | -4 | 18.0392 | 7.84314 | 7.84314 | 10.5882 | 7.56081 | 13.2261 | 6.19986 | 0 | 14.2 | 60.4218 | 22.7021 | 85 | 80.8272 | 22.452 | 14.7072
1626 | 07:45:25.0 | 36.8627 | 86 | -1.5624 | 1.5624 | 1607.25 | 82 | 22.7778 | 34.5 | 0 | 18.22 | 18.8235 | 0.7 | 1654 | 0 | 67.451 | 208 | 16292 | 100 | -0.01325 | 0 | 0.99321 | 1.00684 | 634 | 14.522 | 47.8431 | 0.999424 | 8.23529 | -4 | 18.0392 | 7.84314 | 7.84314 | 10.5882 | 7.56081 | 13.2261 | 6.19986 | 0 | 14.2 | 60.4219 | 22.7025 | 85.5 | 79.6331 | 22.1203 | 14.7072
1627 | 07:45:26.0 | 36.8627 | 86 | -1.5624 | 1.5624 | 1607.25 | 82 | 22.7778 | 34.5 | 0 | 18.22 | 18.8235 | 0.7 | 1654 | 0 | 67.451 | 208 | 16292 | 100 | -0.01325 | 0 | 0.99321 | 1.00684 | 634 | 14.522 | 47.8431 | 0.999424 | 7.45098 | -4 | 17.6471 | 7.84314 | 7.84314 | 9.80392 | 7.56081 | 13.2261 | 6.19986 | 0 | 14.2 | 60.4219 | 22.7029 | 86 | 80.0368 | 22.2324 | 14.3591
1628 | 07:45:27.0 | 35.2941 | 86 | 1.5624 | 1.5624 | 1609.75 | 82 | 22.7778 | 34.5 | 0 | 18.22 | 18.8235 | 0.7 | 1654 | 0 | 67.451 | 208 | 16292 | 100 | -0.01325 | 0 | 0.99321 | 1.00684 | 634 | 14.522 | 47.8431 | 0.999424 | 7.45098 | -4 | 17.6471 | 7.84314 | 7.84314 | 9.80392 | 7.56081 | 13.2261 | 6.19986 | 0 | 14.2 | 60.422 | 22.7033 | 86.5 | 79.649 | 22.1247 | 14.3591
1629 | 07:45:28.0 | 35.2941 | 86 | 1.5624 | 1.5624 | 1609.75 | 82 | 22.7778 | 34.5 | 0 | 18.88 | 18.8235 | 0.385 | 1657 | 0 | 67.451 | 154 | 16292 | 100 | -0.01325 | 0 | 0.99321 | 1.00684 | 634 | 14.522 | 47.8431 | 0.999424 | 7.45098 | -4 | 17.6471 | 7.84314 | 7.84314 | 9.80392 | 7.83469 | 12.7637 | 6.42445 | 0 | 14.2 | 60.4221 | 22.7037 | 86.5 | 79.9727 | 22.2147 | 14.3591
1630 | 07:45:29.0 | 35.2941 | 86 | 1.5624 | 1.5624 | 1609.75 | 82 | 22.7778 | 34.5 | 0 | 18.88 | 18.8235 | 0.385 | 1657 | 0 | 67.451 | 154 | 16292 | 100 | -0.01325 | -0.0429688 | 1.01613 | 0.984131 | 632 | 14.627 | 46.2745 | 0.999424 | 7.45098 | -3 | 17.6471 | 7.84314 | 7.84314 | 9.80392 | 7.83469 | 12.7637 | 6.42445 | 0 | 14.2 | 60.4221 | 22.7041 | 87 | 78.883 | 21.912 | 14.3591
1631 | 07:45:30.0 | 34.5098 | 86 | 1.5624 | 1.5624 | 1609.75 | 82 | 22.7778 | 34.5 | 0 | 18.88 | 18.8235 | 0.385 | 1657 | 0 | 67.451 | 154 | 16292 | 100 | -0.01325 | -0.0429688 | 1.01613 | 0.984131 | 632 | 14.627 | 46.2745 | 0.999424 | 7.45098 | -3 | 17.6471 | 7.84314 | 7.84314 | 9.80392 | 7.83469 | 12.7637 | 6.42445 | 0 | 14.1 | 60.4222 | 22.7044 | 87.5 | 80.6072 | 22.3909 | 14.7215
1632 | 07:45:31.0 | 34.5098 | 86 | -1.5624 | 1.5624 | 1610.25 | 82 | 22.7778 | 34.5 | 0 | 17.72 | 18.4314 | 0.68 | 1657 | 0 | 67.451 | 154 | 16292 | 100 | -0.01325 | -0.0429688 | 1.01613 | 0.984131 | 632 | 14.627 | 46.2745 | 0.999424 | 7.45098 | -3 | 17.6471 | 7.84314 | 7.84314 | 9.80392 | 7.35332 | 13.5993 | 6.02972 | 0 | 14.1 | 60.4223 | 22.7048 | 88.5 | 79.9664 | 22.2129 | 14.7215
1633 | 07:45:32.0 | 34.5098 | 86 | -1.5624 | 1.5624 | 1610.25 | 82 | 22.7778 | 34.5 | 0 | 17.72 | 18.4314 | 0.68 | 1661 | 0 | 69.4118 | 154 | 16292 | 100 | -0.01325 | -0.0429688 | 1.01336 | 0.986816 | 631 | 14.627 | 46.2745 | 0.999424 | 7.45098 | -3 | 17.6471 | 7.84314 | 7.84314 | 9.80392 | 7.35332 | 13.5993 | 6.02972 | 0 | 14.1 | 60.4223 | 22.7052 | 88.5 | 79.8724 | 22.1868 | 14.7215
1634 | 07:45:33.0 | 34.5098 | 86 | -1.5624 | 1.5624 | 1610.25 | 82 | 22.7778 | 34.5 | 0 | 17.72 | 18.4314 | 0.68 | 1661 | 0 | 69.4118 | 154 | 16292 | 100 | -0.01325 | -0.0429688 | 1.01336 | 0.986816 | 631 | 14.574 | 51.7647 | 0.999424 | 8.23529 | -3 | 19.2157 | 7.84314 | 7.84314 | 9.80392 | 7.35332 | 13.5993 | 6.02972 | 0 | 14.1 | 60.4224 | 22.7056 | 89 | 79.1445 | 21.9846 | 14.7215
1635 | 07:45:34.0 | 47.451 | 86 | 0 | 1.5624 | 1590.75 | 82 | 22.7778 | 34.5 | 0 | 17.72 | 18.4314 | 0.68 | 1661 | 0 | 69.4118 | 154 | 16292 | 100 | -0.01325 | -0.0429688 | 1.01336 | 0.986816 | 631 | 14.574 | 51.7647 | 0.999424 | 8.23529 | -3 | 19.2157 | 7.84314 | 7.84314 | 12.9412 | 7.35332 | 13.5993 | 6.02972 | 0 | 14.2 | 60.4225 | 22.706 | 90 | 79.4673 | 22.0742 | 14.5062
1636 | 07:45:35.0 | 47.451 | 86 | 0 | 1.5624 | 1590.75 | 81 | 22.5 | 29 | 0 | 27.61 | 23.1373 | 0.565 | 1665 | 0 | 69.4118 | 154 | 16292 | 100 | -0.01325 | -0.0429688 | 1.01336 | 0.986816 | 631 | 14.574 | 51.7647 | 0.999424 | 8.23529 | -3 | 19.2157 | 7.84314 | 7.84314 | 12.9412 | 11.5989 | 8.62154 | 9.39507 | 0 | 14.2 | 60.4225 | 22.7063 | 91 | 78.6463 | 21.8462 | 14.5062
1637 | 07:45:36.0 | 47.451 | 86 | 0 | 1.5624 | 1590.75 | 81 | 22.5 | 29 | 0 | 27.61 | 23.1373 | 0.565 | 1665 | 0 | 100 | 154 | 16292 | 100 | -0.01325 | -0.0234375 | 1.00073 | 0.999268 | 630 | 14.68 | 51.7647 | 0.999424 | 8.23529 | -3 | 19.2157 | 7.84314 | 7.84314 | 12.9412 | 11.5989 | 8.62154 | 9.39507 | 0 | 14.2 | 60.4226 | 22.7067 | 92.5 | 78.3071 | 21.752 | 14.5062
1638 | 07:45:37.0 | 47.451 | 86 | 0 | 1.5624 | 1590.75 | 81 | 22.5 | 29 | 0 | 27.61 | 23.1373 | 0.565 | 1665 | 0 | 100 | 154 | 16292 | 100 | -0.01325 | -0.0234375 | 1.00073 | 0.999268 | 630 | 14.68 | 72.9412 | 0.999424 | 12.549 | -3 | 22.7451 | 7.84314 | 7.84314 | 16.8627 | 11.5989 | 8.62154 | 9.39507 | 0 | 14.2 | 60.4226 | 22.7071 | 94 | 78.3074 | 21.7521 | 14.5062
1639 | 07:45:38.0 | 56.8627 | 86 | 3.1248 | 1.5624 | 1596.75 | 81 | 22.5 | 27 | 0 | 27.61 | 23.1373 | 0.565 | 1665 | 0 | 100 | 154 | 16292 | 100 | -0.01325 | -0.0234375 | 1.00073 | 0.999268 | 630 | 14.68 | 72.9412 | 0.999424 | 12.549 | -3 | 22.7451 | 7.84314 | 7.84314 | 16.8627 | 11.5989 | 8.62154 | 9.39507 | 0 | 14.2 | 60.4226 | 22.7075 | 95 | 79.9214 | 22.2004 | 14.4308
1640 | 07:45:39.0 | 56.8627 | 86 | 3.1248 | 1.5624 | 1596.75 | 81 | 22.5 | 27 | 0 | 28.44 | 23.1373 | 0.59 | 1668 | 0 | 69.4118 | 154 | 16292 | 100 | -0.01325 | -0.0234375 | 1.00073 | 0.999268 | 630 | 14.68 | 72.9412 | 0.999424 | 12.549 | -3 | 22.7451 | 7.84314 | 7.84314 | 16.8627 | 11.9475 | 8.36993 | 9.6775 | 0 | 14.2 | 60.4226 | 22.7079 | 95 | 78.0195 | 21.6721 | 14.4308
1641 | 07:45:40.0 | 56.8627 | 86 | 3.1248 | 1.5624 | 1596.75 | 81 | 22.5 | 27 | 0 | 28.44 | 23.1373 | 0.59 | 1668 | 0 | 69.4118 | 154 | 16292 | 100 | -0.01325 | -0.0585938 | 1.01613 | 0.984131 | 629 | 14.557 | 65.8824 | 0.999424 | 10.5882 | -3 | 22.7451 | 7.84314 | 7.84314 | 16.8627 | 11.9475 | 8.36993 | 9.6775 | 0 | 14.2 | 60.4227 | 22.7083 | 95 | 79.0706 | 21.964 | 14.4308
1642 | 07:45:41.0 | 43.5294 | 86 | 0 | 1.5624 | 1596.75 | 81 | 22.5 | 27 | 0 | 28.44 | 23.1373 | 0.59 | 1668 | 0 | 69.4118 | 154 | 16292 | 100 | -0.01325 | -0.0585938 | 1.01613 | 0.984131 | 629 | 14.557 | 65.8824 | 0.999424 | 10.5882 | -3 | 19.6078 | 7.84314 | 7.84314 | 12.9412 | 11.9475 | 8.36993 | 9.6775 | 0 | 14.2 | 60.4227 | 22.7087 | 95 | 77.9025 | 21.6396 | 14.5816
1643 | 07:45:42.0 | 43.5294 | 86 | 0 | 1.5624 | 1616.25 | 82 | 22.7778 | 33 | 0 | 20 | 19.2157 | 0.69 | 1668 | 0 | 69.4118 | 154 | 16292 | 100 | -0.01325 | -0.0585938 | 1.01613 | 0.984131 | 629 | 14.557 | 65.8824 | 0.999424 | 10.5882 | -3 | 19.6078 | 7.84314 | 7.84314 | 12.9412 | 8.29946 | 12.049 | 6.80556 | 0 | 14.2 | 60.4227 | 22.7091 | 95.5 | 77.3182 | 21.4773 | 14.5816
1644 | 07:45:43.0 | 43.5294 | 86 | 0 | 1.5624 | 1616.25 | 82 | 22.7778 | 33 | 0 | 20 | 19.2157 | 0.69 | 1672 | 0 | 0 | 154 | 16293 | 100 | -0.01325 | 0.0546875 | 0.975238 | 1.02539 | 630 | 14.557 | 65.8824 | 0.999424 | 10.5882 | -3 | 19.6078 | 7.84314 | 7.84314 | 12.9412 | 8.29946 | 12.049 | 6.80556 | 0 | 14.2 | 60.4227 | 22.7095 | 95.5 | 83.101 | 23.0836 | 14.5816
1645 | 07:45:44.0 | 43.5294 | 86 | 0 | 1.5624 | 1616.25 | 82 | 22.7778 | 33 | 0 | 20 | 19.2157 | 0.69 | 1672 | 0 | 0 | 154 | 16293 | 100 | -0.01325 | 0.0546875 | 0.975238 | 1.02539 | 630 | 14.557 | 46.6667 | 0.999424 | 7.45098 | -3 | 18.0392 | 7.84314 | 7.84314 | 9.80392 | 8.29946 | 12.049 | 6.80556 | 0 | 14.2 | 60.4227 | 22.7099 | 95.5 | 79.6339 | 22.1205 | 14.5816
1646 | 07:45:45.0 | 34.1176 | 86 | 1.5624 | 1.5624 | 1610 | 82 | 22.7778 | 34.5 | 0 | 20 | 19.2157 | 0.69 | 1672 | 0 | 0 | 154 | 16293 | 100 | -0.01325 | 0.0546875 | 0.975238 | 1.02539 | 630 | 14.557 | 46.6667 | 0.999424 | 7.45098 | -3 | 18.0392 | 7.84314 | 7.84314 | 9.80392 | 8.29946 | 12.049 | 6.80556 | 0 | 14.2 | 60.4227 | 22.7103 | 95.5 | 80.6889 | 22.4136 | 14.9082
1647 | 07:45:46.0 | 34.1176 | 86 | 1.5624 | 1.5624 | 1610 | 82 | 22.7778 | 34.5 | 0 | 19.25 | 18.8235 | 0.27 | 1675 | 0 | 0 | 154 | 16293 | 100 | -0.01325 | 0.0546875 | 0.975238 | 1.02539 | 630 | 14.557 | 46.6667 | 0.999424 | 7.45098 | -3 | 18.0392 | 7.84314 | 7.84314 | 9.80392 | 7.98823 | 12.5184 | 6.55035 | 0 | 14.2 | 60.4227 | 22.7107 | 96 | 80.6212 | 22.3948 | 14.9082
1648 | 07:45:47.0 | 34.1176 | 86 | 1.5624 | 1.5624 | 1610 | 82 | 22.7778 | 34.5 | 0 | 19.25 | 18.8235 | 0.27 | 1675 | 0 | 0 | 154 | 16293 | 100 | -0.01325 | 0.046875 | 0.988417 | 1.01172 | 631 | 14.469 | 48.2353 | 0.999424 | 7.84314 | -3 | 18.0392 | 7.84314 | 7.84314 | 9.80392 | 7.98823 | 12.5184 | 6.55035 | 0 | 14.2 | 60.4226 | 22.7111 | 96 | 79.7996 | 22.1666 | 14.9082
1649 | 07:45:48.0 | 33.3333 | 87 | 0.7812 | 1.5624 | 1610 | 82 | 22.7778 | 34.5 | 0 | 19.25 | 18.8235 | 0.27 | 1675 | 0 | 0 | 154 | 16293 | 100 | -0.01325 | 0.046875 | 0.988417 | 1.01172 | 631 | 14.469 | 48.2353 | 0.999424 | 7.84314 | -3 | 18.0392 | 7.84314 | 7.84314 | 9.80392 | 7.98823 | 12.5184 | 6.55035 | 0 | 14.2 | 60.4226 | 22.7115 | 96 | 79.9922 | 22.2201 | 14.6605
1650 | 07:45:49.0 | 33.3333 | 87 | 0.7812 | 2.3436 | 1617.75 | 82 | 22.7778 | 36 | 0 | 16.44 | 17.6471 | 0.585 | 1675 | 0 | 0 | 154 | 16293 | 100 | -0.01325 | 0.046875 | 0.988417 | 1.01172 | 631 | 14.469 | 48.2353 | 0.999424 | 7.84314 | -3 | 18.0392 | 7.84314 | 7.84314 | 9.80392 | 6.82216 | 14.6581 | 5.59417 | 0 | 14.2 | 60.4226 | 22.7119 | 96 | 79.268 | 22.0189 | 14.6605
1651 | 07:45:50.0 | 33.3333 | 87 | 0.7812 | 2.3436 | 1617.75 | 82 | 22.7778 | 36 | 0 | 16.44 | 17.6471 | 0.585 | 1679 | 0 | 0 | 154 | 16293 | 100 | -0.01325 | -0.0273438 | 0.996351 | 1.00366 | 633 | 14.469 | 48.2353 | 0.999424 | 7.84314 | -3 | 18.0392 | 7.84314 | 7.84314 | 9.80392 | 6.82216 | 14.6581 | 5.59417 | 0 | 14.2 | 60.4225 | 22.7123 | 96 | 80.3579 | 22.3216 | 14.6605
1652 | 07:45:51.0 | 33.3333 | 87 | 0.7812 | 2.3436 | 1617.75 | 82 | 22.7778 | 36 | 0 | 16.44 | 17.6471 | 0.585 | 1679 | 0 | 0 | 154 | 16293 | 100 | -0.01325 | -0.0273438 | 0.996351 | 1.00366 | 633 | 14.627 | 36.0784 | 0.999424 | 5.4902 | -3 | 15.6863 | 7.84314 | 7.84314 | 7.45098 | 6.82216 | 14.6581 | 5.59417 | 0 | 14.2 | 60.4225 | 22.7127 | 96 | 80.827 | 22.4519 | 14.6605
1653 | 07:45:52.0 | 25.4902 | 86 | -3.906 | 2.3436 | 1618 | 82 | 22.7778 | 36 | 0 | 16.44 | 17.6471 | 0.585 | 1679 | 0 | 0 | 154 | 16293 | 100 | -0.01325 | -0.0273438 | 0.996351 | 1.00366 | 633 | 14.627 | 36.0784 | 0.999424 | 5.4902 | -3 | 15.6863 | 7.84314 | 7.84314 | 7.45098 | 6.82216 | 14.6581 | 5.59417 | 0 | 14.2 | 60.4224 | 22.7131 | 96 | 81.362 | 22.6006 | 14.6569
1654 | 07:45:53.003 | 25.4902 | 86 | -3.906 | 2.3436 | 1618 | 82 | 22.7778 | 39 | 0 | 13.19 | 16.4706 | 0.74 | 1682 | 0 | 0 | 154 | 16293 | 100 | -0.01325 | -0.0273438 | 0.996351 | 1.00366 | 633 | 14.627 | 36.0784 | 0.999424 | 5.4902 | -3 | 15.6863 | 7.84314 | 7.84314 | 7.45098 | 5.47349 | 18.2699 | 4.48826 | 0 | 14.2 | 60.4223 | 22.7135 | 96 | 80.8143 | 22.4484 | 14.6569
1655 | 07:45:54.0 | 25.4902 | 86 | -3.906 | 2.3436 | 1618 | 82 | 22.7778 | 39 | 0 | 13.19 | 16.4706 | 0.74 | 1682 | 0 | 0 | 154 | 16293 | 100 | -0.01325 | 0.03125 | 0.988894 | 1.01123 | 634 | 14.592 | 34.902 | 0.999424 | 5.88235 | -3 | 15.6863 | 7.84314 | 7.84314 | 7.45098 | 5.47349 | 18.2699 | 4.48826 | 0 | 14.2 | 60.4223 | 22.7139 | 95.5 | 80.2984 | 22.3051 | 14.6569
1656 | 07:45:55.0 | 28.2353 | 86 | -3.906 | 2.3436 | 1618 | 82 | 22.7778 | 39 | 0 | 13.19 | 16.4706 | 0.74 | 1682 | 0 | 0 | 154 | 16293 | 100 | -0.01325 | 0.03125 | 0.988894 | 1.01123 | 634 | 14.592 | 34.902 | 0.999424 | 5.88235 | -3 | 16.0784 | 7.84314 | 7.84314 | 8.23529 | 5.47349 | 18.2699 | 4.48826 | 0 | 14.1 | 60.4222 | 22.7143 | 95.5 | 80.2882 | 22.3023 | 14.6964
1657 | 07:45:56.0 | 28.2353 | 87 | -0.7812 | 1.5624 | 1615 | 82 | 22.7778 | 37.5 | 0 | 13 | 16.4706 | 0.74 | 1682 | 0 | 0 | 154 | 16293 | 100 | -0.01325 | 0.03125 | 0.988894 | 1.01123 | 634 | 14.592 | 34.902 | 0.999424 | 5.88235 | -3 | 16.0784 | 7.84314 | 7.84314 | 8.23529 | 5.39465 | 18.5369 | 4.42361 | 0 | 14.1 | 60.4222 | 22.7147 | 95 | 79.9396 | 22.2054 | 14.6964
1658 | 07:45:57.0 | 28.2353 | 87 | -0.7812 | 1.5624 | 1615 | 82 | 22.7778 | 37.5 | 0 | 13 | 16.4706 | 0.155 | 1686 | 0 | 0 | 154 | 16293 | 100 | -0.01325 | 0.00390625 | 1.00812 | 0.991943 | 634 | 14.592 | 34.902 | 0.999424 | 5.88235 | -3 | 16.0784 | 7.84314 | 7.84314 | 8.23529 | 5.39465 | 18.5369 | 4.42361 | 0 | 14.1 | 60.4221 | 22.7151 | 95 | 80.1844 | 22.2734 | 14.6964
1659 | 07:45:58.0 | 28.2353 | 87 | -0.7812 | 1.5624 | 1615 | 82 | 22.7778 | 37.5 | 0 | 13 | 16.4706 | 0.155 | 1686 | 0 | 0 | 154 | 16293 | 100 | -0.01325 | 0.00390625 | 1.00812 | 0.991943 | 635 | 14.539 | 37.2549 | 0.999424 | 6.27451 | -3 | 16.0784 | 7.84314 | 7.84314 | 8.23529 | 5.39465 | 18.5369 | 4.42361 | 0 | 14.1 | 60.4221 | 22.7154 | 95.5 | 80.0539 | 22.2372 | 14.6964
1660 | 07:45:59.0 | 26.2745 | 87 | 0 | 1.5624 | 1615.5 | 82 | 22.7778 | 37.5 | 0 | 13 | 16.4706 | 0.155 | 1686 | 0 | 0 | 154 | 16293 | 100 | -0.01325 | 0.00390625 | 1.00812 | 0.991943 | 635 | 14.539 | 37.2549 | 0.999424 | 6.27451 | -3 | 16.0784 | 7.84314 | 7.84314 | 7.84314 | 5.39465 | 18.5369 | 4.42361 | 0 | 14.2 | 60.422 | 22.7158 | 96.5 | 79.4685 | 22.0746 | 14.5564
1661 | 07:46:00.0 | 26.2745 | 87 | 0 | 1.5624 | 1615.5 | 82 | 22.7778 | 38 | 0 | 13.91 | 16.8627 | 0.665 | 1689 | 0 | 0 | 208 | 16293 | 100 | -0.01325 | 0.00390625 | 1.00812 | 0.991943 | 635 | 14.539 | 37.2549 | 0.999424 | 6.27451 | -3 | 16.0784 | 7.84314 | 7.84314 | 7.84314 | 5.77227 | 17.3242 | 4.73326 | 0 | 14.2 | 60.422 | 22.7162 | 97 | 80.1875 | 22.2743 | 14.5564
1662 | 07:46:01.0 | 26.2745 | 87 | 0 | 1.5624 | 1615.5 | 82 | 22.7778 | 38 | 0 | 13.91 | 16.8627 | 0.665 | 1689 | 0 | 0 | 208 | 16293 | 100 | -0.01325 | 0.0273438 | 0.983197 | 1.01709 | 634 | 14.874 | 36.0784 | 0.999424 | 5.88235 | -3 | 16.0784 | 7.84314 | 7.84314 | 7.84314 | 5.77227 | 17.3242 | 4.73326 | 0 | 14.2 | 60.4219 | 22.7166 | 97 | 79.2359 | 22.01 | 14.5564
1663 | 07:46:02.0 | 28.2353 | 87 | 0 | 1.5624 | 1615.5 | 82 | 22.7778 | 38 | 0 | 13.91 | 16.8627 | 0.665 | 1689 | 0 | 0 | 208 | 16293 | 100 | -0.01325 | 0.0273438 | 0.983197 | 1.01709 | 634 | 14.874 | 36.0784 | 0.999424 | 5.88235 | -3 | 16.0784 | 7.84314 | 7.84314 | 7.84314 | 5.77227 | 17.3242 | 4.73326 | 0 | 14.2 | 60.4219 | 22.717 | 97.5 | 79.5527 | 22.098 | 14.9082
1664 | 07:46:03.0 | 28.2353 | 87 | -2.3436 | 1.5624 | 1614.25 | 82 | 22.7778 | 37.5 | 0 | 15.05 | 17.2549 | 0.645 | 1689 | 0 | 0 | 208 | 16293 | 100 | -0.01325 | 0.0273438 | 0.983197 | 1.01709 | 634 | 14.874 | 36.0784 | 0.999424 | 5.88235 | -3 | 16.0784 | 7.84314 | 7.84314 | 7.84314 | 6.24534 | 16.0119 | 5.12118 | 0 | 14.2 | 60.4218 | 22.7174 | 97.5 | 79.7257 | 22.146 | 14.9082
1665 | 07:46:04.0 | 28.2353 | 87 | -2.3436 | 1.5624 | 1614.25 | 82 | 22.7778 | 37.5 | 0 | 15.05 | 17.2549 | 0.645 | 1693 | 0 | 0 | 154 | 16293 | 100 | -0.01325 | -0.03125 | 1.00392 | 0.996094 | 633 | 14.662 | 36.0784 | 0.999424 | 5.88235 | -3 | 16.0784 | 7.84314 | 7.84314 | 7.84314 | 6.24534 | 16.0119 | 5.12118 | 0 | 14.2 | 60.4217 | 22.7178 | 98 | 79.7565 | 22.1546 | 14.9082
1666 | 07:46:05.0 | 28.2353 | 87 | -2.3436 | 1.5624 | 1614.25 | 82 | 22.7778 | 37.5 | 0 | 15.05 | 17.2549 | 0.645 | 1693 | 0 | 0 | 154 | 16293 | 100 | -0.01325 | -0.03125 | 1.00392 | 0.996094 | 633 | 14.662 | 37.2549 | 0.999424 | 5.88235 | -3 | 16.0784 | 7.84314 | 7.84314 | 7.45098 | 6.24534 | 16.0119 | 5.12118 | 0 | 14.2 | 60.4217 | 22.7182 | 97.5 | 79.4779 | 22.0772 | 14.9082
1667 | 07:46:06.0 | 25.4902 | 87 | -0.7812 | 1.5624 | 1615.75 | 82 | 22.7778 | 38 | 0 | 15.05 | 17.2549 | 0.645 | 1693 | 0 | 0 | 154 | 16293 | 100 | -0.01325 | -0.03125 | 1.00392 | 0.996094 | 633 | 14.662 | 37.2549 | 0.999424 | 5.88235 | -3 | 16.0784 | 7.84314 | 7.84314 | 7.45098 | 6.24534 | 16.0119 | 5.12118 | 0 | 14.2 | 60.4216 | 22.7186 | 97.5 | 80.6583 | 22.4051 | 14.0719
1668 | 07:46:07.0 | 25.4902 | 87 | -0.7812 | 1.5624 | 1615.75 | 82 | 22.7778 | 38 | 0 | 13.75 | 16.8627 | 0.24 | 1696 | 0 | 0 | 154 | 16293 | 100 | -0.01325 | -0.03125 | 1.00392 | 0.996094 | 633 | 14.662 | 37.2549 | 0.999424 | 5.88235 | -3 | 16.0784 | 7.84314 | 7.84314 | 7.45098 | 5.70588 | 17.5258 | 4.67882 | 0 | 14.2 | 60.4216 | 22.719 | 97 | 80.0054 | 22.2237 | 14.0719
1669 | 07:46:08.0 | 25.4902 | 87 | -0.7812 | 1.5624 | 1615.75 | 82 | 22.7778 | 38 | 0 | 13.75 | 16.8627 | 0.24 | 1696 | 0 | 0 | 154 | 16293 | 100 | -0.01325 | -0.046875 | 1.01815 | 0.982178 | 631 | 14.645 | 29.4118 | 0.999424 | 4.70588 | -3 | 14.5098 | 7.84314 | 7.84314 | 7.45098 | 5.70588 | 17.5258 | 4.67882 | 0 | 14.2 | 60.4215 | 22.7193 | 97 | 79.235 | 22.0097 | 14.0719
1670 | 07:46:09.0 | 18.4314 | 86 | -3.906 | 1.5624 | 1615.75 | 82 | 22.7778 | 38 | 0 | 13.75 | 16.8627 | 0.24 | 1696 | 0 | 0 | 154 | 16293 | 100 | -0.01325 | -0.046875 | 1.01815 | 0.982178 | 631 | 14.645 | 29.4118 | 0.999424 | 4.70588 | -3 | 14.5098 | 7.84314 | 7.84314 | 5.88235 | 5.70588 | 17.5258 | 4.67882 | 0 | 14.2 | 60.4215 | 22.7197 | 96.5 | 81.3527 | 22.598 | 14.9871
1671 | 07:46:10.0 | 18.4314 | 86 | -3.906 | 1.5624 | 1626.5 | 82 | 22.7778 | 39.5 | -1 | 8.22 | 14.5098 | 0.78 | 1700 | 0 | 0 | 154 | 16293 | 100 | -0.01325 | -0.046875 | 1.01815 | 0.982178 | 631 | 14.645 | 29.4118 | 0.999424 | 4.70588 | -3 | 14.5098 | 7.84314 | 7.84314 | 5.88235 | 3.41108 | 29.3162 | 2.79708 | 0 | 14.2 | 60.4215 | 22.7201 | 95.5 | 80.7553 | 22.432 | 14.9871
1672 | 07:46:11.0 | 18.4314 | 86 | -3.906 | 1.5624 | 1626.5 | 82 | 22.7778 | 39.5 | -1 | 8.22 | 14.5098 | 0.78 | 1700 | 0 | 0 | 208 | 16293 | 100 | -0.01325 | 0.0546875 | 0.977099 | 1.02344 | 629 | 14.557 | 16.0784 | 0.999424 | 4.70588 | -3 | 14.5098 | 7.84314 | 7.84314 | 5.88235 | 3.41108 | 29.3162 | 2.79708 | 0 | 14.2 | 60.4214 | 22.7205 | 95 | 80.8784 | 22.4662 | 14.9871
1673 | 07:46:12.0 | 18.4314 | 86 | -3.906 | 1.5624 | 1626.5 | 82 | 22.7778 | 39.5 | -1 | 8.22 | 14.5098 | 0.78 | 1700 | 0 | 0 | 208 | 16293 | 100 | -0.01325 | 0.0546875 | 0.977099 | 1.02344 | 629 | 14.557 | 16.0784 | 0.999424 | 2.7451 | -3 | 12.9412 | 7.84314 | 7.84314 | 3.52941 | 3.41108 | 29.3162 | 2.79708 | 0 | 14.2 | 60.4214 | 22.7209 | 94.5 | 81.0374 | 22.5104 | 15.1953
1674 | 07:46:13.0 | 10.1961 | 86 | 1.5624 | 1.5624 | 1625 | 82 | 22.7778 | -6 | -1 | 3.86 | 14.5098 | 0.78 | 1700 | 0 | 0 | 208 | 16293 | 100 | -0.01325 | 0.0546875 | 0.977099 | 1.02344 | 629 | 14.557 | 16.0784 | 0.999424 | 2.7451 | -3 | 12.9412 | 7.84314 | 7.84314 | 3.52941 | 1.6018 | 62.4299 | 1.31347 | 0 | 14.2 | 60.4214 | 22.7214 | 93.5 | 81.0273 | 22.5076 | 15.1953
1675 | 07:46:14.0 | 10.1961 | 86 | 1.5624 | 1.5624 | 1625 | 82 | 22.7778 | -6 | -1 | 3.86 | 12.549 | 0.08 | 1703 | 0 | 0 | 154 | 16293 | 100 | -0.01325 | 0.0546875 | 0.977099 | 1.02344 | 629 | 14.557 | 16.0784 | 0.999424 | 2.7451 | -3 | 12.9412 | 7.84314 | 7.84314 | 3.52941 | 1.6018 | 62.4299 | 1.31347 | 0 | 14.2 | 60.4213 | 22.7218 | 93 | 80.531 | 22.3697 | 15.1953
1676 | 07:46:15.0 | 10.1961 | 86 | 1.5624 | 1.5624 | 1625 | 82 | 22.7778 | -6 | -1 | 3.86 | 12.549 | 0.08 | 1703 | 0 | 0 | 154 | 16293 | 100 | -0.01325 | 2.19141 | 0.500008 | 1.99997 | 634 | 14.645 | 9.80392 | 1.04627 | 1.17647 | -3 | 11.3725 | 7.84314 | 7.84314 | 3.52941 | 1.6018 | 62.4299 | 1.31347 | 0 | 14.2 | 60.4213 | 22.7222 | 92.5 | 80.0768 | 22.2436 | 15.1953
1677 | 07:46:16.0 | 7.45098 | 86 | 0 | 1.5624 | 1566.5 | 79 | 21.9444 | -6 | -1 | 3.86 | 12.549 | 0.08 | 1703 | 0 | 0 | 154 | 16293 | 100 | -0.01325 | 2.19141 | 0.500008 | 1.99997 | 634 | 14.645 | 9.80392 | 1.04627 | 1.17647 | -3 | 11.3725 | 7.84314 | 7.84314 | 1.96078 | 1.66262 | 60.1459 | 1.31347 | 2 | 14.2 | 60.4213 | 22.7226 | 92 | 78.6233 | 21.8398 | 29.3996
1678 | 07:46:17.0 | 7.45098 | 86 | 0 | 1.5624 | 1566.5 | 79 | 21.9444 | -6 | -1 | 3.97 | 12.549 | 0 | 1706 | 0 | 0 | 154 | 16293 | 100 | -0.01325 | 2.19141 | 0.500008 | 1.99997 | 634 | 14.645 | 9.80392 | 1.04627 | 1.17647 | -3 | 11.3725 | 7.84314 | 7.84314 | 1.96078 | 1.71 | 58.4794 | 1.3509 | 2 | 14.2 | 60.4213 | 22.723 | 91.5 | 78.6065 | 21.8351 | 29.3996
1679 | 07:46:18.0 | 7.45098 | 86 | 0 | 1.5624 | 1566.5 | 79 | 21.9444 | -6 | -1 | 3.97 | 12.549 | 0 | 1706 | 0 | 0 | 154 | 16293 | 100 | -0.01325 | 2.38281 | 0.500008 | 1.99997 | 642 | 13.9 | 10.1961 | 1.04627 | 1.17647 | -3 | 11.3725 | 7.84314 | 7.84314 | 1.96078 | 1.71 | 58.4794 | 1.3509 | 2 | 14.2 | 60.4213 | 22.7233 | 91.5 | 76.9051 | 21.3625 | 29.3996
1680 | 07:46:19.0 | 7.84314 | 86 | 0 | 1.5624 | 1566.5 | 79 | 21.9444 | -6 | -1 | 3.97 | 12.549 | 0 | 1706 | 0 | 0 | 154 | 16293 | 100 | -0.01325 | 2.38281 | 0.500008 | 1.99997 | 642 | 13.9 | 10.1961 | 1.04627 | 1.17647 | -3 | 11.3725 | 7.84314 | 7.84314 | 1.56863 | 1.71 | 58.4794 | 1.3509 | 2 | 14.2 | 60.4213 | 22.7237 | 91 | 76.004 | 21.1122 | 29.3996
1681 | 07:46:20.0 | 7.84314 | 86 | 0 | 1.5624 | 1502.75 | 76 | 21.1111 | -7 | -1 | 3.94 | 12.549 | 0 | 1706 | 0 | 0 | 154 | 16293 | 100 | -0.01325 | 2.38281 | 0.500008 | 1.99997 | 642 | 13.9 | 10.1961 | 1.04627 | 1.17647 | -3 | 11.3725 | 7.84314 | 7.84314 | 1.56863 | 1.76407 | 56.687 | 1.34069 | 2 | 14.2 | 60.4213 | 22.7241 | 90.5 | 75.9984 | 21.1107 | 29.3996
1682 | 07:46:21.0 | 7.84314 | 86 | 0 | 1.5624 | 1502.75 | 76 | 21.1111 | -7 | -1 | 3.94 | 12.549 | 0 | 1710 | 0 | 0 | 154 | 16293 | 100 | -0.01325 | 2.4375 | 0.500008 | 1.99997 | 642 | 13.9 | 10.1961 | 1.04627 | 1.17647 | -3 | 11.3725 | 7.84314 | 7.84314 | 1.56863 | 1.76407 | 56.687 | 1.34069 | 2 | 14.2 | 60.4212 | 22.7245 | 90 | 73.5794 | 20.4387 | 29.3996
1683 | 07:46:22.0 | 7.84314 | 86 | 0 | 1.5624 | 1502.75 | 76 | 21.1111 | -7 | -1 | 3.94 | 12.549 | 0 | 1710 | 0 | 0 | 154 | 16293 | 100 | -0.01325 | 2.4375 | 0.500008 | 1.99997 | 647 | 14.574 | 10.1961 | 1.04627 | 1.17647 | -3 | 11.3725 | 7.84314 | 7.84314 | 1.56863 | 1.76407 | 56.687 | 1.34069 | 2 | 14.2 | 60.4212 | 22.7249 | 89.5 | 74.05 | 20.5695 | 29.3996
1684 | 07:46:23.0 | 7.45098 | 85 | 0 | 1.5624 | 1502.75 | 76 | 21.1111 | -7 | -1 | 3.94 | 12.549 | 0 | 1710 | 0 | 0 | 154 | 16293 | 100 | -0.01325 | 2.4375 | 0.500008 | 1.99997 | 647 | 14.574 | 10.1961 | 1.04627 | 1.17647 | -3 | 11.3725 | 7.84314 | 7.84314 | 1.56863 | 1.76407 | 56.687 | 1.34069 | 2 | 14.2 | 60.4212 | 22.7252 | 89 | 72.5651 | 20.157 | 29.3996
1685 | 07:46:24.0 | 7.45098 | 85 | 0 | 1.5624 | 1437.5 | 73 | 20.2778 | -7 | -2 | 3.72 | 12.1569 | 0 | 1714 | 0 | 0 | 154 | 16293 | 100 | -0.01325 | 2.4375 | 0.500008 | 1.99997 | 647 | 14.574 | 10.1961 | 1.04627 | 1.17647 | -3 | 11.3725 | 7.84314 | 7.84314 | 1.56863 | 1.73402 | 57.6695 | 1.26583 | 2 | 14.2 | 60.4212 | 22.7256 | 89 | 72.3172 | 20.0881 | 29.3996
1686 | 07:46:25.0 | 7.45098 | 85 | 0 | 1.5624 | 1437.5 | 73 | 20.2778 | -7 | -2 | 3.72 | 12.1569 | 0 | 1714 | 0 | 0 | 154 | 16293 | 100 | -0.01325 | 2.43359 | 0.500008 | 1.99997 | 648 | 14.645 | 10.1961 | 1.04627 | 1.17647 | -3 | 11.3725 | 7.84314 | 7.84314 | 1.56863 | 1.73402 | 57.6695 | 1.26583 | 2 | 14.2 | 60.4212 | 22.7259 | 88.5 | 70.9056 | 19.696 | 29.3996
1687 | 07:46:26.0 | 7.45098 | 85 | 0 | 1.5624 | 1437.5 | 73 | 20.2778 | -7 | -2 | 3.72 | 12.1569 | 0 | 1714 | 0 | 0 | 154 | 16293 | 100 | -0.01325 | 2.43359 | 0.500008 | 1.99997 | 648 | 14.645 | 10.1961 | 1.04627 | 1.17647 | -3 | 11.3725 | 7.84314 | 7.84314 | 1.56863 | 1.73402 | 57.6695 | 1.26583 | 2 | 14.2 | 60.4212 | 22.7263 | 88 | 69.6928 | 19.3591 | 29.3996
1688 | 07:46:27.0 | 7.84314 | 85 | 0 | 1.5624 | 1373.25 | 69 | 19.1667 | -7 | -2 | 3.72 | 12.1569 | 0 | 1714 | 0 | 0 | 154 | 16293 | 100 | -0.01325 | 2.43359 | 0.500008 | 1.99997 | 648 | 14.645 | 10.1961 | 1.04627 | 1.17647 | -3 | 11.3725 | 7.84314 | 7.84314 | 1.56863 | 1.83454 | 54.5095 | 1.26583 | 2 | 14.2 | 60.4212 | 22.7266 | 88 | 69.0379 | 19.1772 | 29.3996
1689 | 07:46:28.0 | 7.84314 | 85 | 0 | 1.5624 | 1373.25 | 69 | 19.1667 | -7 | -2 | 3.5 | 12.1569 | 0 | 1717 | 0 | 0 | 154 | 16294 | 100 | -0.01325 | 2.43359 | 0.500008 | 1.99997 | 648 | 14.645 | 10.1961 | 1.04627 | 1.17647 | -3 | 11.3725 | 7.84314 | 7.84314 | 1.56863 | 1.72605 | 57.9359 | 1.19097 | 2 | 14.2 | 60.4212 | 22.727 | 87.5 | 68.2758 | 18.9655 | 29.3996
1690 | 07:46:29.0 | 7.84314 | 85 | 0 | 1.5624 | 1373.25 | 69 | 19.1667 | -7 | -2 | 3.5 | 12.1569 | 0 | 1717 | 0 | 0 | 154 | 16294 | 100 | -0.01325 | 2.45703 | 0.500008 | 1.99997 | 647 | 14.539 | 10.1961 | 1.04627 | 0.784314 | -3 | 10.9804 | 7.84314 | 7.84314 | 1.56863 | 1.72605 | 57.9359 | 1.19097 | 2 | 14.2 | 60.4212 | 22.7273 | 87 | 66.9896 | 18.6082 | 29.3996
1691 | 07:46:30.0 | 7.84314 | 84 | 0 | 1.5624 | 1373.25 | 69 | 19.1667 | -7 | -2 | 3.5 | 12.1569 | 0 | 1717 | 0 | 0 | 154 | 16294 | 100 | -0.01325 | 2.45703 | 0.500008 | 1.99997 | 647 | 14.539 | 10.1961 | 1.04627 | 0.784314 | -3 | 10.9804 | 7.84314 | 7.84314 | 1.17647 | 1.72605 | 57.9359 | 1.19097 | 2 | 14.2 | 60.4212 | 22.7277 | 87 | 66.3264 | 18.424 | 29.3996
1692 | 07:46:31.0 | 7.84314 | 84 | 0 | 1.5624 | 1311 | 66 | 18.3333 | -7 | -2 | 3.52 | 12.1569 | 0 | 1721 | 0 | 0 | 154 | 16294 | 100 | -0.01325 | 2.45703 | 0.500008 | 1.99997 | 647 | 14.539 | 10.1961 | 1.04627 | 0.784314 | -3 | 10.9804 | 7.84314 | 7.84314 | 1.17647 | 1.81482 | 55.102 | 1.19778 | 2 | 14.2 | 60.4212 | 22.728 | 86.5 | 64.6431 | 17.9564 | 29.3996
1693 | 07:46:32.0 | 7.84314 | 84 | 0 | 1.5624 | 1311 | 66 | 18.3333 | -7 | -2 | 3.52 | 12.1569 | 0 | 1721 | 0 | 0 | 154 | 16294 | 100 | -0.01325 | 2.45313 | 0.500008 | 1.99997 | 643 | 14.522 | 10.1961 | 1.04627 | 0.784314 | -3 | 10.9804 | 7.84314 | 7.84314 | 1.17647 | 1.81482 | 55.102 | 1.19778 | 2 | 14.2 | 60.4212 | 22.7283 | 86 | 64.8718 | 18.02 | 29.3996
1694 | 07:46:33.0 | 7.84314 | 84 | 0 | 1.5624 | 1311 | 66 | 18.3333 | -7 | -2 | 3.52 | 12.1569 | 0 | 1721 | 0 | 0 | 154 | 16294 | 100 | -0.01325 | 2.45313 | 0.500008 | 1.99997 | 643 | 14.522 | 10.5882 | 1.04627 | 0.784314 | -3 | 10.9804 | 7.84314 | 7.84314 | 1.17647 | 1.81482 | 55.102 | 1.19778 | 2 | 14.1 | 60.4212 | 22.7286 | 85.5 | 64.6136 | 17.9482 | 29.3996
1695 | 07:46:34.0 | 8.23529 | 84 | 0 | 1.5624 | 1255.5 | 63 | 17.5 | -7 | -2 | 3.52 | 12.1569 | 0 | 1721 | 0 | 0 | 154 | 16294 | 100 | -0.01325 | 2.45313 | 0.500008 | 1.99997 | 643 | 14.522 | 10.5882 | 1.04627 | 0.784314 | -3 | 10.9804 | 7.84314 | 7.84314 | 1.17647 | 1.90123 | 52.5974 | 1.19778 | 2 | 14.1 | 60.4212 | 22.729 | 86 | 63.4626 | 17.6285 | 29.3996
1696 | 07:46:35.0 | 8.23529 | 84 | 0 | 1.5624 | 1255.5 | 63 | 17.5 | -7 | -2 | 3.22 | 12.1569 | 0 | 1724 | 0 | 0 | 154 | 16294 | 100 | -0.01325 | 2.45313 | 0.500008 | 1.99997 | 643 | 14.522 | 10.5882 | 1.04627 | 0.784314 | -3 | 10.9804 | 7.84314 | 7.84314 | 1.17647 | 1.7392 | 57.4978 | 1.09569 | 2 | 14.1 | 60.4212 | 22.7293 | 86 | 62.0735 | 17.2426 | 29.3996
1697 | 07:46:36.0 | 8.23529 | 84 | 0 | 1.5624 | 1255.5 | 63 | 17.5 | -7 | -2 | 3.22 | 12.1569 | 0 | 1724 | 0 | 0 | 154 | 16294 | 100 | -0.01325 | -0.722656 | 1.16995 | 0.854736 | 637 | 14.662 | 70.9804 | 0.999424 | 14.1176 | -3 | 10.9804 | 7.84314 | 7.84314 | 1.17647 | 1.7392 | 57.4978 | 1.09569 | 2 | 14.1 | 60.4212 | 22.7296 | 86 | 62.5441 | 17.3734 | 29.3996
1698 | 07:46:37.0 | 56.4706 | 84 | 0 | 1.5624 | 1255.5 | 63 | 17.5 | -7 | -2 | 3.22 | 12.1569 | 0 | 1724 | 0 | 0 | 154 | 16294 | 100 | -0.01325 | -0.722656 | 1.16995 | 0.854736 | 637 | 14.662 | 70.9804 | 0.999424 | 14.1176 | -3 | 23.9216 | 22.7451 | 22.3529 | 18.8235 | 1.7392 | 57.4978 | 1.09569 | 0 | 14.2 | 60.4212 | 22.7299 | 86 | 64.684 | 17.9678 | 14.901
1699 | 07:46:38.0 | 56.4706 | 84 | 5.4684 | 1.5624 | 2238.5 | 71 | 19.7222 | 32 | -1 | 39.86 | 24.7059 | 0.62 | 1724 | 0 | 0 | 154 | 16294 | 100 | -0.01325 | -0.722656 | 1.16995 | 0.854736 | 637 | 14.662 | 70.9804 | 0.999424 | 14.1176 | -3 | 23.9216 | 22.7451 | 22.3529 | 18.8235 | 19.1035 | 5.23465 | 13.5635 | 0 | 14.2 | 60.4212 | 22.7303 | 85 | 66.4725 | 18.4646 | 14.901
1700 | 07:46:39.0 | 56.4706 | 84 | 5.4684 | 1.5624 | 2238.5 | 71 | 19.7222 | 32 | -1 | 39.86 | 24.7059 | 0.62 | 1728 | 0 | 3.92157 | 154 | 16294 | 100 | -0.01325 | -0.0273438 | 0.988417 | 1.01172 | 603 | 14.662 | 70.9804 | 0.999424 | 14.1176 | -3 | 23.9216 | 22.7451 | 22.3529 | 18.8235 | 19.1035 | 5.23465 | 13.5635 | 0 | 14.2 | 60.4212 | 22.7306 | 84 | 69.6117 | 19.3366 | 14.901
1701 | 07:46:40.0 | 56.4706 | 84 | 5.4684 | 1.5624 | 2238.5 | 71 | 19.7222 | 32 | -1 | 39.86 | 24.7059 | 0.62 | 1728 | 0 | 3.92157 | 154 | 16294 | 100 | -0.01325 | -0.0273438 | 0.988417 | 1.01172 | 603 | 14.627 | 69.4118 | 0.999424 | 13.3333 | -3 | 23.9216 | 22.7451 | 22.3529 | 18.0392 | 19.1035 | 5.23465 | 13.5635 | 0 | 14.2 | 60.4212 | 22.731 | 83 | 73.04 | 20.2889 | 14.901
1702 | 07:46:41.0 | 53.3333 | 84 | 1.5624 | 1.5624 | 2222 | 81 | 22.5 | 32 | -1 | 39.86 | 24.7059 | 0.62 | 1728 | 0 | 3.92157 | 154 | 16294 | 100 | -0.01325 | -0.0273438 | 0.988417 | 1.01172 | 603 | 14.627 | 69.4118 | 0.999424 | 13.3333 | -3 | 23.9216 | 22.7451 | 22.3529 | 18.0392 | 16.745 | 5.97192 | 13.5635 | 0 | 14.2 | 60.4212 | 22.7314 | 82 | 76.5451 | 21.2625 | 14.8041
1703 | 07:46:42.0 | 53.3333 | 84 | 1.5624 | 1.5624 | 2222 | 81 | 22.5 | 33.5 | 0 | 19.13 | 17.6471 | 0.645 | 1731 | 0 | 16.8627 | 154 | 16294 | 100 | -0.01325 | -0.0273438 | 0.988417 | 1.01172 | 603 | 14.627 | 69.4118 | 0.999424 | 13.3333 | -3 | 23.9216 | 22.7451 | 22.3529 | 18.0392 | 8.03644 | 12.4433 | 6.50952 | 0 | 14.2 | 60.4212 | 22.7318 | 81 | 75.3313 | 20.9254 | 14.8041
1704 | 07:46:43.0 | 53.3333 | 84 | 1.5624 | 1.5624 | 2222 | 81 | 22.5 | 33.5 | 0 | 19.13 | 17.6471 | 0.645 | 1731 | 0 | 16.8627 | 154 | 16294 | 100 | -0.01325 | -0.101563 | 1.02349 | 0.977051 | 579 | 14.838 | 34.902 | 0.999424 | 5.4902 | -3 | 23.9216 | 22.7451 | 22.3529 | 18.0392 | 8.03644 | 12.4433 | 6.50952 | 0 | 14.2 | 60.4211 | 22.7322 | 79.5 | 84.4807 | 23.4668 | 14.8041
1705 | 07:46:44.0 | 14.5098 | 84 | 1.5624 | 1.5624 | 2222 | 81 | 22.5 | 33.5 | 0 | 19.13 | 17.6471 | 0.645 | 1731 | 0 | 16.8627 | 154 | 16294 | 100 | -0.01325 | -0.101563 | 1.02349 | 0.977051 | 579 | 14.838 | 34.902 | 0.999424 | 5.4902 | -3 | 15.6863 | 14.902 | 13.7255 | 6.27451 | 8.03644 | 12.4433 | 6.50952 | 0 | 14.2 | 60.4211 | 22.7326 | 78.5 | 82.2573 | 22.8492 | 14.3232
1706 | 07:46:45.0 | 14.5098 | 84 | -4.6872 | 1.5624 | 1658.5 | 85 | 23.6111 | 37.5 | 0 | 5.63 | 13.3333 | 0.645 | 1731 | 0 | 16.8627 | 154 | 16294 | 100 | -0.01325 | -0.101563 | 1.02349 | 0.977051 | 579 | 14.838 | 34.902 | 0.999424 | 5.4902 | -3 | 15.6863 | 14.902 | 13.7255 | 6.27451 | 2.25384 | 44.3687 | 1.91576 | 0 | 14.2 | 60.4211 | 22.733 | 77.5 | 83.2522 | 23.1256 | 14.3232
1707 | 07:46:46.0 | 14.5098 | 84 | -4.6872 | 1.5624 | 1658.5 | 85 | 23.6111 | 37.5 | 0 | 5.63 | 13.3333 | 0.625 | 1735 | 0 | 0 | 154 | 16294 | 100 | -0.01325 | 1.09375 | 0.628414 | 1.59131 | 577 | 14.838 | 34.902 | 0.999424 | 5.4902 | -3 | 15.6863 | 14.902 | 13.7255 | 6.27451 | 2.25384 | 44.3687 | 1.91576 | 0 | 14.2 | 60.4211 | 22.7334 | 76.5 | 83.3131 | 23.1425 | 14.3232
1708 | 07:46:47.0 | 14.5098 | 84 | -4.6872 | 1.5624 | 1658.5 | 85 | 23.6111 | 37.5 | 0 | 5.63 | 13.3333 | 0.625 | 1735 | 0 | 0 | 154 | 16294 | 100 | -0.01325 | 1.09375 | 0.628414 | 1.59131 | 577 | 14.715 | 22.7451 | 0.999424 | 3.52941 | -3 | 12.549 | 9.01961 | 7.84314 | 2.7451 | 2.25384 | 44.3687 | 1.91576 | 0 | 14.2 | 60.4211 | 22.7339 | 76 | 83.0154 | 23.0598 | 14.3232
1709 | 07:46:48.0 | 10.1961 | 84 | 7.0308 | 1.5624 | 1659.75 | 84 | 23.3333 | -1.5 | 0 | 5.63 | 13.3333 | 0.625 | 1735 | 0 | 0 | 154 | 16294 | 100 | -0.01325 | 1.09375 | 0.628414 | 1.59131 | 577 | 14.715 | 22.7451 | 0.999424 | 3.52941 | -3 | 12.549 | 9.01961 | 7.84314 | 2.7451 | 2.28067 | 43.8467 | 1.91576 | 0 | 14.2 | 60.4211 | 22.7343 | 74.5 | 82.2415 | 22.8448 | 16.8318
1710 | 07:46:49.0 | 10.1961 | 84 | 7.0308 | 1.5624 | 1659.75 | 84 | 23.3333 | -1.5 | -1 | 5.55 | 13.3333 | 0.18 | 1738 | 0 | 0 | 154 | 16294 | 100 | -0.01325 | 1.09375 | 0.628414 | 1.59131 | 577 | 14.715 | 22.7451 | 0.999424 | 3.52941 | -3 | 12.549 | 9.01961 | 7.84314 | 2.7451 | 2.24826 | 44.4788 | 1.88854 | 0 | 14.2 | 60.4211 | 22.7347 | 74 | 83.4239 | 23.1733 | 16.8318
1711 | 07:46:50.0 | 10.1961 | 84 | 7.0308 | 1.5624 | 1659.75 | 84 | 23.3333 | -1.5 | -1 | 5.55 | 13.3333 | 0.18 | 1738 | 0 | 0 | 154 | 16294 | 100 | -0.01325 | 1.91406 | 0.500008 | 1.99997 | 589 | 14.733 | 16.4706 | 0.899384 | 3.92157 | -3 | 12.549 | 9.01961 | 7.84314 | 2.7451 | 2.24826 | 44.4788 | 1.88854 | 0 | 14.2 | 60.4211 | 22.7351 | 74 | 81.4601 | 22.6278 | 16.8318
1712 | 07:46:51.0 | 25.8824 | 85 | -2.3436 | 1.5624 | 1659.75 | 84 | 23.3333 | -1.5 | -1 | 5.55 | 13.3333 | 0.18 | 1738 | 0 | 0 | 154 | 16294 | 100 | -0.01325 | 1.91406 | 0.500008 | 1.99997 | 589 | 14.733 | 16.4706 | 0.899384 | 3.92157 | -3 | 15.2941 | 14.902 | 15.2941 | 7.84314 | 2.24826 | 44.4788 | 1.88854 | 2 | 14.2 | 60.421 | 22.7355 | 73 | 82.4368 | 22.8991 | 13.6592
1713 | 07:46:52.0 | 25.8824 | 85 | -2.3436 | 1.5624 | 1653.5 | 84 | 23.3333 | 36.5 | -1 | 12.25 | 16.0784 | 0.81 | 1742 | 0 | 0 | 154 | 16294 | 100 | -0.01325 | 1.91406 | 0.500008 | 1.99997 | 589 | 14.733 | 16.4706 | 0.899384 | 3.92157 | -3 | 15.2941 | 14.902 | 15.2941 | 7.84314 | 4.96239 | 20.1516 | 4.1684 | 2 | 14.2 | 60.421 | 22.7359 | 72.5 | 81.3625 | 22.6007 | 13.6592
1714 | 07:46:53.0 | 25.8824 | 85 | -2.3436 | 1.5624 | 1653.5 | 84 | 23.3333 | 36.5 | -1 | 12.25 | 16.0784 | 0.81 | 1742 | 0 | 0 | 154 | 16294 | 100 | -0.01325 | -0.179688 | 1.0465 | 0.955566 | 603 | 14.645 | 29.8039 | 0.899384 | 3.92157 | -3 | 15.2941 | 14.902 | 15.2941 | 7.84314 | 4.96239 | 20.1516 | 4.1684 | 2 | 14.2 | 60.421 | 22.7363 | 72.5 | 83.1751 | 23.1042 | 13.6592
1715 | 07:46:54.0 | 25.8824 | 85 | -2.3436 | 1.5624 | 1653.5 | 84 | 23.3333 | 36.5 | -1 | 12.25 | 16.0784 | 0.81 | 1742 | 0 | 0 | 154 | 16294 | 100 | -0.01325 | -0.179688 | 1.0465 | 0.955566 | 603 | 14.645 | 29.8039 | 0.999424 | 3.92157 | -3 | 12.549 | 10.1961 | 10.1961 | 2.7451 | 4.96239 | 20.1516 | 4.1684 | 0 | 14.2 | 60.4209 | 22.7367 | 73 | 82.7552 | 22.9876 | 13.6592
1716 | 07:46:55.0 | 10.5882 | 85 | 14.0616 | 1.5624 | 1639.75 | 83 | 23.0556 | 32 | -1 | 12.25 | 16.0784 | 0.81 | 1742 | 0 | 0 | 154 | 16294 | 100 | -0.01325 | -0.179688 | 1.0465 | 0.955566 | 603 | 14.645 | 29.8039 | 0.999424 | 3.92157 | -3 | 12.549 | 10.1961 | 10.1961 | 2.7451 | 5.02217 | 19.9117 | 4.1684 | 0 | 14.2 | 60.4209 | 22.7371 | 73.5 | 82.18 | 22.8278 | 18.3427
1717 | 07:46:56.0 | 10.5882 | 85 | 14.0616 | 1.5624 | 1639.75 | 83 | 23.0556 | 32 | -1 | 9.8 | 15.2941 | 0.79 | 1745 | 0 | 0 | 154 | 16294 | 100 | -0.01325 | -0.179688 | 1.0465 | 0.955566 | 603 | 14.645 | 29.8039 | 0.999424 | 3.92157 | -3 | 12.549 | 10.1961 | 10.1961 | 2.7451 | 4.01774 | 24.8896 | 3.33472 | 0 | 14.2 | 60.4208 | 22.7375 | 73 | 81.7279 | 22.7022 | 18.3427
1718 | 07:46:57.0 | 10.5882 | 85 | 14.0616 | 1.5624 | 1639.75 | 83 | 23.0556 | 32 | -1 | 9.8 | 15.2941 | 0.79 | 1745 | 0 | 0 | 154 | 16294 | 100 | -0.01325 | -0.179688 | 1.05296 | 0.949707 | 605 | 14.522 | 24.7059 | 0.999424 | 3.92157 | -3 | 12.549 | 10.1961 | 10.1961 | 2.7451 | 4.01774 | 24.8896 | 3.33472 | 0 | 14.2 | 60.4208 | 22.7379 | 73 | 81.6832 | 22.6898 | 18.3427
1719 | 07:46:58.0 | 17.2549 | 86 | 14.0616 | 1.5624 | 1639.75 | 83 | 23.0556 | 32 | -1 | 9.8 | 15.2941 | 0.79 | 1745 | 0 | 0 | 154 | 16294 | 100 | -0.01325 | -0.179688 | 1.05296 | 0.949707 | 605 | 14.522 | 24.7059 | 0.999424 | 3.92157 | -3 | 14.1176 | 13.3333 | 12.9412 | 5.4902 | 4.01774 | 24.8896 | 3.33472 | 0 | 14.2 | 60.4207 | 22.7383 | 73 | 81.4496 | 22.6249 | 14.962
1720 | 07:46:59.0 | 17.2549 | 86 | -1.5624 | 1.5624 | 1638 | 84 | 23.3333 | 2 | -1 | 5.69 | 13.3333 | 0.785 | 1745 | 0 | 0 | 154 | 16294 | 100 | -0.01325 | -0.179688 | 1.05296 | 0.949707 | 605 | 14.522 | 24.7059 | 0.999424 | 3.92157 | -3 | 14.1176 | 13.3333 | 12.9412 | 5.4902 | 2.30498 | 43.3844 | 1.93618 | 0 | 14.2 | 60.4207 | 22.7387 | 73 | 81.8364 | 22.7323 | 14.962
1721 | 07:47:00.0 | 17.2549 | 86 | -1.5624 | 1.5624 | 1638 | 84 | 23.3333 | 2 | -1 | 5.69 | 13.3333 | 0.785 | 1749 | 0 | 0 | 154 | 16294 | 100 | -0.01325 | 2.18359 | 0.500008 | 1.99997 | 609 | 14.522 | 24.7059 | 0.999424 | 3.92157 | -3 | 14.1176 | 13.3333 | 12.9412 | 5.4902 | 2.30498 | 43.3844 | 1.93618 | 0 | 14.2 | 60.4206 | 22.7391 | 72.5 | 82.4127 | 22.8924 | 14.962
1722 | 07:47:01.0 | 17.2549 | 86 | -1.5624 | 1.5624 | 1638 | 84 | 23.3333 | 2 | -1 | 5.69 | 13.3333 | 0.785 | 1749 | 0 | 0 | 154 | 16294 | 100 | -0.01325 | 2.18359 | 0.500008 | 1.99997 | 609 | 14.68 | 9.80392 | 1.04627 | 1.17647 | -3 | 11.3725 | 7.84314 | 7.84314 | 1.96078 | 2.30498 | 43.3844 | 1.93618 | 0 | 14.2 | 60.4205 | 22.7395 | 71.5 | 81.6065 | 22.6685 | 14.962
1723 | 07:47:02.0 | 7.84314 | 87 | 0 | 1.5624 | 1632 | 83 | 23.0556 | 2 | -1 | 5.69 | 13.3333 | 0.785 | 1749 | 0 | 0 | 154 | 16294 | 100 | -0.01325 | 2.18359 | 0.500008 | 1.99997 | 609 | 14.68 | 9.80392 | 1.04627 | 1.17647 | -3 | 11.3725 | 7.84314 | 7.84314 | 1.96078 | 2.33275 | 42.8679 | 1.93618 | 2 | 14.2 | 60.4205 | 22.7399 | 71 | 81.8633 | 22.7398 | 29.3996
1724 | 07:47:03.0 | 7.84314 | 87 | 0 | 1.5624 | 1632 | 83 | 23.0556 | -5.5 | -1 | 4.05 | 12.549 | 0 | 1752 | 0 | 0 | 154 | 16294 | 100 | -0.01325 | 2.18359 | 0.500008 | 1.99997 | 609 | 14.68 | 9.80392 | 1.04627 | 1.17647 | -3 | 11.3725 | 7.84314 | 7.84314 | 1.96078 | 1.66039 | 60.2267 | 1.37813 | 2 | 14.2 | 60.4204 | 22.7403 | 71 | 81.4716 | 22.631 | 29.3996
1725 | 07:47:04.0 | 7.84314 | 87 | 0 | 1.5624 | 1632 | 83 | 23.0556 | -5.5 | -1 | 4.05 | 12.549 | 0 | 1752 | 0 | 0 | 154 | 16294 | 100 | -0.01325 | 2.4375 | 0.500008 | 1.99997 | 618 | 14.627 | 10.1961 | 1.04627 | 1.17647 | -3 | 11.3725 | 7.84314 | 7.84314 | 1.96078 | 1.66039 | 60.2267 | 1.37813 | 2 | 14.2 | 60.4204 | 22.7407 | 68 | 80.2499 | 22.2916 | 29.3996
1726 | 07:47:05.0 | 7.84314 | 87 | 0 | 1.5624 | 1632 | 83 | 23.0556 | -5.5 | -1 | 4.05 | 12.549 | 0 | 1752 | 0 | 0 | 154 | 16294 | 100 | -0.01325 | 2.4375 | 0.500008 | 1.99997 | 618 | 14.627 | 10.1961 | 1.04627 | 1.17647 | -3 | 11.3725 | 7.84314 | 7.84314 | 1.96078 | 1.66039 | 60.2267 | 1.37813 | 2 | 14.2 | 60.4203 | 22.7411 | 66.5 | 80.7765 | 22.4379 | 29.3996
1727 | 07:47:06.0 | 7.84314 | 87 | 0 | 1.5624 | 1615 | 82 | 22.7778 | -5.5 | -1 | 4.08 | 12.549 | 0 | 1752 | 0 | 0 | 154 | 16294 | 100 | -0.01325 | 2.4375 | 0.500008 | 1.99997 | 618 | 14.627 | 10.1961 | 1.04627 | 1.17647 | -3 | 11.3725 | 7.84314 | 7.84314 | 1.96078 | 1.69309 | 59.0636 | 1.38833 | 2 | 14.2 | 60.4202 | 22.7415 | 63.5 | 80.1056 | 22.2515 | 29.3996
1728 | 07:47:07.0 | 7.84314 | 87 | 0 | 1.5624 | 1615 | 82 | 22.7778 | -5.5 | -1 | 4.08 | 12.549 | 0 | 1756 | 0 | 0 | 154 | 16294 | 100 | -0.01325 | 2.47266 | 0.500008 | 1.99997 | 621 | 14.715 | 10.1961 | 1.04627 | 1.17647 | -3 | 11.3725 | 7.84314 | 7.84314 | 1.96078 | 1.69309 | 59.0636 | 1.38833 | 2 | 14.2 | 60.4202 | 22.7419 | 60 | 79.0122 | 21.9478 | 29.3996
1729 | 07:47:08.0 | 7.84314 | 87 | 0 | 1.5624 | 1615 | 82 | 22.7778 | -5.5 | -1 | 4.08 | 12.549 | 0 | 1756 | 0 | 0 | 154 | 16294 | 100 | -0.01325 | 2.47266 | 0.500008 | 1.99997 | 621 | 14.715 | 10.5882 | 1.04627 | 1.17647 | -3 | 11.3725 | 7.84314 | 7.84314 | 1.96078 | 1.69309 | 59.0636 | 1.38833 | 2 | 14.2 | 60.4201 | 22.7423 | 58.5 | 80.0905 | 22.2474 | 29.3996
1730 | 07:47:09.0 | 7.84314 | 87 | 0 | 1.5624 | 1606 | 81 | 22.5 | -5.5 | -1 | 4.08 | 12.549 | 0 | 1756 | 0 | 0 | 154 | 16294 | 100 | -0.01325 | 2.47266 | 0.500008 | 1.99997 | 621 | 14.715 | 10.5882 | 1.04627 | 1.17647 | -3 | 11.3725 | 7.84314 | 7.84314 | 1.96078 | 1.71399 | 58.3433 | 1.38833 | 2 | 14.2 | 60.4201 | 22.7426 | 57 | 80.6387 | 22.3996 | 29.3996
1731 | 07:47:10.0 | 7.84314 | 87 | 0 | 1.5624 | 1606 | 81 | 22.5 | -5.5 | -1 | 4 | 12.549 | 0 | 1759 | 0 | 0 | 154 | 16294 | 100 | -0.01325 | 2.47266 | 0.500008 | 1.99997 | 621 | 14.715 | 10.5882 | 1.04627 | 1.17647 | -3 | 11.3725 | 7.84314 | 7.84314 | 1.96078 | 1.68038 | 59.5102 | 1.36111 | 2 | 14.2 | 60.42 | 22.743 | 55.5 | 79.8485 | 22.1801 | 29.3996
1732 | 07:47:11.0 | 7.84314 | 87 | 0 | 1.5624 | 1606 | 81 | 22.5 | -5.5 | -1 | 4 | 12.549 | 0 | 1759 | 0 | 0 | 154 | 16294 | 100 | -0.01325 | 2.50781 | 0.500008 | 1.99997 | 621 | 14.61 | 10.1961 | 1.04627 | 1.17647 | -3 | 11.3725 | 7.84314 | 7.84314 | 1.96078 | 1.68038 | 59.5102 | 1.36111 | 2 | 14.2 | 60.4199 | 22.7434 | 54 | 80.0321 | 22.2311 | 29.3996
1733 | 07:47:12.0 | 7.84314 | 87 | 0 | 1.5624 | 1606 | 81 | 22.5 | -5.5 | -1 | 4 | 12.549 | 0 | 1759 | 0 | 0 | 154 | 16294 | 100 | -0.01325 | 2.50781 | 0.500008 | 1.99997 | 621 | 14.61 | 10.1961 | 1.04627 | 1.17647 | -3 | 11.3725 | 7.84314 | 7.84314 | 1.96078 | 1.68038 | 59.5102 | 1.36111 | 2 | 14.2 | 60.4199 | 22.7438 | 52.5 | 79.8996 | 22.1943 | 29.3996
1734 | 07:47:13.0 | 7.84314 | 87 | 0 | 1.5624 | 1609.75 | 82 | 22.7778 | -5.5 | -1 | 4.44 | 12.549 | 0 | 1763 | 0 | 0 | 154 | 16294 | 100 | -0.01325 | 2.50781 | 0.500008 | 1.99997 | 621 | 14.61 | 10.1961 | 1.04627 | 1.17647 | -3 | 11.3725 | 7.84314 | 7.84314 | 1.96078 | 1.84248 | 54.2747 | 1.51083 | 2 | 14.2 | 60.4198 | 22.7442 | 51 | 79.5583 | 22.0995 | 29.3996
1735 | 07:47:14.0 | 7.84314 | 87 | 0 | 1.5624 | 1609.75 | 82 | 22.7778 | -5.5 | -1 | 4.44 | 12.549 | 0 | 1763 | 0 | 0 | 154 | 16295 | 100 | -0.01325 | 2.51172 | 0.500008 | 1.99997 | 619 | 14.645 | 10.1961 | 1.04627 | 1.17647 | -3 | 11.3725 | 7.84314 | 7.84314 | 1.96078 | 1.84248 | 54.2747 | 1.51083 | 2 | 14.2 | 60.4198 | 22.7446 | 50 | 80.5013 | 22.3615 | 29.3996
1736 | 07:47:15.0 | 7.84314 | 87 | 0 | 1.5624 | 1609.75 | 82 | 22.7778 | -5.5 | -1 | 4.44 | 12.549 | 0 | 1763 | 0 | 0 | 154 | 16295 | 100 | -0.01325 | 2.51172 | 0.500008 | 1.99997 | 619 | 14.645 | 10.1961 | 1.04627 | 1.17647 | -3 | 11.3725 | 7.84314 | 7.84314 | 1.96078 | 1.84248 | 54.2747 | 1.51083 | 2 | 14.2 | 60.4197 | 22.745 | 48.5 | 80.8176 | 22.4493 | 29.3996
1737 | 07:47:16.0 | 7.84314 | 87 | 0 | 1.5624 | 1621.75 | 82 | 22.7778 | -5.5 | -2 | 4.13 | 12.549 | 0 | 1763 | 0 | 0 | 154 | 16295 | 100 | -0.01325 | 2.51172 | 0.500008 | 1.99997 | 619 | 14.645 | 10.1961 | 1.04627 | 1.17647 | -3 | 11.3725 | 7.84314 | 7.84314 | 1.96078 | 1.71384 | 58.3486 | 1.40535 | 2 | 14.2 | 60.4196 | 22.7454 | 47.5 | 80.3128 | 22.3091 | 29.3996
1738 | 07:47:17.0 | 7.84314 | 87 | 0 | 1.5624 | 1621.75 | 82 | 22.7778 | -5.5 | -2 | 4.13 | 12.549 | 0 | 1766 | 0 | 0 | 154 | 16295 | 100 | -0.01325 | 2.51172 | 0.500008 | 1.99997 | 619 | 14.645 | 10.1961 | 1.04627 | 1.17647 | -3 | 11.3725 | 7.84314 | 7.84314 | 1.96078 | 1.71384 | 58.3486 | 1.40535 | 2 | 14.2 | 60.4196 | 22.7457 | 46.5 | 80.6095 | 22.3915 | 29.3996
1739 | 07:47:18.0 | 7.84314 | 87 | 0 | 1.5624 | 1621.75 | 82 | 22.7778 | -5.5 | -2 | 4.13 | 12.549 | 0 | 1766 | 0 | 0 | 154 | 16295 | 100 | -0.01325 | 2.52344 | 0.500008 | 1.99997 | 614 | 14.75 | 10.5882 | 1.04627 | 1.56863 | -3 | 11.3725 | 7.84314 | 7.84314 | 1.96078 | 1.71384 | 58.3486 | 1.40535 | 2 | 14.2 | 60.4195 | 22.7461 | 45.5 | 81.2772 | 22.577 | 29.3996
1740 | 07:47:19.0 | 7.84314 | 87 | 0 | 1.5624 | 1630.5 | 82 | 22.7778 | -5.5 | -2 | 4.13 | 12.549 | 0 | 1766 | 0 | 0 | 154 | 16295 | 100 | -0.01325 | 2.52344 | 0.500008 | 1.99997 | 614 | 14.75 | 10.5882 | 1.04627 | 1.56863 | -3 | 11.3725 | 7.84314 | 7.84314 | 1.96078 | 1.71384 | 58.3486 | 1.40535 | 2 | 14.2 | 60.4195 | 22.7465 | 44 | 81.0352 | 22.5098 | 29.3996
1741 | 07:47:20.0 | 7.84314 | 87 | 0 | 1.5624 | 1630.5 | 83 | 23.0556 | -5.5 | -2 | 4.36 | 12.549 | 0 | 1770 | 0 | 0 | 154 | 16295 | 100 | -0.01325 | 2.52344 | 0.500008 | 1.99997 | 614 | 14.75 | 10.5882 | 1.04627 | 1.56863 | -3 | 11.3725 | 7.84314 | 7.84314 | 1.96078 | 1.78748 | 55.9446 | 1.48361 | 2 | 14.2 | 60.4194 | 22.7469 | 43.5 | 81.2868 | 22.5797 | 29.3996
1742 | 07:47:21.0 | 7.84314 | 87 | 0 | 1.5624 | 1630.5 | 83 | 23.0556 | -5.5 | -2 | 4.36 | 12.549 | 0 | 1770 | 0 | 0 | 154 | 16295 | 100 | -0.01325 | 2.50391 | 0.500008 | 1.99997 | 609 | 14.68 | 10.1961 | 1.04627 | 1.17647 | -3 | 11.3725 | 7.84314 | 7.84314 | 1.96078 | 1.78748 | 55.9446 | 1.48361 | 2 | 14.2 | 60.4193 | 22.7473 | 42 | 82.3109 | 22.8641 | 29.3996
1743 | 07:47:22.0 | 7.84314 | 86 | 0 | 1.5624 | 1630.5 | 83 | 23.0556 | -5.5 | -2 | 4.36 | 12.549 | 0 | 1770 | 0 | 0 | 154 | 16295 | 100 | -0.01325 | 2.50391 | 0.500008 | 1.99997 | 609 | 14.68 | 10.1961 | 1.04627 | 1.17647 | -3 | 11.3725 | 7.84314 | 7.84314 | 1.96078 | 1.78748 | 55.9446 | 1.48361 | 2 | 14.2 | 60.4193 | 22.7477 | 41.5 | 81.8955 | 22.7487 | 29.3996
1744 | 07:47:23.0 | 7.84314 | 86 | 0 | 1.5624 | 1635.5 | 83 | 23.0556 | -5.5 | -2 | 4.33 | 12.549 | 0 | 1770 | 0 | 0 | 154 | 16295 | 100 | -0.01325 | 2.50391 | 0.500008 | 1.99997 | 609 | 14.68 | 10.1961 | 1.04627 | 1.17647 | -3 | 11.3725 | 7.84314 | 7.84314 | 1.96078 | 1.77518 | 56.3322 | 1.4734 | 2 | 14.2 | 60.4192 | 22.7481 | 41 | 81.6589 | 22.683 | 29.3996
1745 | 07:47:24.0 | 7.84314 | 86 | 0 | 1.5624 | 1635.5 | 83 | 23.0556 | -5.5 | -2 | 4.33 | 12.549 | 0 | 1773 | 0 | 0 | 154 | 16295 | 100 | -0.01325 | 2.51953 | 0.500008 | 1.99997 | 609 | 14.68 | 10.1961 | 1.04627 | 1.17647 | -3 | 11.3725 | 7.84314 | 7.84314 | 1.96078 | 1.77518 | 56.3322 | 1.4734 | 2 | 14.2 | 60.4192 | 22.7485 | 40 | 81.2458 | 22.5683 | 29.3996
1746 | 07:47:25.0 | 7.84314 | 86 | 0 | 1.5624 | 1635.5 | 83 | 23.0556 | -5.5 | -2 | 4.33 | 12.549 | 0 | 1773 | 0 | 0 | 154 | 16295 | 100 | -0.01325 | 2.51953 | 0.500008 | 1.99997 | 601 | 14.592 | 10.5882 | 1.04627 | 1.17647 | -3 | 11.3725 | 7.84314 | 7.84314 | 1.96078 | 1.77518 | 56.3322 | 1.4734 | 2 | 14.2 | 60.4191 | 22.7489 | 40 | 80.2909 | 22.303 | 29.3996
1747 | 07:47:26.0 | 7.84314 | 85 | 0 | 1.5624 | 1584.75 | 83 | 23.0556 | -5.5 | -2 | 4.33 | 12.549 | 0 | 1773 | 0 | 0 | 154 | 16295 | 100 | -0.01325 | 2.51953 | 0.500008 | 1.99997 | 601 | 14.592 | 10.5882 | 1.04627 | 1.17647 | -3 | 11.3725 | 7.84314 | 7.84314 | 1.96078 | 1.77518 | 56.3322 | 1.4734 | 2 | 14.1 | 60.4191 | 22.7493 | 39.5 | 79.998 | 22.2217 | 29.3996
1748 | 07:47:27.0 | 7.84314 | 85 | 0 | 1.5624 | 1584.75 | 80 | 22.2222 | -6 | -2 | 4.25 | 12.549 | 0 | 1777 | 0 | 0 | 154 | 16295 | 100 | -0.01325 | 2.51953 | 0.500008 | 1.99997 | 601 | 14.592 | 10.5882 | 1.04627 | 1.17647 | -3 | 11.3725 | 7.84314 | 7.84314 | 1.96078 | 1.80773 | 55.3181 | 1.44618 | 2 | 14.1 | 60.419 | 22.7497 | 39 | 78.196 | 21.7211 | 29.3996
1749 | 07:47:28.0 | 7.84314 | 85 | 0 | 1.5624 | 1584.75 | 80 | 22.2222 | -6 | -2 | 4.25 | 12.549 | 0 | 1777 | 0 | 0 | 154 | 16295 | 100 | -0.01325 | 2.26953 | 0.500008 | 1.99997 | 592 | 14.662 | 20.3922 | 1.04627 | 1.17647 | -3 | 11.3725 | 7.84314 | 7.84314 | 1.96078 | 1.80773 | 55.3181 | 1.44618 | 2 | 14.1 | 60.4189 | 22.75 | 38 | 78.1245 | 21.7013 | 29.3996
1750 | 07:47:29.0 | 7.84314 | 85 | 0 | 1.5624 | 1584.75 | 80 | 22.2222 | -6 | -2 | 4.25 | 12.549 | 0 | 1777 | 0 | 0 | 154 | 16295 | 100 | -0.01325 | 2.26953 | 0.500008 | 1.99997 | 592 | 14.662 | 20.3922 | 0.899384 | 4.31373 | -3 | 15.2941 | 7.84314 | 7.84314 | 8.23529 | 1.80773 | 55.3181 | 1.44618 | 0 | 14.1 | 60.4189 | 22.7504 | 38 | 77.6405 | 21.5668 | 29.3996
1751 | 07:47:30.0 | 32.549 | 84 | 0 | 1.5624 | 1554 | 79 | 21.9444 | -6 | -2 | 4.25 | 12.549 | 0 | 1777 | 0 | 0 | 154 | 16295 | 100 | -0.01325 | 2.26953 | 0.500008 | 1.99997 | 592 | 14.662 | 20.3922 | 0.899384 | 4.31373 | -3 | 15.2941 | 7.84314 | 7.84314 | 8.23529 | 1.83061 | 54.6266 | 1.44618 | 0 | 14.2 | 60.4188 | 22.7508 | 38.5 | 76.3579 | 21.2105 | 13.2537
1752 | 07:47:31.0 | 32.549 | 84 | 0 | 1.5624 | 1554 | 79 | 21.9444 | 31.5 | -1 | 17.83 | 18.4314 | 0.83 | 1781 | 0 | 2.7451 | 154 | 16295 | 100 | -0.01325 | 2.26953 | 0.500008 | 1.99997 | 592 | 14.662 | 20.3922 | 0.899384 | 4.31373 | -3 | 15.2941 | 7.84314 | 7.84314 | 8.23529 | 7.67994 | 13.0209 | 6.06715 | 0 | 14.2 | 60.4188 | 22.7512 | 38.5 | 76.8613 | 21.3504 | 13.2537
1753 | 07:47:32.0 | 32.549 | 84 | 0 | 1.5624 | 1554 | 79 | 21.9444 | 31.5 | -1 | 17.83 | 18.4314 | 0.83 | 1781 | 0 | 2.7451 | 154 | 16295 | 100 | -0.01325 | -0.0429688 | 1.00713 | 0.99292 | 569 | 14.645 | 45.098 | 0.999424 | 4.31373 | -3 | 15.2941 | 7.84314 | 7.84314 | 8.23529 | 7.67994 | 13.0209 | 6.06715 | 0 | 14.2 | 60.4187 | 22.7515 | 38.5 | 78.3071 | 21.752 | 13.2537
1754 | 07:47:33.0 | 32.549 | 84 | 0 | 1.5624 | 1554 | 79 | 21.9444 | 31.5 | -1 | 17.83 | 18.4314 | 0.83 | 1781 | 0 | 2.7451 | 154 | 16295 | 100 | -0.01325 | -0.0429688 | 1.00713 | 0.99292 | 569 | 14.645 | 45.098 | 0.999424 | 7.05882 | -3 | 16.8627 | 7.84314 | 7.84314 | 9.01961 | 7.67994 | 13.0209 | 6.06715 | 0 | 14.2 | 60.4186 | 22.7519 | 39 | 77.3324 | 21.4812 | 15.206
1755 | 07:47:34.0 | 47.451 | 84 | 0.7812 | 1.5624 | 1588.25 | 80 | 22.2222 | 28.5 | -1 | 23.22 | 18.4314 | 0.83 | 1781 | 0 | 2.7451 | 154 | 16295 | 100 | -0.01325 | -0.0429688 | 1.00713 | 0.99292 | 569 | 14.645 | 45.098 | 0.999424 | 7.05882 | -3 | 16.8627 | 7.84314 | 7.84314 | 9.01961 | 9.87656 | 10.125 | 7.90125 | 0 | 14.2 | 60.4186 | 22.7523 | 39 | 78.8008 | 21.8891 | 15.206
1756 | 07:47:35.0 | 47.451 | 84 | 0.7812 | 1.5624 | 1588.25 | 80 | 22.2222 | 28.5 | -1 | 23.22 | 20.3922 | 0.7 | 1784 | 0 | 7.05882 | 154 | 16295 | 100 | -0.01325 | -0.0429688 | 1.00713 | 0.99292 | 569 | 14.645 | 45.098 | 0.999424 | 7.05882 | -3 | 16.8627 | 7.84314 | 7.84314 | 9.01961 | 9.87656 | 10.125 | 7.90125 | 0 | 14.2 | 60.4185 | 22.7527 | 39 | 78.6609 | 21.8502 | 15.206
1757 | 07:47:36.0 | 47.451 | 84 | 0.7812 | 1.5624 | 1588.25 | 80 | 22.2222 | 28.5 | -1 | 23.22 | 20.3922 | 0.7 | 1784 | 0 | 7.05882 | 154 | 16295 | 100 | -0.01325 | 0.0625 | 0.957681 | 1.04419 | 547 | 14.592 | 61.1765 | 0.999424 | 11.3725 | -3 | 25.098 | 7.84314 | 7.84314 | 9.01961 | 9.87656 | 10.125 | 7.90125 | 0 | 14.2 | 60.4185 | 22.7531 | 39 | 80.7957 | 22.4432 | 15.206
1758 | 07:47:37.0 | 49.0196 | 84 | 3.906 | 1.5624 | 1588.25 | 80 | 22.2222 | 28.5 | -1 | 23.22 | 20.3922 | 0.7 | 1784 | 0 | 7.05882 | 154 | 16295 | 100 | -0.01325 | 0.0625 | 0.957681 | 1.04419 | 547 | 14.592 | 61.1765 | 0.999424 | 11.3725 | -3 | 25.098 | 7.84314 | 7.84314 | 11.7647 | 9.87656 | 10.125 | 7.90125 | 0 | 14.2 | 60.4184 | 22.7534 | 39 | 81.179 | 22.5497 | 14.5636
1759 | 07:47:38.0 | 49.0196 | 84 | 3.906 | 1.5624 | 1660 | 84 | 23.3333 | 32 | 0 | 20.91 | 19.2157 | 0.76 | 1788 | 0 | 7.05882 | 154 | 16295 | 100 | -0.01325 | 0.0625 | 0.957681 | 1.04419 | 547 | 14.592 | 61.1765 | 0.999424 | 11.3725 | -3 | 25.098 | 7.84314 | 7.84314 | 11.7647 | 8.47049 | 11.8057 | 7.11521 | 0 | 14.2 | 60.4184 | 22.7538 | 39 | 82.1866 | 22.8296 | 14.5636
1760 | 07:47:39.0 | 49.0196 | 84 | 3.906 | 1.5624 | 1660 | 84 | 23.3333 | 32 | 0 | 20.91 | 19.2157 | 0.76 | 1788 | 0 | 41.5686 | 154 | 16295 | 100 | -0.01325 | -0.0625 | 1.02221 | 0.978271 | 531 | 14.662 | 38.0392 | 0.999424 | 11.3725 | -3 | 25.098 | 7.84314 | 7.84314 | 11.7647 | 8.47049 | 11.8057 | 7.11521 | 0 | 14.2 | 60.4183 | 22.7542 | 39 | 82.9452 | 23.0403 | 14.5636
1761 | 07:47:40.0 | 49.0196 | 84 | 3.906 | 1.5624 | 1660 | 84 | 23.3333 | 32 | 0 | 20.91 | 19.2157 | 0.76 | 1788 | 0 | 41.5686 | 154 | 16295 | 100 | -0.01325 | -0.0625 | 1.02221 | 0.978271 | 531 | 14.662 | 38.0392 | 0.999424 | 5.88235 | -3 | 16.8627 | 7.84314 | 7.84314 | 12.1569 | 8.47049 | 11.8057 | 7.11521 | 0 | 14.2 | 60.4182 | 22.7547 | 39 | 83.2399 | 23.1222 | 14.7646
1762 | 07:47:41.0 | 37.2549 | 84 | -3.906 | 1.5624 | 1677.5 | 85 | 23.6111 | 30 | 0 | 26.19 | 19.2157 | 0.76 | 1788 | 0 | 41.5686 | 154 | 16295 | 100 | -0.01325 | -0.0625 | 1.02221 | 0.978271 | 531 | 14.662 | 38.0392 | 0.999424 | 5.88235 | -3 | 16.8627 | 7.84314 | 7.84314 | 12.1569 | 10.4846 | 9.53783 | 8.91188 | 0 | 14.2 | 60.4182 | 22.7551 | 39 | 83.4004 | 23.1668 | 14.7646
1763 | 07:47:42.0 | 37.2549 | 84 | -3.906 | 1.5624 | 1677.5 | 85 | 23.6111 | 30 | 0 | 26.19 | 21.5686 | 0.17 | 1791 | 0 | 63.9216 | 154 | 16295 | 100 | -0.01325 | -0.0625 | 1.02221 | 0.978271 | 531 | 14.662 | 38.0392 | 0.999424 | 5.88235 | -3 | 16.8627 | 7.84314 | 7.84314 | 12.1569 | 10.4846 | 9.53783 | 8.91188 | 0 | 14.2 | 60.4181 | 22.7555 | 39.5 | 80.4173 | 22.3381 | 14.7646
1764 | 07:47:43.0 | 37.2549 | 84 | -3.906 | 1.5624 | 1677.5 | 85 | 23.6111 | 30 | 0 | 26.19 | 21.5686 | 0.17 | 1791 | 0 | 63.9216 | 154 | 16295 | 100 | -0.01325 | -0.121094 | 1.0388 | 0.962646 | 522 | 14.539 | 46.2745 | 0.999424 | 7.45098 | -3 | 17.2549 | 7.84314 | 7.84314 | 12.1569 | 10.4846 | 9.53783 | 8.91188 | 0 | 14.2 | 60.418 | 22.7559 | 39.5 | 88.295 | 24.5264 | 14.7646
1765 | 07:47:44.0 | 32.9412 | 84 | -3.906 | 1.5624 | 1677.5 | 85 | 23.6111 | 30 | 0 | 26.19 | 21.5686 | 0.17 | 1791 | 0 | 63.9216 | 154 | 16295 | 100 | -0.01325 | -0.121094 | 1.0388 | 0.962646 | 522 | 14.539 | 46.2745 | 0.999424 | 7.45098 | -3 | 17.2549 | 7.84314 | 7.84314 | 9.41176 | 10.4846 | 9.53783 | 8.91188 | 0 | 14.2 | 60.418 | 22.7563 | 39.5 | 84.6895 | 23.5249 | 14.3591
1766 | 07:47:45.0 | 32.9412 | 84 | -3.906 | 1.5624 | 1704.25 | 86 | 23.8889 | 36.5 | 0 | 9.13 | 14.902 | 0.775 | 1795 | 0 | 63.9216 | 154 | 16295 | 100 | -0.01325 | -0.121094 | 1.0388 | 0.962646 | 522 | 14.539 | 46.2745 | 0.999424 | 7.45098 | -3 | 17.2549 | 7.84314 | 7.84314 | 9.41176 | 3.61248 | 27.6818 | 3.10674 | 0 | 14.2 | 60.4179 | 22.7567 | 40 | 84.826 | 23.5628 | 14.3591
1767 | 07:47:46.0 | 32.9412 | 84 | -3.906 | 1.5624 | 1704.25 | 86 | 23.8889 | 36.5 | 0 | 9.13 | 14.902 | 0.775 | 1795 | 0 | 31.3725 | 154 | 16295 | 100 | -0.01325 | 0.03125 | 0.992008 | 1.00806 | 520 | 14.856 | 39.6078 | 0.999424 | 7.45098 | -3 | 17.2549 | 7.84314 | 7.84314 | 9.41176 | 3.61248 | 27.6818 | 3.10674 | 0 | 14.2 | 60.4179 | 22.7571 | 40 | 84.1616 | 23.3782 | 14.3591
1768 | 07:47:47.0 | 32.9412 | 84 | -3.906 | 1.5624 | 1704.25 | 86 | 23.8889 | 36.5 | 0 | 9.13 | 14.902 | 0.775 | 1795 | 0 | 31.3725 | 154 | 16295 | 100 | -0.01325 | 0.03125 | 0.992008 | 1.00806 | 520 | 14.856 | 39.6078 | 0.999424 | 7.05882 | -3 | 17.2549 | 7.84314 | 7.84314 | 9.80392 | 3.61248 | 27.6818 | 3.10674 | 0 | 14.1 | 60.4178 | 22.7575 | 40.5 | 83.5939 | 23.2205 | 14.3591
1769 | 07:47:48.0 | 33.7255 | 84 | 0.7812 | 1.5624 | 1677.75 | 85 | 23.6111 | 35 | 0 | 9.13 | 14.902 | 0.775 | 1795 | 0 | 31.3725 | 154 | 16295 | 100 | -0.01325 | 0.03125 | 0.992008 | 1.00806 | 520 | 14.856 | 39.6078 | 0.999424 | 7.05882 | -3 | 17.2549 | 7.84314 | 7.84314 | 9.80392 | 3.65498 | 27.3599 | 3.10674 | 0 | 14.1 | 60.4177 | 22.7579 | 40.5 | 82.317 | 22.8658 | 15.2204
1770 | 07:47:49.0 | 33.7255 | 84 | 0.7812 | 1.5624 | 1677.75 | 85 | 23.6111 | 35 | 0 | 18.86 | 18.8235 | 0.18 | 1798 | 0 | 64.3137 | 154 | 16295 | 100 | -0.01325 | 0.03125 | 0.992008 | 1.00806 | 520 | 14.856 | 39.6078 | 0.999424 | 7.05882 | -3 | 17.2549 | 7.84314 | 7.84314 | 9.80392 | 7.55016 | 13.2447 | 6.41764 | 0 | 14.1 | 60.4177 | 22.7583 | 40.5 | 83.9029 | 23.3064 | 15.2204
1771 | 07:47:50.0 | 33.7255 | 84 | 0.7812 | 1.5624 | 1677.75 | 85 | 23.6111 | 35 | 0 | 18.86 | 18.8235 | 0.18 | 1798 | 0 | 64.3137 | 154 | 16295 | 100 | -0.01325 | -0.0742188 | 1.01992 | 0.980469 | 522 | 14.627 | 47.0588 | 0.999424 | 7.84314 | -3 | 18.0392 | 7.84314 | 7.84314 | 9.80392 | 7.55016 | 13.2447 | 6.41764 | 0 | 14.1 | 60.4176 | 22.7587 | 40.5 | 83.8167 | 23.2824 | 15.2204
1772 | 07:47:51.0 | 40 | 85 | -2.3436 | 1.5624 | 1677.75 | 85 | 23.6111 | 35 | 0 | 18.86 | 18.8235 | 0.18 | 1798 | 0 | 64.3137 | 154 | 16295 | 100 | -0.01325 | -0.0742188 | 1.01992 | 0.980469 | 522 | 14.627 | 47.0588 | 0.999424 | 7.84314 | -3 | 18.0392 | 7.84314 | 7.84314 | 10.5882 | 7.55016 | 13.2447 | 6.41764 | 0 | 14.1 | 60.4176 | 22.7591 | 41 | 82.2133 | 22.837 | 14.7
1773 | 07:47:52.0 | 40 | 85 | -2.3436 | 1.5624 | 1666.25 | 84 | 23.3333 | 31.5 | 0 | 26.77 | 21.9608 | 0.73 | 1798 | 0 | 64.3137 | 154 | 16295 | 100 | -0.01325 | -0.0742188 | 1.01992 | 0.980469 | 522 | 14.627 | 47.0588 | 0.999424 | 7.84314 | -3 | 18.0392 | 7.84314 | 7.84314 | 10.5882 | 10.8443 | 9.22141 | 9.10924 | 0 | 14.1 | 60.4175 | 22.7595 | 42 | 83.5278 | 23.2022 | 14.7
1774 | 07:47:53.0 | 40 | 85 | -2.3436 | 1.5624 | 1666.25 | 84 | 23.3333 | 31.5 | 0 | 26.77 | 21.9608 | 0.73 | 1802 | 0 | 100 | 154 | 16295 | 100 | -0.01325 | 0.015625 | 0.990089 | 1.01001 | 529 | 14.821 | 47.0588 | 0.999424 | 7.84314 | -3 | 18.0392 | 7.84314 | 7.84314 | 10.5882 | 10.8443 | 9.22141 | 9.10924 | 0 | 14.1 | 60.4174 | 22.7599 | 43 | 82.2929 | 22.8591 | 14.7
1775 | 07:47:54.0 | 40 | 85 | -2.3436 | 1.5624 | 1666.25 | 84 | 23.3333 | 31.5 | 0 | 26.77 | 21.9608 | 0.73 | 1802 | 0 | 100 | 154 | 16295 | 100 | -0.01325 | 0.015625 | 0.990089 | 1.01001 | 529 | 14.821 | 61.5686 | 0.999424 | 9.41176 | -3 | 19.6078 | 7.84314 | 7.84314 | 12.549 | 10.8443 | 9.22141 | 9.10924 | 0 | 14.1 | 60.4174 | 22.7603 | 43.5 | 82.8054 | 23.0015 | 14.7
1776 | 07:47:55.0 | 43.5294 | 85 | -2.3436 | 1.5624 | 1677.25 | 85 | 23.6111 | 33 | 0 | 26.77 | 21.9608 | 0.73 | 1802 | 0 | 100 | 154 | 16295 | 100 | -0.01325 | 0.015625 | 0.990089 | 1.01001 | 529 | 14.821 | 61.5686 | 0.999424 | 9.41176 | -3 | 19.6078 | 7.84314 | 7.84314 | 12.549 | 10.7168 | 9.33119 | 9.10924 | 0 | 14.2 | 60.4173 | 22.7607 | 44 | 83.1221 | 23.0895 | 14.3447
1777 | 07:47:56.0 | 43.5294 | 85 | -2.3436 | 1.5624 | 1677.25 | 85 | 23.6111 | 33 | 0 | 21.94 | 20 | 0.785 | 1805 | 0 | 100 | 154 | 16296 | 100 | -0.01325 | 0.015625 | 0.990089 | 1.01001 | 529 | 14.821 | 61.5686 | 0.999424 | 9.41176 | -3 | 19.6078 | 7.84314 | 7.84314 | 12.549 | 8.78317 | 11.3854 | 7.4657 | 0 | 14.2 | 60.4172 | 22.7611 | 44 | 83.2876 | 23.1354 | 14.3447
1778 | 07:47:57.0 | 43.5294 | 85 | -2.3436 | 1.5624 | 1677.25 | 85 | 23.6111 | 33 | 0 | 21.94 | 20 | 0.785 | 1805 | 0 | 100 | 154 | 16296 | 100 | -0.01325 | 0 | 0.992008 | 1.00806 | 537 | 14.522 | 53.3333 | 0.999424 | 8.62745 | -3 | 18.4314 | 7.84314 | 7.84314 | 12.549 | 8.78317 | 11.3854 | 7.4657 | 0 | 14.2 | 60.4172 | 22.7615 | 44.5 | 83.2918 | 23.1366 | 14.3447
1779 | 07:47:58.0 | 36.0784 | 86 | 0.7812 | 1.5624 | 1677.25 | 85 | 23.6111 | 33 | 0 | 21.94 | 20 | 0.785 | 1805 | 0 | 100 | 154 | 16296 | 100 | -0.01325 | 0 | 0.992008 | 1.00806 | 537 | 14.522 | 53.3333 | 0.999424 | 8.62745 | -3 | 18.4314 | 7.84314 | 7.84314 | 10.9804 | 8.78317 | 11.3854 | 7.4657 | 0 | 14.2 | 60.4171 | 22.7619 | 45 | 83.4924 | 23.1923 | 14.6031
1780 | 07:47:59.0 | 36.0784 | 86 | 0.7812 | 1.5624 | 1683 | 85 | 23.6111 | 34.5 | 0 | 20.33 | 19.2157 | 0.19 | 1809 | 0 | 100 | 154 | 16296 | 100 | -0.01325 | 0 | 0.992008 | 1.00806 | 537 | 14.522 | 53.3333 | 0.999424 | 8.62745 | -3 | 18.4314 | 7.84314 | 7.84314 | 10.9804 | 8.13865 | 12.2871 | 6.91785 | 0 | 14.2 | 60.4171 | 22.7623 | 45.5 | 82.4432 | 22.9009 | 14.6031
1781 | 07:48:00.0 | 36.0784 | 86 | 0.7812 | 1.5624 | 1683 | 85 | 23.6111 | 34.5 | 0 | 20.33 | 19.2157 | 0.19 | 1809 | 0 | 83.1373 | 154 | 16296 | 100 | -0.01325 | -0.046875 | 1.01638 | 0.983887 | 546 | 14.662 | 50.5882 | 0.999424 | 8.62745 | -3 | 18.4314 | 7.84314 | 7.84314 | 10.9804 | 8.13865 | 12.2871 | 6.91785 | 0 | 14.2 | 60.417 | 22.7627 | 46 | 84.179 | 23.3831 | 14.6031
1782 | 07:48:01.0 | 36.0784 | 86 | 0.7812 | 1.5624 | 1683 | 85 | 23.6111 | 34.5 | 0 | 20.33 | 19.2157 | 0.19 | 1809 | 0 | 83.1373 | 154 | 16296 | 100 | -0.01325 | -0.046875 | 1.01638 | 0.983887 | 546 | 14.662 | 50.5882 | 0.999424 | 8.62745 | -3 | 18.8235 | 7.84314 | 7.84314 | 12.549 | 8.13865 | 12.2871 | 6.91785 | 0 | 14.2 | 60.4169 | 22.7631 | 46.5 | 83.3485 | 23.1524 | 14.6031
1783 | 07:48:02.0 | 44.7059 | 87 | -3.1248 | 1.5624 | 1673.25 | 85 | 23.6111 | 32 | 0 | 20.33 | 19.2157 | 0.19 | 1809 | 0 | 83.1373 | 154 | 16296 | 100 | -0.01325 | -0.046875 | 1.01638 | 0.983887 | 546 | 14.662 | 50.5882 | 0.999424 | 8.62745 | -3 | 18.8235 | 7.84314 | 7.84314 | 12.549 | 8.13865 | 12.2871 | 6.91785 | 0 | 14.2 | 60.4169 | 22.7635 | 47 | 83.1354 | 23.0932 | 14.7395
1784 | 07:48:03.0635 | 44.7059 | 87 | -3.1248 | 1.5624 | 1673.25 | 85 | 23.6111 | 32 | 0 | 23.61 | 20.3922 | 0.15 | 1812 | 0 | 100 | 154 | 16296 | 100 | -0.01325 | -0.046875 | 1.01638 | 0.983887 | 546 | 14.662 | 50.5882 | 0.999424 | 8.62745 | -3 | 18.8235 | 7.84314 | 7.84314 | 12.549 | 9.45172 | 10.5801 | 8.03396 | 0 | 14.2 | 60.4168 | 22.7639 | 47.5 | 82.7908 | 22.9974 | 14.7395
1785 | 07:48:04.006 | 44.7059 | 87 | -3.1248 | 1.5624 | 1673.25 | 85 | 23.6111 | 32 | 0 | 23.61 | 20.3922 | 0.15 | 1812 | 0 | 100 | 154 | 16296 | 100 | -0.01325 | -0.105469 | 1.03696 | 0.964355 | 557 | 14.68 | 51.7647 | 0.999424 | 7.84314 | -3 | 18.8235 | 7.84314 | 7.84314 | 12.549 | 9.45172 | 10.5801 | 8.03396 | 0 | 14.2 | 60.4168 | 22.7643 | 48 | 83.459 | 23.1831 | 14.7395
1786 | 07:48:05.0 | 44.7059 | 87 | -3.1248 | 1.5624 | 1673.25 | 85 | 23.6111 | 32 | 0 | 23.61 | 20.3922 | 0.15 | 1812 | 0 | 100 | 154 | 16296 | 100 | -0.01325 | -0.105469 | 1.03696 | 0.964355 | 557 | 14.68 | 51.7647 | 0.999424 | 7.84314 | -3 | 17.6471 | 7.84314 | 7.84314 | 9.41176 | 9.45172 | 10.5801 | 8.03396 | 0 | 14.2 | 60.4167 | 22.7647 | 48 | 84.4244 | 23.4512 | 14.8723
1787 | 07:48:06.0 | 31.7647 | 87 | -1.5624 | 1.5624 | 1694.5 | 86 | 23.8889 | 37.5 | 0 | 23.61 | 20.3922 | 0.15 | 1812 | 0 | 100 | 154 | 16296 | 100 | -0.01325 | -0.105469 | 1.03696 | 0.964355 | 557 | 14.68 | 51.7647 | 0.999424 | 7.84314 | -3 | 17.6471 | 7.84314 | 7.84314 | 9.41176 | 9.34181 | 10.7046 | 8.03396 | 0 | 14.2 | 60.4166 | 22.7651 | 48 | 82.808 | 23.0022 | 14.8723
1788 | 07:48:07.0 | 31.7647 | 87 | -1.5624 | 1.5624 | 1694.5 | 86 | 23.8889 | 37.5 | 0 | 15.19 | 16.8627 | 0.73 | 1816 | 0 | 41.1765 | 154 | 16296 | 100 | -0.01325 | -0.105469 | 1.03696 | 0.964355 | 557 | 14.68 | 51.7647 | 0.999424 | 7.84314 | -3 | 17.6471 | 7.84314 | 7.84314 | 9.41176 | 6.01026 | 16.6382 | 5.16882 | 0 | 14.2 | 60.4166 | 22.7655 | 48 | 84.6777 | 23.5216 | 14.8723
1789 | 07:48:08.0 | 31.7647 | 87 | -1.5624 | 1.5624 | 1694.5 | 86 | 23.8889 | 37.5 | 0 | 15.19 | 16.8627 | 0.73 | 1816 | 0 | 41.1765 | 154 | 16296 | 100 | -0.01325 | 0.0195313 | 0.991527 | 1.00854 | 567 | 14.627 | 35.6863 | 0.999424 | 5.88235 | -3 | 17.6471 | 7.84314 | 7.84314 | 9.41176 | 6.01026 | 16.6382 | 5.16882 | 0 | 14.2 | 60.4165 | 22.766 | 47.5 | 84.2386 | 23.3996 | 14.8723
1790 | 07:48:09.0 | 28.2353 | 88 | -1.5624 | 1.5624 | 1694.5 | 86 | 23.8889 | 37.5 | 0 | 15.19 | 16.8627 | 0.73 | 1816 | 0 | 41.1765 | 154 | 16296 | 100 | -0.01325 | 0.0195313 | 0.991527 | 1.00854 | 567 | 14.627 | 35.6863 | 0.999424 | 5.88235 | -3 | 16.0784 | 7.84314 | 7.84314 | 8.23529 | 6.01026 | 16.6382 | 5.16882 | 0 | 14.2 | 60.4164 | 22.7664 | 47.5 | 83.9177 | 23.3105 | 14.9333
1791 | 07:48:10.0 | 28.2353 | 88 | -1.5624 | 1.5624 | 1692.5 | 86 | 23.8889 | 39 | 0 | 13.72 | 16.4706 | 0.73 | 1816 | 0 | 41.1765 | 154 | 16296 | 100 | -0.01325 | 0.0195313 | 0.991527 | 1.00854 | 567 | 14.627 | 35.6863 | 0.999424 | 5.88235 | -3 | 16.0784 | 7.84314 | 7.84314 | 8.23529 | 5.42862 | 18.4209 | 4.66861 | 0 | 14.2 | 60.4164 | 22.7668 | 46 | 83.8098 | 23.2805 | 14.9333
1792 | 07:48:11.0 | 28.2353 | 88 | -1.5624 | 1.5624 | 1692.5 | 86 | 23.8889 | 39 | 0 | 13.72 | 16.4706 | 0.16 | 1820 | 0 | 36.4706 | 154 | 16296 | 100 | -0.01325 | -0.144531 | 1.04304 | 0.95874 | 567 | 14.627 | 35.6863 | 0.999424 | 5.88235 | -3 | 16.0784 | 7.84314 | 7.84314 | 8.23529 | 5.42862 | 18.4209 | 4.66861 | 0 | 14.2 | 60.4163 | 22.7672 | 46 | 83.7714 | 23.2698 | 14.9333
1793 | 07:48:12.0 | 28.2353 | 88 | -1.5624 | 1.5624 | 1692.5 | 86 | 23.8889 | 39 | 0 | 13.72 | 16.4706 | 0.16 | 1820 | 0 | 36.4706 | 154 | 16296 | 100 | -0.01325 | -0.144531 | 1.04304 | 0.95874 | 575 | 14.768 | 32.9412 | 0.999424 | 5.4902 | -3 | 16.4706 | 7.84314 | 7.84314 | 8.23529 | 5.42862 | 18.4209 | 4.66861 | 0 | 14.2 | 60.4162 | 22.7676 | 45.5 | 84.0007 | 23.3335 | 14.9333
1794 | 07:48:13.0 | 29.8039 | 88 | 0 | 1.5624 | 1692.5 | 86 | 23.8889 | 39 | 0 | 13.72 | 16.4706 | 0.16 | 1820 | 0 | 36.4706 | 154 | 16296 | 100 | -0.01325 | -0.144531 | 1.04304 | 0.95874 | 575 | 14.768 | 32.9412 | 0.999424 | 5.4902 | -3 | 16.4706 | 7.84314 | 7.84314 | 8.23529 | 5.42862 | 18.4209 | 4.66861 | 0 | 14.2 | 60.4162 | 22.768 | 46 | 83.6806 | 23.2446 | 14.4093
1795 | 07:48:14.0 | 29.8039 | 88 | 0 | 1.5624 | 1680.5 | 85 | 23.6111 | 36.5 | 0 | 17.69 | 19.2157 | 0.715 | 1820 | 0 | 36.4706 | 154 | 16296 | 100 | -0.01325 | -0.144531 | 1.04304 | 0.95874 | 575 | 14.768 | 32.9412 | 0.999424 | 5.4902 | -3 | 16.4706 | 7.84314 | 7.84314 | 8.23529 | 7.08178 | 14.1207 | 6.01951 | 0 | 14.2 | 60.4161 | 22.7683 | 46 | 84.1633 | 23.3787 | 14.4093
1796 | 07:48:15.0 | 29.8039 | 88 | 0 | 1.5624 | 1680.5 | 85 | 23.6111 | 36.5 | 0 | 17.69 | 19.2157 | 0.715 | 1824 | 0 | 78.0392 | 154 | 16296 | 100 | -0.01325 | 0.03125 | 0.9764 | 1.02417 | 583 | 14.768 | 32.9412 | 0.999424 | 5.4902 | -3 | 16.4706 | 7.84314 | 7.84314 | 8.23529 | 7.08178 | 14.1207 | 6.01951 | 0 | 14.2 | 60.416 | 22.7687 | 46.5 | 83.2094 | 23.1137 | 14.4093
1797 | 07:48:16.0 | 29.8039 | 88 | 0 | 1.5624 | 1680.5 | 85 | 23.6111 | 36.5 | 0 | 17.69 | 19.2157 | 0.715 | 1824 | 0 | 78.0392 | 154 | 16296 | 100 | -0.01325 | 0.03125 | 0.9764 | 1.02417 | 583 | 14.662 | 46.2745 | 0.999424 | 7.45098 | -3 | 18.0392 | 7.84314 | 7.84314 | 8.23529 | 7.08178 | 14.1207 | 6.01951 | 0 | 14.2 | 60.4159 | 22.7691 | 46.5 | 83.7882 | 23.2745 | 14.4093
1798 | 07:48:17.0 | 37.6471 | 87 | 3.1248 | 1.5624 | 1680.5 | 85 | 23.6111 | 36.5 | 0 | 17.69 | 19.2157 | 0.715 | 1824 | 0 | 78.0392 | 154 | 16296 | 100 | -0.01325 | 0.03125 | 0.9764 | 1.02417 | 583 | 14.662 | 46.2745 | 0.999424 | 7.45098 | -3 | 18.0392 | 7.84314 | 7.84314 | 10.5882 | 7.08178 | 14.1207 | 6.01951 | 0 | 14.1 | 60.4158 | 22.7695 | 46.5 | 82.9869 | 23.0519 | 14.8866
1799 | 07:48:18.0 | 37.6471 | 87 | 3.1248 | 1.5624 | 1684.5 | 85 | 23.6111 | 34.5 | 0 | 18.97 | 18.8235 | 0.31 | 1828 | 0 | 78.0392 | 154 | 16296 | 100 | -0.01325 | 0.03125 | 0.9764 | 1.02417 | 583 | 14.662 | 46.2745 | 0.999424 | 7.45098 | -3 | 18.0392 | 7.84314 | 7.84314 | 10.5882 | 7.5942 | 13.1679 | 6.45507 | 0 | 14.1 | 60.4157 | 22.7699 | 46.5 | 83.5092 | 23.197 | 14.8866
1800 | 07:48:19.0 | 37.6471 | 87 | 3.1248 | 1.5624 | 1684.5 | 85 | 23.6111 | 34.5 | 0 | 18.97 | 18.8235 | 0.31 | 1828 | 0 | 74.1176 | 154 | 16296 | 100 | -0.01325 | -0.0117188 | 0.989133 | 1.01099 | 588 | 14.645 | 49.8039 | 0.999424 | 7.45098 | -3 | 18.0392 | 7.84314 | 7.84314 | 10.5882 | 7.5942 | 13.1679 | 6.45507 | 0 | 14.1 | 60.4156 | 22.7702 | 46.5 | 82.9244 | 23.0346 | 14.8866
1801 | 07:48:20.0 | 37.6471 | 87 | 3.1248 | 1.5624 | 1684.5 | 85 | 23.6111 | 34.5 | 0 | 18.97 | 18.8235 | 0.31 | 1828 | 0 | 74.1176 | 154 | 16296 | 100 | -0.01325 | -0.0117188 | 0.989133 | 1.01099 | 588 | 14.645 | 49.8039 | 0.999424 | 8.23529 | -3 | 18.4314 | 7.84314 | 7.84314 | 10.5882 | 7.5942 | 13.1679 | 6.45507 | 0 | 14.1 | 60.4155 | 22.7706 | 47 | 84.2479 | 23.4022 | 14.8866
1802 | 07:48:21.0 | 33.3333 | 87 | -2.3436 | 1.5624 | 1688.5 | 86 | 23.8889 | 37.5 | 0 | 18.97 | 18.8235 | 0.31 | 1828 | 0 | 74.1176 | 154 | 16296 | 100 | -0.01325 | -0.0117188 | 0.989133 | 1.01099 | 588 | 14.645 | 49.8039 | 0.999424 | 8.23529 | -3 | 18.4314 | 7.84314 | 7.84314 | 10.5882 | 7.5059 | 13.3229 | 6.45507 | 0 | 14.1 | 60.4154 | 22.771 | 47 | 83.9244 | 23.3123 | 14.9261
1803 | 07:48:22.0 | 33.3333 | 87 | -2.3436 | 1.5624 | 1688.5 | 86 | 23.8889 | 37.5 | 0 | 16.02 | 17.6471 | 0.715 | 1945 | 0 | 47.8431 | 154 | 16296 | 100 | -0.01325 | -0.0117188 | 0.989133 | 1.01099 | 588 | 14.645 | 49.8039 | 0.999424 | 8.23529 | -3 | 18.4314 | 7.84314 | 7.84314 | 10.5882 | 6.33866 | 15.7762 | 5.45125 | 0 | 14.1 | 60.4153 | 22.7713 | 47 | 83.8619 | 23.295 | 14.9261
1804 | 07:48:23.0 | 33.3333 | 87 | -2.3436 | 1.5624 | 1688.5 | 86 | 23.8889 | 37.5 | 0 | 16.02 | 17.6471 | 0.715 | 1945 | 0 | 47.8431 | 154 | 16296 | 100 | -0.01325 | 0.0273438 | 0.977799 | 1.02271 | 592 | 14.68 | 36.4706 | 0.999424 | 6.27451 | -3 | 16.4706 | 7.84314 | 7.84314 | 10.5882 | 6.33866 | 15.7762 | 5.45125 | 0 | 14.1 | 60.4152 | 22.7717 | 47 | 84.1408 | 23.3725 | 14.9261
1805 | 07:48:24.0 | 29.0196 | 85 | 0 | 1.5624 | 1688.5 | 86 | 23.8889 | 37.5 | 0 | 16.02 | 17.6471 | 0.715 | 1945 | 0 | 47.8431 | 154 | 16296 | 100 | -0.01325 | 0.0273438 | 0.977799 | 1.02271 | 592 | 14.68 | 36.4706 | 0.999424 | 6.27451 | -3 | 16.4706 | 7.84314 | 7.84314 | 8.23529 | 6.33866 | 15.7762 | 5.45125 | 0 | 14.2 | 60.4151 | 22.7721 | 47.5 | 83.7693 | 23.2693 | 14.5457
1806 | 07:48:25.0 | 29.0196 | 85 | 0 | 1.5624 | 1687.25 | 85 | 23.6111 | 37.5 | 0 | 16.27 | 17.6471 | 0.22 | 1949 | 0 | 47.8431 | 154 | 16296 | 100 | -0.01325 | 0.0273438 | 0.977799 | 1.02271 | 592 | 14.68 | 36.4706 | 0.999424 | 6.27451 | -3 | 16.4706 | 7.84314 | 7.84314 | 8.23529 | 6.51332 | 15.3532 | 5.53632 | 0 | 14.2 | 60.415 | 22.7725 | 47.5 | 85.0351 | 23.6209 | 14.5457
1807 | 07:48:26.0 | 29.0196 | 85 | 0 | 1.5624 | 1687.25 | 85 | 23.6111 | 37.5 | 0 | 16.27 | 17.6471 | 0.22 | 1949 | 0 | 44.3137 | 154 | 16296 | 100 | -0.01325 | -0.0664063 | 1.02477 | 0.97583 | 595 | 14.574 | 37.2549 | 0.999424 | 6.27451 | -3 | 16.4706 | 7.84314 | 7.84314 | 8.23529 | 6.51332 | 15.3532 | 5.53632 | 0 | 14.2 | 60.4149 | 22.7728 | 47.5 | 84.0499 | 23.3472 | 14.5457
1808 | 07:48:27.0 | 29.0196 | 85 | 0 | 1.5624 | 1687.25 | 85 | 23.6111 | 37.5 | 0 | 16.27 | 17.6471 | 0.22 | 1949 | 0 | 44.3137 | 154 | 16296 | 100 | -0.01325 | -0.0664063 | 1.02477 | 0.97583 | 595 | 14.574 | 37.2549 | 0.999424 | 6.27451 | -3 | 16.4706 | 7.84314 | 7.84314 | 8.62745 | 6.51332 | 15.3532 | 5.53632 | 0 | 14.2 | 60.4148 | 22.7732 | 48 | 84.7095 | 23.5304 | 14.5457
1809 | 07:48:28.0 | 30.5882 | 85 | 0 | 1.5624 | 1683 | 85 | 23.6111 | 36.5 | 0 | 16.27 | 17.6471 | 0.22 | 1949 | 0 | 44.3137 | 154 | 16296 | 100 | -0.01325 | -0.0664063 | 1.02477 | 0.97583 | 595 | 14.574 | 37.2549 | 0.999424 | 6.27451 | -3 | 16.4706 | 7.84314 | 7.84314 | 8.62745 | 6.51332 | 15.3532 | 5.53632 | 0 | 14.2 | 60.4147 | 22.7736 | 48 | 83.5869 | 23.2186 | 14.8471
1810 | 07:48:29.0 | 30.5882 | 85 | 0 | 1.5624 | 1683 | 85 | 23.6111 | 36.5 | 0 | 18.3 | 18.4314 | 0.69 | 1838 | 0 | 67.451 | 154 | 16296 | 100 | -0.01325 | -0.0664063 | 1.02477 | 0.97583 | 595 | 14.574 | 37.2549 | 0.999424 | 6.27451 | -3 | 16.4706 | 7.84314 | 7.84314 | 8.62745 | 7.32598 | 13.65 | 6.22708 | 0 | 14.2 | 60.4146 | 22.7739 | 48 | 82.0484 | 22.7912 | 14.8471
1811 | 07:48:30.0 | 30.5882 | 85 | 0 | 1.5624 | 1683 | 85 | 23.6111 | 36.5 | 0 | 18.3 | 18.4314 | 0.69 | 1838 | 0 | 67.451 | 154 | 16296 | 100 | -0.01325 | 0.0546875 | 0.98985 | 1.01025 | 598 | 14.733 | 51.3725 | 0.999424 | 8.62745 | -3 | 18.8235 | 7.84314 | 7.84314 | 8.62745 | 7.32598 | 13.65 | 6.22708 | 0 | 14.2 | 60.4145 | 22.7743 | 48.5 | 82.1501 | 22.8195 | 14.8471
1812 | 07:48:31.0 | 40.7843 | 85 | 0.7812 | 1.5624 | 1683 | 85 | 23.6111 | 36.5 | 0 | 18.3 | 18.4314 | 0.69 | 1838 | 0 | 67.451 | 154 | 16296 | 100 | -0.01325 | 0.0546875 | 0.98985 | 1.01025 | 598 | 14.733 | 51.3725 | 0.999424 | 8.62745 | -3 | 18.8235 | 7.84314 | 7.84314 | 11.3725 | 7.32598 | 13.65 | 6.22708 | 0 | 14.2 | 60.4144 | 22.7747 | 48.5 | 84.9422 | 23.595 | 15.0732
1813 | 07:48:32.0 | 40.7843 | 85 | 0.7812 | 1.5624 | 1674.75 | 85 | 23.6111 | 33 | 0 | 23.72 | 20.7843 | 0.47 | 1842 | 0 | 67.451 | 154 | 16296 | 100 | -0.01325 | 0.0546875 | 0.98985 | 1.01025 | 598 | 14.733 | 51.3725 | 0.999424 | 8.62745 | -3 | 18.8235 | 7.84314 | 7.84314 | 11.3725 | 9.49575 | 10.531 | 8.07139 | 0 | 14.2 | 60.4143 | 22.775 | 48.5 | 82.8344 | 23.0096 | 15.0732
1814 | 07:48:33.0 | 40.7843 | 85 | 0.7812 | 1.5624 | 1674.75 | 85 | 23.6111 | 33 | 0 | 23.72 | 20.7843 | 0.47 | 1842 | 0 | 100 | 154 | 16296 | 100 | -0.01325 | 0.0703125 | 0.980373 | 1.02002 | 600 | 14.627 | 51.3725 | 0.999424 | 8.62745 | -3 | 18.8235 | 7.84314 | 7.84314 | 11.3725 | 9.49575 | 10.531 | 8.07139 | 0 | 14.2 | 60.4142 | 22.7754 | 48 | 82.6437 | 22.9566 | 15.0732
1815 | 07:48:34.0 | 40.7843 | 85 | 0.7812 | 1.5624 | 1674.75 | 85 | 23.6111 | 33 | 0 | 23.72 | 20.7843 | 0.47 | 1842 | 0 | 100 | 154 | 16296 | 100 | -0.01325 | 0.0703125 | 0.980373 | 1.02002 | 600 | 14.627 | 67.0588 | 0.999424 | 11.3725 | -3 | 18.4314 | 7.84314 | 7.84314 | 12.549 | 9.49575 | 10.531 | 8.07139 | 0 | 14.2 | 60.4141 | 22.7757 | 48 | 82.1104 | 22.8084 | 15.0732
1816 | 07:48:35.0 | 49.4118 | 85 | 2.3436 | 1.5624 | 1644.5 | 83 | 23.0556 | 28.5 | 0 | 23.72 | 20.7843 | 0.47 | 1842 | 0 | 100 | 154 | 16296 | 100 | -0.01325 | 0.0703125 | 0.980373 | 1.02002 | 600 | 14.627 | 67.0588 | 0.999424 | 11.3725 | -3 | 18.4314 | 7.84314 | 7.84314 | 12.549 | 9.72457 | 10.2832 | 8.07139 | 0 | 14.2 | 60.414 | 22.7761 | 48 | 81.8515 | 22.7365 | 14.4775
1817 | 07:48:36.0 | 49.4118 | 85 | 2.3436 | 1.5624 | 1644.5 | 83 | 23.0556 | 28.5 | 0 | 30.91 | 24.3137 | 0.59 | 1845 | 0 | 100 | 154 | 16296 | 100 | -0.01325 | 0.0703125 | 0.980373 | 1.02002 | 600 | 14.627 | 67.0588 | 0.999424 | 11.3725 | -3 | 18.4314 | 7.84314 | 7.84314 | 12.549 | 12.6723 | 7.89124 | 10.518 | 0 | 14.2 | 60.4138 | 22.7764 | 48 | 81.3943 | 22.6095 | 14.4775
1818 | 07:48:37.0 | 49.4118 | 85 | 2.3436 | 1.5624 | 1644.5 | 83 | 23.0556 | 28.5 | 0 | 30.91 | 24.3137 | 0.59 | 1845 | 0 | 100 | 154 | 16296 | 100 | -0.01325 | -0.0625 | 1.00196 | 0.998047 | 602 | 14.61 | 68.6275 | 0.999424 | 11.3725 | -3 | 18.4314 | 7.84314 | 7.84314 | 12.549 | 12.6723 | 7.89124 | 10.518 | 0 | 14.2 | 60.4137 | 22.7768 | 48 | 81.194 | 22.5539 | 14.4775
1819 | 07:48:38.001 | 35.6863 | 85 | -1.5624 | 1.5624 | 1644.5 | 83 | 23.0556 | 28.5 | 0 | 30.91 | 24.3137 | 0.59 | 1845 | 0 | 100 | 154 | 16296 | 100 | -0.01325 | -0.0625 | 1.00196 | 0.998047 | 602 | 14.61 | 68.6275 | 0.999424 | 11.3725 | -3 | 18.4314 | 7.84314 | 7.84314 | 9.80392 | 12.6723 | 7.89124 | 10.518 | 0 | 14.1 | 60.4136 | 22.7771 | 48 | 81.567 | 22.6575 | 14.1581
1820 | 07:48:39.0 | 35.6863 | 85 | -1.5624 | 1.5624 | 1649.5 | 83 | 23.0556 | 35 | 0 | 17.58 | 18.4314 | 0.81 | 1849 | 0 | 100 | 154 | 16296 | 100 | -0.01325 | -0.0625 | 1.00196 | 0.998047 | 602 | 14.61 | 68.6275 | 0.999424 | 11.3725 | -3 | 18.4314 | 7.84314 | 7.84314 | 9.80392 | 7.20733 | 13.8748 | 5.98208 | 0 | 14.1 | 60.4135 | 22.7775 | 48 | 81.9039 | 22.7511 | 14.1581
1821 | 07:48:40.0 | 35.6863 | 85 | -1.5624 | 1.5624 | 1649.5 | 83 | 23.0556 | 35 | 0 | 17.58 | 18.4314 | 0.81 | 1849 | 0 | 57.6471 | 154 | 16297 | 100 | -0.01325 | 0 | 1.00589 | 0.994141 | 604 | 14.68 | 68.6275 | 0.999424 | 11.3725 | -3 | 18.4314 | 7.84314 | 7.84314 | 9.80392 | 7.20733 | 13.8748 | 5.98208 | 0 | 14.1 | 60.4134 | 22.7778 | 48 | 64.9638 | 18.0455 | 14.1581
1822 | 07:48:41.0 | 35.6863 | 85 | -1.5624 | 1.5624 | 1649.5 | 83 | 23.0556 | 35 | 0 | 17.58 | 18.4314 | 0.81 | 1849 | 0 | 57.6471 | 154 | 16297 | 100 | -0.01325 | 0 | 1.00589 | 0.994141 | 604 | 14.68 | 37.6471 | 0.999424 | 5.4902 | -3 | 15.6863 | 7.84314 | 7.84314 | 7.45098 | 7.20733 | 13.8748 | 5.98208 | 0 | 14.1 | 60.4133 | 22.7781 | 48 | 82.479 | 22.9108 | 14.1581
1823 | 07:48:42.0 | 26.6667 | 86 | -4.6872 | 1.5624 | 1643.25 | 84 | 23.3333 | 35 | 0 | 17.58 | 18.4314 | 0.81 | 1849 | 0 | 57.6471 | 154 | 16297 | 100 | -0.01325 | 0 | 1.00589 | 0.994141 | 604 | 14.68 | 37.6471 | 0.999424 | 5.4902 | -3 | 15.6863 | 7.84314 | 7.84314 | 7.45098 | 7.12153 | 14.0419 | 5.98208 | 0 | 14.2 | 60.4132 | 22.7785 | 48 | 78.2159 | 21.7266 | 14.7574
1824 | 07:48:43.0 | 26.6667 | 86 | -4.6872 | 1.5624 | 1643.25 | 84 | 23.3333 | 38 | 0 | 12.94 | 16.4706 | 0.115 | 1852 | 0 | 34.5098 | 154 | 16297 | 100 | -0.01325 | 0 | 1.00589 | 0.994141 | 604 | 14.68 | 37.6471 | 0.999424 | 5.4902 | -3 | 15.6863 | 7.84314 | 7.84314 | 7.45098 | 5.2419 | 19.0771 | 4.4032 | 0 | 14.2 | 60.4131 | 22.7788 | 48 | 83.7994 | 23.2776 | 14.7574
1825 | 07:48:44.0 | 26.6667 | 86 | -4.6872 | 1.5624 | 1643.25 | 84 | 23.3333 | 38 | 0 | 12.94 | 16.4706 | 0.115 | 1852 | 0 | 34.5098 | 154 | 16297 | 100 | -0.01325 | -0.0351563 | 0.997565 | 1.00244 | 606 | 14.61 | 13.3333 | 0.999424 | 1.96078 | -3 | 15.6863 | 7.84314 | 7.84314 | 7.45098 | 5.2419 | 19.0771 | 4.4032 | 0 | 14.2 | 60.4131 | 22.7792 | 48 | 81.3214 | 22.5893 | 14.7574
1826 | 07:48:45.0 | 7.45098 | 87 | 0 | 1.5624 | 1643.25 | 84 | 23.3333 | 38 | 0 | 12.94 | 16.4706 | 0.115 | 1852 | 0 | 34.5098 | 154 | 16297 | 100 | -0.01325 | -0.0351563 | 0.997565 | 1.00244 | 606 | 14.61 | 13.3333 | 0.999424 | 1.96078 | -3 | 11.3725 | 7.84314 | 7.84314 | 1.96078 | 5.2419 | 19.0771 | 4.4032 | 2 | 14.2 | 60.413 | 22.7796 | 48 | 81.6284 | 22.6746 | 29.3996
1827 | 07:48:46.0 | 7.45098 | 87 | 0 | 1.5624 | 1636.25 | 83 | 23.0556 | -5.5 | -1 | 4.16 | 12.549 | 0.005 | 1856 | 0 | 34.5098 | 154 | 16297 | 100 | -0.01325 | -0.0351563 | 0.997565 | 1.00244 | 606 | 14.61 | 13.3333 | 0.999424 | 1.96078 | -3 | 11.3725 | 7.84314 | 7.84314 | 1.96078 | 1.70549 | 58.6342 | 1.41556 | 2 | 14.2 | 60.4129 | 22.7799 | 48 | 83.089 | 23.0803 | 29.3996
1828 | 07:48:47.0 | 7.45098 | 87 | 0 | 1.5624 | 1636.25 | 83 | 23.0556 | -5.5 | -1 | 4.16 | 12.549 | 0.005 | 1856 | 0 | 0 | 154 | 16297 | 100 | -0.01325 | 2.30859 | 0.500008 | 1.99997 | 616 | 14.627 | 13.3333 | 0.999424 | 1.96078 | -3 | 11.3725 | 7.84314 | 7.84314 | 1.96078 | 1.70549 | 58.6342 | 1.41556 | 2 | 14.2 | 60.4128 | 22.7803 | 48 | 80.68 | 22.4111 | 29.3996
1829 | 07:48:48.0 | 7.45098 | 87 | 0 | 1.5624 | 1636.25 | 83 | 23.0556 | -5.5 | -1 | 4.16 | 12.549 | 0.005 | 1856 | 0 | 0 | 154 | 16297 | 100 | -0.01325 | 2.30859 | 0.500008 | 1.99997 | 616 | 14.627 | 10.1961 | 1.04627 | 1.56863 | -3 | 11.3725 | 7.84314 | 7.84314 | 1.96078 | 1.70549 | 58.6342 | 1.41556 | 2 | 14.1 | 60.4127 | 22.7807 | 47.5 | 81.4998 | 22.6388 | 29.3996
1830 | 07:48:49.0 | 7.84314 | 87 | 0 | 1.5624 | 1577.25 | 80 | 22.2222 | -6 | -1 | 4.16 | 12.549 | 0.005 | 1856 | 0 | 0 | 154 | 16297 | 100 | -0.01325 | 2.30859 | 0.500008 | 1.99997 | 616 | 14.627 | 10.1961 | 1.04627 | 1.56863 | -3 | 11.3725 | 7.84314 | 7.84314 | 1.96078 | 1.76944 | 56.5149 | 1.41556 | 2 | 14.1 | 60.4125 | 22.781 | 47.5 | 80.9925 | 22.4979 | 29.3996
1831 | 07:48:50.0 | 7.84314 | 87 | 0 | 1.5624 | 1577.25 | 80 | 22.2222 | -6 | -1 | 4.13 | 12.549 | 0 | 1859 | 0 | 0 | 154 | 16297 | 100 | -0.01325 | 2.30859 | 0.500008 | 1.99997 | 616 | 14.627 | 10.1961 | 1.04627 | 1.56863 | -3 | 11.3725 | 7.84314 | 7.84314 | 1.96078 | 1.75668 | 56.9254 | 1.40535 | 2 | 14.1 | 60.4124 | 22.7814 | 47.5 | 81.0872 | 22.5242 | 29.3996
1832 | 07:48:51.0 | 7.84314 | 87 | 0 | 1.5624 | 1577.25 | 80 | 22.2222 | -6 | -1 | 4.13 | 12.549 | 0 | 1859 | 0 | 0 | 154 | 16297 | 100 | -0.01325 | 2.41797 | 0.500008 | 1.99997 | 624 | 14.627 | 10.1961 | 1.04627 | 1.17647 | -3 | 11.3725 | 7.84314 | 7.84314 | 1.96078 | 1.75668 | 56.9254 | 1.40535 | 2 | 14.1 | 60.4123 | 22.7817 | 47.5 | 78.0384 | 21.6773 | 29.3996
1833 | 07:48:52.0 | 7.84314 | 87 | 0 | 1.5624 | 1577.25 | 80 | 22.2222 | -6 | -1 | 4.13 | 12.549 | 0 | 1859 | 0 | 0 | 154 | 16297 | 100 | -0.01325 | 2.41797 | 0.500008 | 1.99997 | 624 | 14.627 | 10.1961 | 1.04627 | 1.17647 | -3 | 11.3725 | 7.84314 | 7.84314 | 1.56863 | 1.75668 | 56.9254 | 1.40535 | 2 | 14.2 | 60.4122 | 22.782 | 47.5 | 77.2527 | 21.4591 | 29.3996
1834 | 07:48:53.0 | 7.84314 | 87 | 0 | 1.5624 | 1526.75 | 77 | 21.3889 | -7 | -2 | 3.91 | 12.549 | 0 | 1859 | 0 | 0 | 154 | 16297 | 100 | -0.01325 | 2.41797 | 0.500008 | 1.99997 | 624 | 14.627 | 10.1961 | 1.04627 | 1.17647 | -3 | 11.3725 | 7.84314 | 7.84314 | 1.56863 | 1.7279 | 57.8736 | 1.33049 | 2 | 14.2 | 60.4121 | 22.7824 | 47.5 | 77.0203 | 21.3945 | 29.3996
1835 | 07:48:54.0 | 7.84314 | 87 | 0 | 1.5624 | 1526.75 | 77 | 21.3889 | -7 | -2 | 3.91 | 12.549 | 0 | 1863 | 0 | 0 | 154 | 16297 | 100 | -0.01325 | 2.45703 | 0.500008 | 1.99997 | 628 | 14.821 | 10.1961 | 1.04627 | 1.17647 | -3 | 11.3725 | 7.84314 | 7.84314 | 1.56863 | 1.7279 | 57.8736 | 1.33049 | 2 | 14.2 | 60.412 | 22.7827 | 47.5 | 76.1562 | 21.1545 | 29.3996
1836 | 07:48:55.0 | 7.84314 | 87 | 0 | 1.5624 | 1526.75 | 77 | 21.3889 | -7 | -2 | 3.91 | 12.549 | 0 | 1863 | 0 | 0 | 154 | 16297 | 100 | -0.01325 | 2.45703 | 0.500008 | 1.99997 | 628 | 14.821 | 9.80392 | 1.04627 | 1.17647 | -3 | 11.3725 | 7.84314 | 7.84314 | 1.56863 | 1.7279 | 57.8736 | 1.33049 | 2 | 14.2 | 60.4119 | 22.783 | 47.5 | 76.8521 | 21.3478 | 29.3996
1837 | 07:48:56.0 | 7.84314 | 87 | 0 | 1.5624 | 1475.5 | 77 | 21.3889 | -7 | -2 | 3.91 | 12.549 | 0 | 1863 | 0 | 0 | 154 | 16297 | 100 | -0.01325 | 2.45703 | 0.500008 | 1.99997 | 628 | 14.821 | 9.80392 | 1.04627 | 1.17647 | -3 | 11.3725 | 7.84314 | 7.84314 | 1.56863 | 1.7279 | 57.8736 | 1.33049 | 2 | 14.2 | 60.4119 | 22.7834 | 47.5 | 74.1237 | 20.5899 | 29.3996
1838 | 07:48:57.0 | 7.84314 | 87 | 0 | 1.5624 | 1475.5 | 75 | 20.8333 | 32 | -2 | 8.41 | 14.902 | 0.01 | 1867 | 0 | 0 | 154 | 16297 | 100 | -0.01325 | 2.45703 | 0.500008 | 1.99997 | 628 | 14.821 | 9.80392 | 1.04627 | 1.17647 | -3 | 11.3725 | 7.84314 | 7.84314 | 1.56863 | 3.81565 | 26.2079 | 2.86174 | 2 | 14.2 | 60.4118 | 22.7837 | 47 | 74.5037 | 20.6955 | 29.3996
1839 | 07:48:58.0 | 7.84314 | 87 | 0 | 1.5624 | 1475.5 | 75 | 20.8333 | 32 | -2 | 8.41 | 14.902 | 0.01 | 1867 | 0 | 0 | 154 | 16297 | 100 | -0.01325 | -0.453125 | 1.13274 | 0.882813 | 629 | 14.662 | 22.3529 | 1.04627 | 1.17647 | -3 | 11.3725 | 7.84314 | 7.84314 | 1.56863 | 3.81565 | 26.2079 | 2.86174 | 2 | 14.2 | 60.4117 | 22.784 | 46.5 | 74.3841 | 20.6623 | 29.3996
1840 | 07:48:59.0 | 7.84314 | 87 | 0 | 1.5624 | 1475.5 | 75 | 20.8333 | 32 | -2 | 8.41 | 14.902 | 0.01 | 1867 | 0 | 0 | 154 | 16297 | 100 | -0.01325 | -0.453125 | 1.13274 | 0.882813 | 629 | 14.662 | 22.3529 | 0.899384 | 3.13725 | -3 | 13.3333 | 7.84314 | 7.84314 | 3.52941 | 3.81565 | 26.2079 | 2.86174 | 0 | 14.2 | 60.4116 | 22.7843 | 46 | 74.1025 | 20.584 | 29.3996
1841 | 07:49:00.0 | 12.9412 | 86 | 0 | 1.5624 | 1501.25 | 76 | 21.1111 | 34.5 | -2 | 8.41 | 14.902 | 0.01 | 1867 | 0 | 0 | 154 | 16297 | 100 | -0.01325 | -0.453125 | 1.13274 | 0.882813 | 629 | 14.662 | 22.3529 | 0.899384 | 3.13725 | -3 | 13.3333 | 7.84314 | 7.84314 | 3.52941 | 3.76544 | 26.5573 | 2.86174 | 0 | 14.3 | 60.4115 | 22.7846 | 45.5 | 75.1381 | 20.8717 | 14.6605
1842 | 07:49:01.0 | 12.9412 | 86 | 0 | 1.5624 | 1501.25 | 76 | 21.1111 | 34.5 | -2 | 5.02 | 12.9412 | 0.835 | 1871 | 0 | 4.31373 | 154 | 16297 | 100 | -0.01325 | -0.453125 | 1.13274 | 0.882813 | 629 | 14.662 | 22.3529 | 0.899384 | 3.13725 | -3 | 13.3333 | 7.84314 | 7.84314 | 3.52941 | 2.24762 | 44.4914 | 1.70819 | 0 | 14.3 | 60.4114 | 22.785 | 45 | 75.2738 | 20.9094 | 14.6605
1843 | 07:49:02.0 | 12.9412 | 86 | 0 | 1.5624 | 1501.25 | 76 | 21.1111 | 34.5 | -2 | 5.02 | 12.9412 | 0.835 | 1871 | 0 | 4.31373 | 154 | 16297 | 100 | -0.01325 | 0.0195313 | 0.988894 | 1.01123 | 626 | 14.645 | 13.3333 | 0.974048 | 1.96078 | -3 | 13.3333 | 7.84314 | 7.84314 | 3.52941 | 2.24762 | 44.4914 | 1.70819 | 0 | 14.3 | 60.4113 | 22.7853 | 44 | 75.023 | 20.8397 | 14.6605
1844 | 07:49:03.023625 | 12.9412 | 86 | 0 | 1.5624 | 1501.25 | 76 | 21.1111 | 34.5 | -2 | 5.02 | 12.9412 | 0.835 | 1871 | 0 | 4.31373 | 154 | 16297 | 100 | -0.01325 | 0.0195313 | 0.988894 | 1.01123 | 626 | 14.645 | 13.3333 | 0.974048 | 1.96078 | -3 | 11.7647 | 7.84314 | 7.84314 | 2.35294 | 2.24762 | 44.4914 | 1.70819 | 0 | 14.2 | 60.4112 | 22.7856 | 43 | 74.7787 | 20.7719 | 14.2801
1845 | 07:49:04.0 | 10.1961 | 85 | 8.5932 | 1.5624 | 1511 | 77 | 21.3889 | 34.5 | -2 | 5.02 | 12.9412 | 0.835 | 1871 | 0 | 4.31373 | 154 | 16297 | 100 | -0.01325 | 0.0195313 | 0.988894 | 1.01123 | 626 | 14.645 | 13.3333 | 0.974048 | 1.96078 | -3 | 11.7647 | 7.84314 | 7.84314 | 2.35294 | 2.21843 | 45.0768 | 1.70819 | 0 | 14.2 | 60.4111 | 22.7859 | 42 | 75.4049 | 20.9458 | 14.2801
1846 | 07:49:05.0 | 10.1961 | 85 | 8.5932 | 1.5624 | 1511 | 77 | 21.3889 | 34.5 | -2 | 5.08 | 12.9412 | 0.76 | 1874 | 0 | 12.9412 | 154 | 16297 | 100 | -0.01325 | 0.0195313 | 0.988894 | 1.01123 | 626 | 14.645 | 13.3333 | 0.974048 | 1.96078 | -3 | 11.7647 | 7.84314 | 7.84314 | 2.35294 | 2.24495 | 44.5444 | 1.72861 | 0 | 14.2 | 60.411 | 22.7863 | 41.5 | 76.5294 | 21.2582 | 14.2801
1847 | 07:49:10.0 | 10.1961 | 85 | 8.5932 | 1.5624 | 1511 | 77 | 21.3889 | 34.5 | -2 | 5.08 | 12.9412 | 0.76 | 1874 | 0 | 12.9412 | 154 | 16297 | 100 | -0.01325 | -0.101563 | 1.02785 | 0.9729 | 621 | 14.68 | 13.3333 | 0.974048 | 1.96078 | -3 | 12.1569 | 7.84314 | 7.84314 | 2.7451 | 2.24495 | 44.5444 | 1.72861 | 0 | 14.2 | 60.4108 | 22.7869 | 39.5 | 77.1351 | 21.4264 | 14.2801
1848 | 07:49:11.0 | 10.1961 | 84 | 5.4684 | 1.5624 | 1530.5 | 78 | 21.6667 | 36 | -2 | 5.08 | 12.9412 | 0.76 | 1874 | 0 | 12.9412 | 154 | 16297 | 100 | -0.01325 | -0.101563 | 1.02785 | 0.9729 | 621 | 14.68 | 13.3333 | 0.974048 | 1.96078 | -3 | 12.1569 | 7.84314 | 7.84314 | 2.7451 | 2.21617 | 45.1229 | 1.72861 | 0 | 14.2 | 60.4107 | 22.7873 | 39 | 76.7557 | 21.321 | 14.2119
1849 | 07:49:12.0 | 10.1961 | 84 | 5.4684 | 1.5624 | 1530.5 | 78 | 21.6667 | 36 | -2 | 5.05 | 12.9412 | 0.84 | 1878 | 0 | 16.4706 | 154 | 16297 | 100 | -0.01325 | -0.101563 | 1.02785 | 0.9729 | 621 | 14.68 | 13.3333 | 0.974048 | 1.96078 | -3 | 12.1569 | 7.84314 | 7.84314 | 2.7451 | 2.20308 | 45.391 | 1.7184 | 0 | 14.2 | 60.4106 | 22.7876 | 39 | 76.5065 | 21.2518 | 14.2119
1850 | 07:49:13.0 | 10.1961 | 84 | 5.4684 | 1.5624 | 1530.5 | 78 | 21.6667 | 36 | -2 | 5.05 | 12.9412 | 0.84 | 1878 | 0 | 16.4706 | 154 | 16297 | 100 | -0.01325 | 0.0351563 | 0.985563 | 1.01465 | 615 | 14.557 | 28.6275 | 0.999424 | 6.27451 | -3 | 12.1569 | 7.84314 | 7.84314 | 2.7451 | 2.20308 | 45.391 | 1.7184 | 0 | 14.2 | 60.4105 | 22.7879 | 39 | 74.9449 | 20.818 | 14.2119
1851 | 07:49:14.006 | 37.2549 | 84 | -3.1248 | 1.5624 | 1530.5 | 78 | 21.6667 | 36 | -2 | 5.05 | 12.9412 | 0.84 | 1878 | 0 | 16.4706 | 154 | 16297 | 100 | -0.01325 | 0.0351563 | 0.985563 | 1.01465 | 615 | 14.557 | 28.6275 | 0.999424 | 6.27451 | -3 | 16.4706 | 7.84314 | 7.84314 | 9.41176 | 2.20308 | 45.391 | 1.7184 | 0 | 14.2 | 60.4104 | 22.7883 | 39.5 | 74.6698 | 20.7416 | 14.7144
1852 | 07:49:15.0 | 37.2549 | 84 | -3.1248 | 1.5624 | 1492 | 76 | 21.1111 | 32 | -2 | 18.33 | 18.8235 | 0.84 | 1878 | 0 | 16.4706 | 154 | 16297 | 100 | -0.01325 | 0.0351563 | 0.985563 | 1.01465 | 615 | 14.557 | 28.6275 | 0.999424 | 6.27451 | -3 | 16.4706 | 7.84314 | 7.84314 | 9.41176 | 8.20696 | 12.1848 | 6.23729 | 0 | 14.2 | 60.4103 | 22.7886 | 40 | 73.7056 | 20.4738 | 14.7144
1853 | 07:49:16.0 | 37.2549 | 84 | -3.1248 | 1.5624 | 1492 | 76 | 21.1111 | 32 | -2 | 18.33 | 18.8235 | 0.12 | 1882 | 0 | 54.902 | 208 | 16297 | 100 | -0.01325 | -0.121094 | 1.04437 | 0.95752 | 615 | 14.557 | 28.6275 | 0.999424 | 6.27451 | -3 | 16.4706 | 7.84314 | 7.84314 | 9.41176 | 8.20696 | 12.1848 | 6.23729 | 0 | 14.2 | 60.4102 | 22.7889 | 40 | 74.461 | 20.6836 | 14.7144
1854 | 07:49:17.0 | 37.2549 | 84 | -3.1248 | 1.5624 | 1492 | 76 | 21.1111 | 32 | -2 | 18.33 | 18.8235 | 0.12 | 1882 | 0 | 54.902 | 208 | 16297 | 100 | -0.01325 | -0.121094 | 1.04437 | 0.95752 | 601 | 14.662 | 70.5882 | 0.999424 | 9.80392 | -3 | 18.8235 | 7.84314 | 7.84314 | 9.41176 | 8.20696 | 12.1848 | 6.23729 | 0 | 14.2 | 60.4101 | 22.7892 | 39.5 | 76.2707 | 21.1863 | 14.7144
1855 | 07:49:18.0 | 50.9804 | 84 | 3.906 | 1.5624 | 1553.75 | 76 | 21.1111 | 32 | -2 | 18.33 | 18.8235 | 0.12 | 1882 | 0 | 54.902 | 208 | 16297 | 100 | -0.01325 | -0.121094 | 1.04437 | 0.95752 | 601 | 14.662 | 70.5882 | 0.999424 | 9.80392 | -3 | 18.8235 | 7.84314 | 7.84314 | 16.4706 | 8.20696 | 12.1848 | 6.23729 | 0 | 14.2 | 60.41 | 22.7896 | 40 | 76.805 | 21.3347 | 14.5385
1856 | 07:49:19.0 | 50.9804 | 84 | 3.906 | 1.5624 | 1553.75 | 79 | 21.9444 | 31.5 | -2 | 20.19 | 19.2157 | 0.585 | 1886 | 0 | 77.6471 | 208 | 16297 | 100 | -0.01325 | -0.121094 | 1.04437 | 0.95752 | 601 | 14.662 | 70.5882 | 0.999424 | 9.80392 | -3 | 18.8235 | 7.84314 | 7.84314 | 16.4706 | 8.69647 | 11.4989 | 6.87021 | 0 | 14.2 | 60.4099 | 22.7899 | 40.5 | 77.0116 | 21.3921 | 14.5385
1857 | 07:49:20.0 | 50.9804 | 84 | 3.906 | 1.5624 | 1553.75 | 79 | 21.9444 | 31.5 | -2 | 20.19 | 19.2157 | 0.585 | 1886 | 0 | 77.6471 | 154 | 16297 | 100 | -0.01325 | -0.0195313 | 1.00565 | 0.994385 | 588 | 14.662 | 53.7255 | 0.999424 | 9.80392 | -3 | 18.8235 | 7.84314 | 7.84314 | 16.4706 | 8.69647 | 11.4989 | 6.87021 | 0 | 14.2 | 60.4098 | 22.7902 | 42 | 78.7335 | 21.8704 | 14.5385
1858 | 07:49:21.0 | 50.9804 | 84 | 3.906 | 1.5624 | 1553.75 | 79 | 21.9444 | 31.5 | -2 | 20.19 | 19.2157 | 0.585 | 1886 | 0 | 77.6471 | 154 | 16297 | 100 | -0.01325 | -0.0195313 | 1.00565 | 0.994385 | 588 | 14.662 | 53.7255 | 0.999424 | 9.41176 | -4 | 19.6078 | 7.84314 | 7.84314 | 12.9412 | 8.69647 | 11.4989 | 6.87021 | 0 | 14.2 | 60.4097 | 22.7906 | 43 | 76.4796 | 21.2443 | 15.2455
1859 | 07:49:22.0 | 49.0196 | 84 | -1.5624 | 1.5624 | 1542.25 | 78 | 21.6667 | 20 | -2 | 39.38 | 19.2157 | 0.585 | 1886 | 0 | 77.6471 | 154 | 16297 | 100 | -0.01325 | -0.0195313 | 1.00565 | 0.994385 | 588 | 14.662 | 53.7255 | 0.999424 | 9.41176 | -4 | 19.6078 | 7.84314 | 7.84314 | 12.9412 | 17.1797 | 5.82083 | 13.4001 | 0 | 14.2 | 60.4096 | 22.7909 | 44 | 76.3269 | 21.2019 | 15.2455
1860 | 07:49:23.0 | 49.0196 | 84 | -1.5624 | 1.5624 | 1542.25 | 78 | 21.6667 | 20 | -2 | 39.38 | 32.9412 | 0.165 | 1889 | 0 | 100 | 154 | 16297 | 100 | -0.01325 | -0.0195313 | 1.00565 | 0.994385 | 588 | 14.662 | 53.7255 | 0.999424 | 9.41176 | -4 | 19.6078 | 7.84314 | 7.84314 | 12.9412 | 17.1797 | 5.82083 | 13.4001 | 0 | 14.2 | 60.4095 | 22.7912 | 45.5 | 76.0439 | 21.1233 | 15.2455
1861 | 07:49:24.0 | 49.0196 | 84 | -1.5624 | 1.5624 | 1542.25 | 78 | 21.6667 | 20 | -2 | 39.38 | 32.9412 | 0.165 | 1889 | 0 | 100 | 154 | 16297 | 100 | -0.01325 | -0.078125 | 1.0276 | 0.973145 | 577 | 14.539 | 75.2941 | 0.999424 | 11.7647 | -4 | 20.3922 | 7.84314 | 7.84314 | 12.9412 | 17.1797 | 5.82083 | 13.4001 | 0 | 14.2 | 60.4094 | 22.7916 | 46.5 | 76.9076 | 21.3632 | 15.2455
1862 | 07:49:25.0 | 43.1373 | 84 | -1.5624 | 1.5624 | 1542.25 | 78 | 21.6667 | 20 | -2 | 39.38 | 32.9412 | 0.165 | 1889 | 0 | 100 | 154 | 16297 | 100 | -0.01325 | -0.078125 | 1.0276 | 0.973145 | 577 | 14.539 | 75.2941 | 0.999424 | 11.7647 | -4 | 20.3922 | 7.84314 | 7.84314 | 12.9412 | 17.1797 | 5.82083 | 13.4001 | 0 | 14.1 | 60.4093 | 22.7919 | 47 | 77.7217 | 21.5894 | 14.9261
1863 | 07:49:26.0 | 43.1373 | 84 | -1.5624 | 1.5624 | 1587 | 80 | 22.2222 | 33 | -1 | 17.8 | 18.4314 | 0.73 | 1893 | 0 | 100 | 154 | 16297 | 100 | -0.01325 | -0.078125 | 1.0276 | 0.973145 | 577 | 14.539 | 75.2941 | 0.999424 | 11.7647 | -4 | 20.3922 | 7.84314 | 7.84314 | 12.9412 | 7.57118 | 13.208 | 6.05695 | 0 | 14.1 | 60.4093 | 22.7923 | 46.5 | 78.9271 | 21.9242 | 14.9261
1864 | 07:49:27.0 | 43.1373 | 84 | -1.5624 | 1.5624 | 1587 | 80 | 22.2222 | 33 | -1 | 17.8 | 18.4314 | 0.73 | 1893 | 0 | 53.7255 | 208 | 16297 | 100 | -0.01325 | 0.0546875 | 0.97431 | 1.02637 | 574 | 14.68 | 38.4314 | 0.999424 | 11.7647 | -4 | 20.3922 | 7.84314 | 7.84314 | 12.9412 | 7.57118 | 13.208 | 6.05695 | 0 | 14.1 | 60.4092 | 22.7927 | 46.5 | 77.2249 | 21.4514 | 14.9261
1865 | 07:49:28.0 | 43.1373 | 84 | -1.5624 | 1.5624 | 1587 | 80 | 22.2222 | 33 | -1 | 17.8 | 18.4314 | 0.73 | 1893 | 0 | 53.7255 | 208 | 16297 | 100 | -0.01325 | 0.0546875 | 0.97431 | 1.02637 | 574 | 14.68 | 38.4314 | 0.999424 | 5.88235 | -4 | 16.0784 | 7.84314 | 7.84314 | 7.84314 | 7.57118 | 13.208 | 6.05695 | 0 | 14.2 | 60.4091 | 22.793 | 46.5 | 81.1103 | 22.5306 | 14.9261
1866 | 07:49:29.0 | 29.4118 | 84 | -5.4684 | 1.5624 | 1589 | 80 | 22.2222 | 31.5 | -1 | 17.8 | 18.4314 | 0.73 | 1893 | 0 | 53.7255 | 208 | 16297 | 100 | -0.01325 | 0.0546875 | 0.97431 | 1.02637 | 574 | 14.68 | 38.4314 | 0.999424 | 5.88235 | -4 | 16.0784 | 7.84314 | 7.84314 | 7.84314 | 7.57118 | 13.208 | 6.05695 | 0 | 14.2 | 60.409 | 22.7934 | 48 | 77.5325 | 21.5368 | 15.1055
1867 | 07:49:30.0 | 29.4118 | 84 | -5.4684 | 1.5624 | 1589 | 80 | 22.2222 | 31.5 | -1 | 31.63 | 28.2353 | 0.125 | 1896 | 0 | 79.6078 | 154 | 16298 | 100 | -0.01325 | 0.0546875 | 0.97431 | 1.02637 | 574 | 14.68 | 38.4314 | 0.999424 | 5.88235 | -4 | 16.0784 | 7.84314 | 7.84314 | 7.84314 | 13.4537 | 7.43288 | 10.763 | 0 | 14.2 | 60.409 | 22.7938 | 47.5 | 79.3474 | 22.041 | 15.1055
1868 | 07:49:31.0 | 29.4118 | 84 | -5.4684 | 1.5624 | 1589 | 80 | 22.2222 | 31.5 | -1 | 31.63 | 28.2353 | 0.125 | 1896 | 0 | 79.6078 | 154 | 16298 | 100 | -0.01325 | -0.0429688 | 1.00614 | 0.993896 | 574 | 14.662 | 54.5098 | 0.999424 | 6.66667 | -4 | 16.8627 | 7.84314 | 7.84314 | 7.84314 | 13.4537 | 7.43288 | 10.763 | 0 | 14.2 | 60.4089 | 22.7942 | 47.5 | 80.3805 | 22.3279 | 15.1055
1869 | 07:49:32.003 | 43.1373 | 85 | 0.7812 | 1.5624 | 1589 | 80 | 22.2222 | 31.5 | -1 | 31.63 | 28.2353 | 0.125 | 1896 | 0 | 79.6078 | 154 | 16298 | 100 | -0.01325 | -0.0429688 | 1.00614 | 0.993896 | 574 | 14.662 | 54.5098 | 0.999424 | 6.66667 | -4 | 16.8627 | 7.84314 | 7.84314 | 10.1961 | 13.4537 | 7.43288 | 10.763 | 0 | 14.2 | 60.4088 | 22.7946 | 48.5 | 81.5865 | 22.6629 | 14.1724
1870 | 07:49:33.0 | 43.1373 | 85 | 0.7812 | 1.5624 | 1629.25 | 82 | 22.7778 | 30.5 | -1 | 23.19 | 20.3922 | 0.78 | 1900 | 0 | 79.6078 | 154 | 16298 | 100 | -0.01325 | -0.0429688 | 1.00614 | 0.993896 | 574 | 14.662 | 54.5098 | 0.999424 | 6.66667 | -4 | 16.8627 | 7.84314 | 7.84314 | 10.1961 | 9.62322 | 10.3915 | 7.89104 | 0 | 14.2 | 60.4088 | 22.7949 | 49.5 | 80.7312 | 22.4253 | 14.1724
1871 | 07:49:34.0 | 43.1373 | 85 | 0.7812 | 1.5624 | 1629.25 | 82 | 22.7778 | 30.5 | -1 | 23.19 | 20.3922 | 0.78 | 1900 | 0 | 100 | 154 | 16298 | 100 | -0.01325 | 0.0273438 | 0.988894 | 1.01123 | 577 | 13.8 | 60 | 0.999424 | 6.66667 | -4 | 16.8627 | 7.84314 | 7.84314 | 10.1961 | 9.62322 | 10.3915 | 7.89104 | 0 | 14.2 | 60.4087 | 22.7953 | 50.5 | 80.5638 | 22.3788 | 14.1724
1872 | 07:49:35.0 | 43.1373 | 85 | 0.7812 | 1.5624 | 1629.25 | 82 | 22.7778 | 30.5 | -1 | 23.19 | 20.3922 | 0.78 | 1900 | 0 | 100 | 154 | 16298 | 100 | -0.01325 | 0.0273438 | 0.988894 | 1.01123 | 577 | 13.8 | 60 | 0.999424 | 9.41176 | -4 | 19.2157 | 7.84314 | 7.84314 | 12.9412 | 9.62322 | 10.3915 | 7.89104 | 0 | 14.2 | 60.4086 | 22.7957 | 51.5 | 80.5564 | 22.3768 | 14.1724
1873 | 07:49:36.0 | 43.1373 | 86 | 0.7812 | 1.5624 | 1636.75 | 83 | 23.0556 | 33 | -1 | 23.19 | 20.3922 | 0.78 | 1900 | 0 | 100 | 154 | 16298 | 100 | -0.01325 | 0.0273438 | 0.988894 | 1.01123 | 577 | 13.8 | 60 | 0.999424 | 9.41176 | -4 | 19.2157 | 7.84314 | 7.84314 | 12.9412 | 9.50728 | 10.5183 | 7.89104 | 0 | 14.2 | 60.4086 | 22.7961 | 52 | 80.9203 | 22.4779 | 14.3196
1874 | 07:49:37.0 | 43.1373 | 86 | 0.7812 | 1.5624 | 1636.75 | 83 | 23.0556 | 33 | -1 | 17.25 | 18.4314 | 0.755 | 1903 | 0 | 54.5098 | 154 | 16298 | 100 | -0.01325 | 0.0273438 | 0.988894 | 1.01123 | 577 | 13.8 | 60 | 0.999424 | 9.41176 | -4 | 19.2157 | 7.84314 | 7.84314 | 12.9412 | 7.07204 | 14.1402 | 5.86979 | 0 | 14.2 | 60.4085 | 22.7965 | 52 | 81.5382 | 22.6495 | 14.3196
1875 | 07:49:38.0 | 43.1373 | 86 | 0.7812 | 1.5624 | 1636.75 | 83 | 23.0556 | 33 | -1 | 17.25 | 18.4314 | 0.755 | 1903 | 0 | 54.5098 | 154 | 16298 | 100 | -0.01325 | 0.0351563 | 0.98249 | 1.01782 | 582 | 14.61 | 35.6863 | 0.999424 | 5.4902 | -4 | 15.6863 | 7.84314 | 7.84314 | 12.9412 | 7.07204 | 14.1402 | 5.86979 | 0 | 14.2 | 60.4084 | 22.7969 | 52.5 | 80.7584 | 22.4329 | 14.3196
1876 | 07:49:39.0 | 23.5294 | 87 | -5.4684 | 1.5624 | 1636.75 | 83 | 23.0556 | 33 | -1 | 17.25 | 18.4314 | 0.755 | 1903 | 0 | 54.5098 | 154 | 16298 | 100 | -0.01325 | 0.0351563 | 0.98249 | 1.01782 | 582 | 14.61 | 35.6863 | 0.999424 | 5.4902 | -4 | 15.6863 | 7.84314 | 7.84314 | 6.66667 | 7.07204 | 14.1402 | 5.86979 | 0 | 14.1 | 60.4084 | 22.7973 | 52.5 | 82.3631 | 22.8786 | 14.9405
1877 | 07:49:40.0 | 23.5294 | 87 | -5.4684 | 1.5624 | 1648.75 | 84 | 23.3333 | 39.5 | -1 | 12.44 | 16.0784 | 0.705 | 1907 | 0 | 54.5098 | 154 | 16298 | 100 | -0.01325 | 0.0351563 | 0.98249 | 1.01782 | 582 | 14.61 | 35.6863 | 0.999424 | 5.4902 | -4 | 15.6863 | 7.84314 | 7.84314 | 6.66667 | 5.03935 | 19.8438 | 4.23306 | 0 | 14.1 | 60.4083 | 22.7977 | 53 | 82.1959 | 22.8322 | 14.9405
1878 | 07:49:41.0 | 23.5294 | 87 | -5.4684 | 1.5624 | 1648.75 | 84 | 23.3333 | 39.5 | -1 | 12.44 | 16.0784 | 0.705 | 1907 | 0 | 36.0784 | 154 | 16365 | 100 | -0.01325 | 0.0234375 | 0.986038 | 1.01416 | 586 | 14.68 | 33.7255 | 0.999424 | 5.4902 | -4 | 15.6863 | 7.84314 | 7.84314 | 6.66667 | 5.03935 | 19.8438 | 4.23306 | 0 | 14.1 | 60.4082 | 22.798 | 53 | 81.5272 | 22.6464 | 14.9405
1879 | 07:49:42.0 | 23.5294 | 87 | -5.4684 | 1.5624 | 1648.75 | 84 | 23.3333 | 39.5 | -1 | 12.44 | 16.0784 | 0.705 | 1907 | 0 | 36.0784 | 154 | 16365 | 100 | -0.01325 | 0.0234375 | 0.986038 | 1.01416 | 586 | 14.68 | 33.7255 | 0.999424 | 5.4902 | -4 | 16.0784 | 7.84314 | 7.84314 | 7.84314 | 5.03935 | 19.8438 | 4.23306 | 0 | 14.1 | 60.4082 | 22.7984 | 53 | 81.3938 | 22.6094 | 14.9405
1880 | 07:49:43.0 | 27.8431 | 87 | 1.5624 | 1.5624 | 1640.5 | 83 | 23.0556 | 37.5 | -1 | 12.44 | 16.0784 | 0.705 | 1907 | 0 | 36.0784 | 154 | 16365 | 100 | -0.01325 | 0.0234375 | 0.986038 | 1.01416 | 586 | 14.68 | 33.7255 | 0.999424 | 5.4902 | -4 | 16.0784 | 7.84314 | 7.84314 | 7.84314 | 5.10007 | 19.6076 | 4.23306 | 0 | 14.1 | 60.4081 | 22.7988 | 53 | 81.1325 | 22.5368 | 14.5134
1881 | 07:49:44.0 | 27.8431 | 87 | 1.5624 | 1.5624 | 1640.5 | 83 | 23.0556 | 37.5 | -1 | 13.88 | 16.8627 | 0.18 | 1910 | 0 | 45.098 | 154 | 16298 | 100 | -0.01325 | 0.0234375 | 0.986038 | 1.01416 | 586 | 14.68 | 33.7255 | 0.999424 | 5.4902 | -4 | 16.0784 | 7.84314 | 7.84314 | 7.84314 | 5.69043 | 17.5734 | 4.72306 | 0 | 14.1 | 60.408 | 22.7992 | 53 | 81.6675 | 22.6854 | 14.5134
1882 | 07:49:45.0 | 27.8431 | 87 | 1.5624 | 1.5624 | 1640.5 | 83 | 23.0556 | 37.5 | -1 | 13.88 | 16.8627 | 0.18 | 1910 | 0 | 45.098 | 154 | 16298 | 100 | -0.01325 | -0.101563 | 1.02708 | 0.973633 | 590 | 14.662 | 38.0392 | 0.999424 | 6.27451 | -3 | 16.8627 | 7.84314 | 7.84314 | 7.84314 | 5.69043 | 17.5734 | 4.72306 | 0 | 14.1 | 60.408 | 22.7996 | 53.5 | 78.2253 | 21.7293 | 14.5134
1883 | 07:49:46.0 | 31.3725 | 87 | -1.5624 | 1.5624 | 1640.5 | 83 | 23.0556 | 37.5 | -1 | 13.88 | 16.8627 | 0.18 | 1910 | 0 | 45.098 | 154 | 16298 | 100 | -0.01325 | -0.101563 | 1.02708 | 0.973633 | 590 | 14.662 | 38.0392 | 0.999424 | 6.27451 | -3 | 16.8627 | 7.84314 | 7.84314 | 8.62745 | 5.69043 | 17.5734 | 4.72306 | 0 | 14.2 | 60.4079 | 22.8 | 53.5 | 84.9 | 23.5833 | 14.578
1884 | 07:49:47.0 | 31.3725 | 87 | -1.5624 | 1.5624 | 1638 | 83 | 23.0556 | 36 | -1 | 15.58 | 17.6471 | 0.74 | 1914 | 0 | 45.098 | 154 | 16298 | 100 | -0.01325 | -0.101563 | 1.02708 | 0.973633 | 590 | 14.662 | 38.0392 | 0.999424 | 6.27451 | -3 | 16.8627 | 7.84314 | 7.84314 | 8.62745 | 6.38738 | 15.6559 | 5.30153 | 0 | 14.2 | 60.4078 | 22.8004 | 54 | 81.504 | 22.64 | 14.578
1885 | 07:49:48.017625 | 31.3725 | 87 | -1.5624 | 1.5624 | 1638 | 83 | 23.0556 | 36 | -1 | 15.58 | 17.6471 | 0.74 | 1914 | 0 | 50.1961 | 154 | 16298 | 100 | -0.01325 | 0.03125 | 0.986988 | 1.01318 | 594 | 14.522 | 41.5686 | 0.999424 | 6.27451 | -3 | 16.8627 | 7.84314 | 7.84314 | 8.62745 | 6.38738 | 15.6559 | 5.30153 | 0 | 14.2 | 60.4078 | 22.8008 | 54 | 81.3362 | 22.5934 | 14.578
1886 | 07:49:49.0 | 31.3725 | 87 | -1.5624 | 1.5624 | 1638 | 83 | 23.0556 | 36 | -1 | 15.58 | 17.6471 | 0.74 | 1914 | 0 | 50.1961 | 154 | 16298 | 100 | -0.01325 | 0.03125 | 0.986988 | 1.01318 | 594 | 14.522 | 41.5686 | 0.999424 | 6.66667 | -3 | 16.8627 | 7.84314 | 7.84314 | 8.62745 | 6.38738 | 15.6559 | 5.30153 | 0 | 14.2 | 60.4077 | 22.8011 | 54 | 81.9834 | 22.7732 | 14.578
1887 | 07:49:50.0 | 30.9804 | 87 | 1.5624 | 1.5624 | 1641 | 83 | 23.0556 | 36 | -1 | 15.58 | 17.6471 | 0.74 | 1914 | 0 | 50.1961 | 154 | 16298 | 100 | -0.01325 | 0.03125 | 0.986988 | 1.01318 | 594 | 14.522 | 41.5686 | 0.999424 | 6.66667 | -3 | 16.8627 | 7.84314 | 7.84314 | 8.62745 | 6.38738 | 15.6559 | 5.30153 | 0 | 14.2 | 60.4076 | 22.8015 | 54.5 | 81.4209 | 22.6169 | 14.7467
1888 | 07:49:51.0 | 30.9804 | 87 | 1.5624 | 1.5624 | 1641 | 83 | 23.0556 | 36 | -1 | 15.52 | 17.6471 | 0.21 | 1917 | 0 | 49.8039 | 154 | 16298 | 100 | -0.01325 | 0.03125 | 0.986988 | 1.01318 | 594 | 14.522 | 41.5686 | 0.999424 | 6.66667 | -3 | 16.8627 | 7.84314 | 7.84314 | 8.62745 | 6.36279 | 15.7164 | 5.28111 | 0 | 14.2 | 60.4076 | 22.8019 | 54.5 | 80.8763 | 22.4656 | 14.7467
1889 | 07:49:52.0 | 30.9804 | 87 | 1.5624 | 1.5624 | 1641 | 83 | 23.0556 | 36 | -1 | 15.52 | 17.6471 | 0.21 | 1917 | 0 | 49.8039 | 154 | 16298 | 100 | -0.01325 | 0.0234375 | 0.988894 | 1.01123 | 596 | 14.627 | 39.6078 | 0.999424 | 6.27451 | -3 | 16.8627 | 7.84314 | 7.84314 | 8.62745 | 6.36279 | 15.7164 | 5.28111 | 0 | 14.2 | 60.4075 | 22.8023 | 54.5 | 81.3431 | 22.5953 | 14.7467
1890 | 07:49:53.0 | 29.0196 | 87 | -0.7812 | 1.5624 | 1641 | 83 | 23.0556 | 36 | -1 | 15.52 | 17.6471 | 0.21 | 1917 | 0 | 49.8039 | 154 | 16298 | 100 | -0.01325 | 0.0234375 | 0.988894 | 1.01123 | 596 | 14.627 | 39.6078 | 0.999424 | 6.27451 | -3 | 16.0784 | 7.84314 | 7.84314 | 8.23529 | 6.36279 | 15.7164 | 5.28111 | 0 | 14.2 | 60.4074 | 22.8027 | 54.5 | 81.4347 | 22.6207 | 14.621
1891 | 07:49:54.0 | 29.0196 | 87 | -0.7812 | 1.5624 | 1635.5 | 83 | 23.0556 | 36.5 | -1 | 16.16 | 17.6471 | 0.745 | 1917 | 0 | 49.8039 | 154 | 16298 | 100 | -0.01325 | 0.0234375 | 0.988894 | 1.01123 | 596 | 14.627 | 39.6078 | 0.999424 | 6.27451 | -3 | 16.0784 | 7.84314 | 7.84314 | 8.23529 | 6.62517 | 15.094 | 5.49889 | 0 | 14.2 | 60.4073 | 22.8031 | 54.5 | 81.2228 | 22.5619 | 14.621
1892 | 07:49:55.0 | 29.0196 | 87 | -0.7812 | 1.5624 | 1635.5 | 83 | 23.0556 | 36.5 | -1 | 16.16 | 17.6471 | 0.745 | 1921 | 0 | 49.0196 | 154 | 16298 | 100 | -0.01325 | 0.046875 | 0.978032 | 1.02246 | 598 | 14.627 | 39.6078 | 0.999424 | 6.27451 | -3 | 16.0784 | 7.84314 | 7.84314 | 8.23529 | 6.62517 | 15.094 | 5.49889 | 0 | 14.2 | 60.4073 | 22.8035 | 54.5 | 81.4933 | 22.637 | 14.621
1893 | 07:49:56.0 | 29.0196 | 87 | -0.7812 | 1.5624 | 1635.5 | 83 | 23.0556 | 36.5 | -1 | 16.16 | 17.6471 | 0.745 | 1921 | 0 | 49.0196 | 154 | 16298 | 100 | -0.01325 | 0.046875 | 0.978032 | 1.02246 | 598 | 14.627 | 38.8235 | 0.999424 | 6.27451 | -3 | 16.4706 | 7.84314 | 7.84314 | 8.23529 | 6.62517 | 15.094 | 5.49889 | 0 | 14.2 | 60.4072 | 22.8039 | 54.5 | 81.4436 | 22.6232 | 14.621
1894 | 07:49:57.0 | 29.4118 | 86 | -0.7812 | 1.5624 | 1643.25 | 83 | 23.0556 | 36.5 | -1 | 16.16 | 17.6471 | 0.745 | 1921 | 0 | 49.0196 | 154 | 16298 | 100 | -0.01325 | 0.046875 | 0.978032 | 1.02246 | 598 | 14.627 | 38.8235 | 0.999424 | 6.27451 | -3 | 16.4706 | 7.84314 | 7.84314 | 8.23529 | 6.62517 | 15.094 | 5.49889 | 0 | 14.3 | 60.4071 | 22.8042 | 54.5 | 81.5973 | 22.6659 | 15.0338
1895 | 07:49:58.0 | 29.4118 | 86 | -0.7812 | 1.5624 | 1643.25 | 83 | 23.0556 | 37.5 | -1 | 14.88 | 17.2549 | 0.19 | 1925 | 0 | 45.4902 | 154 | 16298 | 100 | -0.01325 | 0.046875 | 0.978032 | 1.02246 | 598 | 14.627 | 38.8235 | 0.999424 | 6.27451 | -3 | 16.4706 | 7.84314 | 7.84314 | 8.23529 | 6.1004 | 16.3924 | 5.06333 | 0 | 14.3 | 60.4071 | 22.8046 | 54.5 | 81.5572 | 22.6548 | 15.0338
1896 | 07:49:59.0 | 29.4118 | 86 | -0.7812 | 1.5624 | 1643.25 | 83 | 23.0556 | 37.5 | -1 | 14.88 | 17.2549 | 0.19 | 1925 | 0 | 45.4902 | 154 | 16298 | 100 | -0.01325 | -0.078125 | 1.01436 | 0.98584 | 599 | 14.645 | 32.549 | 0.999424 | 5.09804 | -3 | 16.4706 | 7.84314 | 7.84314 | 8.23529 | 6.1004 | 16.3924 | 5.06333 | 0 | 14.3 | 60.407 | 22.805 | 54 | 81.4942 | 22.6373 | 15.0338
1897 | 07:50:00.0 | 25.098 | 86 | -1.5624 | 1.5624 | 1643.25 | 83 | 23.0556 | 37.5 | -1 | 14.88 | 17.2549 | 0.19 | 1925 | 0 | 45.4902 | 154 | 16298 | 100 | -0.01325 | -0.078125 | 1.01436 | 0.98584 | 599 | 14.645 | 32.549 | 0.999424 | 5.09804 | -3 | 15.2941 | 7.84314 | 7.84314 | 7.45098 | 6.1004 | 16.3924 | 5.06333 | 0 | 14.3 | 60.4069 | 22.8054 | 54 | 81.9188 | 22.7552 | 14.4918
1898 | 07:50:01.0 | 25.098 | 86 | -1.5624 | 1.5624 | 1642.75 | 83 | 23.0556 | 38 | -1 | 12.94 | 16.4706 | 0.645 | 1928 | 0 | 45.4902 | 154 | 16298 | 100 | -0.01325 | -0.078125 | 1.01436 | 0.98584 | 599 | 14.645 | 32.549 | 0.999424 | 5.09804 | -3 | 15.2941 | 7.84314 | 7.84314 | 7.45098 | 5.30505 | 18.8499 | 4.4032 | 0 | 14.3 | 60.4069 | 22.8058 | 54 | 81.8679 | 22.7411 | 14.4918
1899 | 07:50:02.0 | 25.098 | 86 | -1.5624 | 1.5624 | 1642.75 | 83 | 23.0556 | 38 | -1 | 12.94 | 16.4706 | 0.645 | 1928 | 0 | 44.3137 | 154 | 16298 | 100 | -0.01325 | 0.0273438 | 0.990808 | 1.00928 | 600 | 14.874 | 38.4314 | 0.999424 | 5.09804 | -3 | 15.2941 | 7.84314 | 7.84314 | 7.45098 | 5.30505 | 18.8499 | 4.4032 | 0 | 14.3 | 60.4068 | 22.8062 | 54.5 | 81.4498 | 22.6249 | 14.4918
1900 | 07:50:03.0 | 25.098 | 86 | -1.5624 | 1.5624 | 1642.75 | 83 | 23.0556 | 38 | -1 | 12.94 | 16.4706 | 0.645 | 1928 | 0 | 44.3137 | 154 | 16298 | 100 | -0.01325 | 0.0273438 | 0.990808 | 1.00928 | 600 | 14.874 | 38.4314 | 0.999424 | 6.27451 | -3 | 16.8627 | 7.84314 | 7.84314 | 8.62745 | 5.30505 | 18.8499 | 4.4032 | 0 | 14.1 | 60.4067 | 22.8066 | 54.5 | 81.1473 | 22.5409 | 14.4918
1901 | 07:50:04.0 | 30.5882 | 85 | -1.5624 | 1.5624 | 1639.25 | 83 | 23.0556 | 36.5 | -1 | 12.94 | 16.4706 | 0.645 | 1928 | 0 | 44.3137 | 154 | 16298 | 100 | -0.01325 | 0.0273438 | 0.990808 | 1.00928 | 600 | 14.874 | 38.4314 | 0.999424 | 6.27451 | -3 | 16.8627 | 7.84314 | 7.84314 | 8.62745 | 5.30505 | 18.8499 | 4.4032 | 0 | 14.1 | 60.4067 | 22.807 | 54.5 | 81.1637 | 22.5455 | 15.0409
1902 | 07:50:05.0 | 30.5882 | 85 | -1.5624 | 1.5624 | 1639.25 | 83 | 23.0556 | 36.5 | -1 | 15.97 | 17.2549 | 0.16 | 1931 | 0 | 47.8431 | 154 | 16298 | 100 | -0.01325 | 0.0273438 | 0.990808 | 1.00928 | 600 | 14.874 | 38.4314 | 0.999424 | 6.27451 | -3 | 16.8627 | 7.84314 | 7.84314 | 8.62745 | 6.54727 | 15.2735 | 5.43424 | 0 | 14.1 | 60.4066 | 22.8074 | 55 | 80.6714 | 22.4087 | 15.0409
1903 | 07:50:06.0635 | 30.5882 | 85 | -1.5624 | 1.5624 | 1639.25 | 83 | 23.0556 | 36.5 | -1 | 15.97 | 17.2549 | 0.16 | 1931 | 0 | 47.8431 | 154 | 16298 | 100 | -0.01325 | -0.0117188 | 1 | 1 | 600 | 14.627 | 37.6471 | 0.999424 | 5.88235 | -3 | 16.8627 | 7.84314 | 7.84314 | 8.62745 | 6.54727 | 15.2735 | 5.43424 | 0 | 14.1 | 60.4065 | 22.8077 | 55.5 | 82.3 | 22.8611 | 15.0409
1904 | 07:50:07.0 | 29.8039 | 85 | -1.5624 | 1.5624 | 1639.25 | 83 | 23.0556 | 36.5 | -1 | 15.97 | 17.2549 | 0.16 | 1931 | 0 | 47.8431 | 154 | 16298 | 100 | -0.01325 | -0.0117188 | 1 | 1 | 600 | 14.627 | 37.6471 | 0.999424 | 5.88235 | -3 | 16.4706 | 7.84314 | 7.84314 | 8.62745 | 6.54727 | 15.2735 | 5.43424 | 0 | 14.2 | 60.4065 | 22.8081 | 56 | 81.948 | 22.7633 | 14.84
1905 | 07:50:08.0 | 29.8039 | 85 | 1.5624 | 1.5624 | 1642 | 83 | 23.0556 | 36.5 | -1 | 15.16 | 17.2549 | 0.54 | 1931 | 0 | 47.8431 | 154 | 16298 | 100 | -0.01325 | -0.0117188 | 1 | 1 | 600 | 14.627 | 37.6471 | 0.999424 | 5.88235 | -3 | 16.4706 | 7.84314 | 7.84314 | 8.62745 | 6.2152 | 16.0896 | 5.15861 | 0 | 14.2 | 60.4064 | 22.8085 | 56.5 | 81.4869 | 22.6353 | 14.84
1906 | 07:50:09.0 | 29.8039 | 85 | 1.5624 | 1.5624 | 1642 | 83 | 23.0556 | 36.5 | -1 | 15.16 | 17.2549 | 0.54 | 1935 | 0 | 43.1373 | 154 | 16298 | 100 | -0.01325 | -0.0429688 | 0.997808 | 1.0022 | 600 | 14.627 | 37.6471 | 0.999424 | 5.88235 | -3 | 16.4706 | 7.84314 | 7.84314 | 8.62745 | 6.2152 | 16.0896 | 5.15861 | 0 | 14.2 | 60.4063 | 22.8089 | 57 | 80.9155 | 22.4765 | 14.84
1907 | 07:50:10.0 | 29.8039 | 85 | 1.5624 | 1.5624 | 1642 | 83 | 23.0556 | 36.5 | -1 | 15.16 | 17.2549 | 0.54 | 1935 | 0 | 43.1373 | 154 | 16298 | 100 | -0.01325 | -0.0429688 | 0.997808 | 1.0022 | 600 | 14.627 | 42.7451 | 0.999424 | 7.05882 | -3 | 17.2549 | 7.84314 | 7.84314 | 9.01961 | 6.2152 | 16.0896 | 5.15861 | 0 | 14.2 | 60.4063 | 22.8093 | 57.5 | 81.4781 | 22.6328 | 14.84
1908 | 07:50:11.0 | 31.7647 | 85 | -1.5624 | 1.5624 | 1640.75 | 83 | 23.0556 | 36.5 | -1 | 15.16 | 17.2549 | 0.54 | 1935 | 0 | 43.1373 | 154 | 16298 | 100 | -0.01325 | -0.0429688 | 0.997808 | 1.0022 | 600 | 14.627 | 42.7451 | 0.999424 | 7.05882 | -3 | 17.2549 | 7.84314 | 7.84314 | 9.01961 | 6.2152 | 16.0896 | 5.15861 | 0 | 14.2 | 60.4062 | 22.8097 | 58 | 81.6209 | 22.6725 | 15.0015
1909 | 07:50:12.0 | 31.7647 | 85 | -1.5624 | 1.5624 | 1640.75 | 83 | 23.0556 | 36.5 | 0 | 16.22 | 18.0392 | 0.665 | 1939 | 0 | 20.7843 | 154 | 16298 | 100 | -0.01325 | -0.0429688 | 0.997808 | 1.0022 | 600 | 14.627 | 42.7451 | 0.999424 | 7.05882 | -3 | 17.2549 | 7.84314 | 7.84314 | 9.01961 | 6.64977 | 15.0381 | 5.51931 | 0 | 14.2 | 60.4061 | 22.8101 | 58 | 81.2904 | 22.5807 | 15.0015
1910 | 07:50:13.0 | 31.7647 | 85 | -1.5624 | 1.5624 | 1640.75 | 83 | 23.0556 | 36.5 | 0 | 16.22 | 18.0392 | 0.665 | 1939 | 0 | 20.7843 | 154 | 16299 | 100 | -0.01325 | -0.0117188 | 1.00098 | 0.999023 | 600 | 14.662 | 41.1765 | 0.999424 | 7.05882 | -3 | 17.2549 | 7.84314 | 7.84314 | 9.01961 | 6.64977 | 15.0381 | 5.51931 | 0 | 14.2 | 60.4061 | 22.8105 | 58 | 81.3306 | 22.5918 | 15.0015
1911 | 07:50:14.0 | 35.6863 | 85 | -1.5624 | 1.5624 | 1640.75 | 83 | 23.0556 | 36.5 | 0 | 16.22 | 18.0392 | 0.665 | 1939 | 0 | 20.7843 | 154 | 16299 | 100 | -0.01325 | -0.0117188 | 1.00098 | 0.999023 | 600 | 14.662 | 41.1765 | 0.999424 | 7.05882 | -3 | 17.2549 | 7.84314 | 7.84314 | 9.80392 | 6.64977 | 15.0381 | 5.51931 | 0 | 14.1 | 60.406 | 22.8109 | 58.5 | 81.161 | 22.5447 | 14.5313
1912 | 07:50:15.0 | 35.6863 | 85 | 2.3436 | 1.5624 | 1629.75 | 83 | 23.0556 | 34.5 | 0 | 20.8 | 19.6078 | 0.665 | 1939 | 0 | 20.7843 | 154 | 16299 | 100 | -0.01325 | -0.0117188 | 1.00098 | 0.999023 | 600 | 14.662 | 41.1765 | 0.999424 | 7.05882 | -3 | 17.2549 | 7.84314 | 7.84314 | 9.80392 | 8.52744 | 11.7268 | 7.07778 | 0 | 14.1 | 60.4059 | 22.8112 | 58.5 | 81.0381 | 22.5106 | 14.5313
1913 | 07:50:16.0 | 35.6863 | 85 | 2.3436 | 1.5624 | 1629.75 | 83 | 23.0556 | 34.5 | 0 | 20.8 | 19.6078 | 0.505 | 1942 | 0 | 0 | 208 | 16299 | 100 | -0.01325 | -0.0429688 | 1.00589 | 0.994141 | 600 | 14.662 | 41.1765 | 0.999424 | 7.05882 | -3 | 17.2549 | 7.84314 | 7.84314 | 9.80392 | 8.52744 | 11.7268 | 7.07778 | 0 | 14.1 | 60.4059 | 22.8116 | 59 | 80.6272 | 22.3964 | 14.5313
1914 | 07:50:17.0 | 35.6863 | 85 | 2.3436 | 1.5624 | 1629.75 | 83 | 23.0556 | 34.5 | 0 | 20.8 | 19.6078 | 0.505 | 1942 | 0 | 0 | 208 | 16299 | 100 | -0.01325 | -0.0429688 | 1.00589 | 0.994141 | 600 | 14.733 | 49.8039 | 0.999424 | 8.23529 | -3 | 18.8235 | 7.84314 | 7.84314 | 12.1569 | 8.52744 | 11.7268 | 7.07778 | 0 | 14.1 | 60.4058 | 22.812 | 59 | 80.7408 | 22.428 | 14.5313
1915 | 07:50:18.0 | 45.4902 | 86 | 0 | 1.5624 | 1620 | 82 | 22.7778 | 34.5 | 0 | 20.8 | 19.6078 | 0.505 | 1942 | 0 | 0 | 208 | 16299 | 100 | -0.01325 | -0.0429688 | 1.00589 | 0.994141 | 600 | 14.733 | 49.8039 | 0.999424 | 8.23529 | -3 | 18.8235 | 7.84314 | 7.84314 | 12.1569 | 8.63144 | 11.5856 | 7.07778 | 0 | 14.2 | 60.4057 | 22.8124 | 60 | 80.5638 | 22.3788 | 14.438
1916 | 07:50:19.0 | 45.4902 | 86 | 0 | 1.5624 | 1620 | 82 | 22.7778 | 30 | 0 | 29.25 | 23.1373 | 0.655 | 1946 | 0 | 0 | 154 | 16299 | 100 | -0.01325 | -0.0429688 | 1.00589 | 0.994141 | 600 | 14.733 | 49.8039 | 0.999424 | 8.23529 | -3 | 18.8235 | 7.84314 | 7.84314 | 12.1569 | 12.138 | 8.23862 | 9.95313 | 0 | 14.2 | 60.4057 | 22.8128 | 61 | 79.8801 | 22.1889 | 14.438
1917 | 07:50:20.0 | 45.4902 | 86 | 0 | 1.5624 | 1620 | 82 | 22.7778 | 30 | 0 | 29.25 | 23.1373 | 0.655 | 1946 | 0 | 0 | 154 | 16299 | 100 | -0.01325 | 0.03125 | 0.994175 | 1.00586 | 600 | 14.645 | 78.4314 | 0.999424 | 13.3333 | -3 | 18.8235 | 7.84314 | 7.84314 | 12.1569 | 12.138 | 8.23862 | 9.95313 | 0 | 14.2 | 60.4056 | 22.8131 | 62 | 79.659 | 22.1275 | 14.438
1918 | 07:50:21.0 | 57.2549 | 86 | 2.3436 | 1.5624 | 1620 | 82 | 22.7778 | 30 | 0 | 29.25 | 23.1373 | 0.655 | 1946 | 0 | 0 | 154 | 16299 | 100 | -0.01325 | 0.03125 | 0.994175 | 1.00586 | 600 | 14.645 | 78.4314 | 0.999424 | 13.3333 | -3 | 23.5294 | 7.84314 | 7.84314 | 17.6471 | 12.138 | 8.23862 | 9.95313 | 0 | 14.2 | 60.4055 | 22.8135 | 63 | 79.8244 | 22.1734 | 14.8471
1919 | 07:50:22.0 | 57.2549 | 86 | 2.3436 | 1.5624 | 1625.25 | 82 | 22.7778 | 27 | 0 | 30.13 | 23.9216 | 0.61 | 1946 | 0 | 0 | 154 | 16299 | 100 | -0.01325 | 0.03125 | 0.994175 | 1.00586 | 600 | 14.645 | 78.4314 | 0.999424 | 13.3333 | -3 | 23.5294 | 7.84314 | 7.84314 | 17.6471 | 12.5031 | 7.99799 | 10.2526 | 0 | 14.2 | 60.4055 | 22.8139 | 64 | 80.4785 | 22.3551 | 14.8471
1920 | 07:50:23.0 | 57.2549 | 86 | 2.3436 | 1.5624 | 1625.25 | 82 | 22.7778 | 27 | 0 | 30.13 | 23.9216 | 0.61 | 1949 | 0 | 0 | 154 | 16299 | 100 | -0.01325 | -0.0703125 | 0.998051 | 1.00195 | 601 | 14.645 | 78.4314 | 0.999424 | 13.3333 | -3 | 23.5294 | 7.84314 | 7.84314 | 17.6471 | 12.5031 | 7.99799 | 10.2526 | 0 | 14.2 | 60.4054 | 22.8143 | 65.5 | 81.0389 | 22.5108 | 14.8471
1921 | 07:50:24.0 | 57.2549 | 86 | 2.3436 | 1.5624 | 1625.25 | 82 | 22.7778 | 27 | 0 | 30.13 | 23.9216 | 0.61 | 1949 | 0 | 0 | 154 | 16299 | 100 | -0.01325 | -0.0703125 | 0.998051 | 1.00195 | 601 | 14.645 | 77.6471 | 0.999424 | 14.1176 | -3 | 24.3137 | 7.84314 | 7.84314 | 20 | 12.5031 | 7.99799 | 10.2526 | 0 | 14.2 | 60.4053 | 22.8147 | 64 | 80.6283 | 22.3967 | 14.8471
1922 | 07:50:25.0 | 61.1765 | 87 | 2.3436 | 2.3436 | 1627 | 82 | 22.7778 | 24.5 | 0 | 30.13 | 23.9216 | 0.61 | 1949 | 0 | 0 | 154 | 16299 | 100 | -0.01325 | -0.0703125 | 0.998051 | 1.00195 | 601 | 14.645 | 77.6471 | 0.999424 | 14.1176 | -3 | 24.3137 | 7.84314 | 7.84314 | 20 | 12.5031 | 7.99799 | 10.2526 | 0 | 14.2 | 60.4052 | 22.815 | 65.5 | 80.1919 | 22.2755 | 14.4667
1923 | 07:50:26.0 | 61.1765 | 87 | 2.3436 | 2.3436 | 1627 | 82 | 22.7778 | 24.5 | 0 | 33 | 25.8824 | 0.63 | 1953 | 0 | 0 | 154 | 16299 | 100 | -0.01325 | -0.0703125 | 0.998051 | 1.00195 | 601 | 14.645 | 77.6471 | 0.999424 | 14.1176 | -3 | 24.3137 | 7.84314 | 7.84314 | 20 | 13.6941 | 7.30241 | 11.2292 | 0 | 14.2 | 60.4052 | 22.8154 | 67 | 79.7917 | 22.1643 | 14.4667
1924 | 07:50:27.0 | 61.1765 | 87 | 2.3436 | 2.3436 | 1627 | 82 | 22.7778 | 24.5 | 0 | 33 | 25.8824 | 0.63 | 1953 | 0 | 0 | 154 | 16299 | 100 | -0.01325 | -0.0351563 | 1.00098 | 0.999023 | 605 | 14.733 | 79.2157 | 0.999424 | 14.1176 | -3 | 24.3137 | 7.84314 | 7.84314 | 20 | 13.6941 | 7.30241 | 11.2292 | 0 | 14.2 | 60.4051 | 22.8158 | 68.5 | 79.9853 | 22.2181 | 14.4667
1925 | 07:50:28.0 | 60.7843 | 86 | 2.3436 | 2.3436 | 1627 | 82 | 22.7778 | 24.5 | 0 | 33 | 25.8824 | 0.63 | 1953 | 0 | 0 | 154 | 16299 | 100 | -0.01325 | -0.0351563 | 1.00098 | 0.999023 | 605 | 14.733 | 79.2157 | 0.999424 | 14.1176 | -3 | 24.3137 | 7.84314 | 7.84314 | 19.6078 | 13.6941 | 7.30241 | 11.2292 | 0 | 14.2 | 60.405 | 22.8162 | 69.5 | 80.1599 | 22.2667 | 14.7467
1926 | 07:50:29.0 | 60.7843 | 86 | 2.3436 | 2.3436 | 1629 | 83 | 23.0556 | 25.5 | 1 | 32 | 25.098 | 0.62 | 1953 | 0 | 0 | 154 | 16299 | 100 | -0.01325 | -0.0351563 | 1.00098 | 0.999023 | 605 | 14.733 | 79.2157 | 0.999424 | 14.1176 | -3 | 24.3137 | 7.84314 | 7.84314 | 19.6078 | 13.1191 | 7.62245 | 10.8889 | 0 | 14.2 | 60.405 | 22.8166 | 70.5 | 80.6875 | 22.4132 | 14.7467
1927 | 07:50:30.0 | 60.7843 | 86 | 2.3436 | 2.3436 | 1629 | 83 | 23.0556 | 25.5 | 1 | 32 | 25.098 | 0.62 | 1956 | 0 | 0 | 154 | 16299 | 100 | -0.01325 | -0.03125 | 1 | 1 | 612 | 14.733 | 79.2157 | 0.999424 | 14.1176 | -3 | 24.3137 | 7.84314 | 7.84314 | 19.6078 | 13.1191 | 7.62245 | 10.8889 | 0 | 14.2 | 60.4049 | 22.8169 | 71.5 | 80.5907 | 22.3863 | 14.7467
1928 | 07:50:31.0 | 60.7843 | 86 | 2.3436 | 2.3436 | 1629 | 83 | 23.0556 | 25.5 | 1 | 32 | 25.098 | 0.62 | 1956 | 0 | 0 | 154 | 16299 | 100 | -0.01325 | -0.03125 | 1 | 1 | 612 | 14.61 | 81.5686 | 0.999424 | 14.5098 | -3 | 25.098 | 7.84314 | 7.84314 | 20 | 13.1191 | 7.62245 | 10.8889 | 0 | 14.2 | 60.4048 | 22.8173 | 72.5 | 80.6037 | 22.3899 | 14.7467
1929 | 07:50:32.0 | 61.1765 | 87 | 1.5624 | 2.3436 | 1632.5 | 83 | 23.0556 | 25.5 | 1 | 32 | 25.098 | 0.62 | 1956 | 0 | 0 | 154 | 16299 | 100 | -0.01325 | -0.03125 | 1 | 1 | 612 | 14.61 | 81.5686 | 0.999424 | 14.5098 | -3 | 25.098 | 7.84314 | 7.84314 | 20 | 13.1191 | 7.62245 | 10.8889 | 0 | 14.2 | 60.4048 | 22.8177 | 73.5 | 80.616 | 22.3933 | 14.6103
1930 | 07:50:33.0 | 61.1765 | 87 | 1.5624 | 2.3436 | 1632.5 | 83 | 23.0556 | 23 | 1 | 31.75 | 25.098 | 0.615 | 1960 | 0 | 0 | 154 | 16299 | 100 | -0.01325 | -0.03125 | 1 | 1 | 612 | 14.61 | 81.5686 | 0.999424 | 14.5098 | -3 | 25.098 | 7.84314 | 7.84314 | 20 | 13.0167 | 7.68247 | 10.8038 | 0 | 14.2 | 60.4047 | 22.8181 | 74.5 | 79.9957 | 22.221 | 14.6103
1931 | 07:50:34.0 | 61.1765 | 87 | 1.5624 | 2.3436 | 1632.5 | 83 | 23.0556 | 23 | 1 | 31.75 | 25.098 | 0.615 | 1960 | 0 | 0 | 154 | 16299 | 100 | -0.01325 | 0.0273438 | 0.992008 | 1.00806 | 620 | 14.504 | 78.8235 | 0.999424 | 14.1176 | -3 | 25.098 | 7.84314 | 7.84314 | 20 | 13.0167 | 7.68247 | 10.8038 | 0 | 14.2 | 60.4046 | 22.8185 | 76 | 80.6231 | 22.3953 | 14.6103
1932 | 07:50:35.0 | 57.2549 | 87 | 1.5624 | 2.3436 | 1632.5 | 83 | 23.0556 | 23 | 1 | 31.75 | 25.098 | 0.615 | 1960 | 0 | 0 | 154 | 16299 | 100 | -0.01325 | 0.0273438 | 0.992008 | 1.00806 | 620 | 14.504 | 78.8235 | 0.999424 | 14.1176 | -3 | 24.3137 | 7.84314 | 7.84314 | 17.6471 | 13.0167 | 7.68247 | 10.8038 | 0 | 14.2 | 60.4046 | 22.8189 | 77 | 80.6156 | 22.3932 | 14.8077
1933 | 07:50:36.0 | 57.2549 | 87 | 2.3436 | 2.3436 | 1638.75 | 83 | 23.0556 | 27 | 1 | 28.19 | 22.3529 | 0.615 | 1960 | 0 | 0 | 154 | 16299 | 100 | -0.01325 | 0.0273438 | 0.992008 | 1.00806 | 620 | 14.504 | 78.8235 | 0.999424 | 14.1176 | -3 | 24.3137 | 7.84314 | 7.84314 | 17.6471 | 11.5571 | 8.65265 | 9.59243 | 0 | 14.2 | 60.4045 | 22.8193 | 77.5 | 81.2056 | 22.5571 | 14.8077
1934 | 07:50:37.0 | 57.2549 | 87 | 2.3436 | 2.3436 | 1638.75 | 83 | 23.0556 | 27 | 1 | 28.19 | 22.3529 | 0.595 | 1963 | 0 | 0 | 154 | 16299 | 100 | -0.01325 | 0.0234375 | 0.996109 | 1.00391 | 628 | 14.504 | 78.8235 | 0.999424 | 14.1176 | -3 | 24.3137 | 7.84314 | 7.84314 | 17.6471 | 11.5571 | 8.65265 | 9.59243 | 0 | 14.2 | 60.4044 | 22.8196 | 78 | 81.5743 | 22.6595 | 14.8077
1935 | 07:50:38.0 | 57.2549 | 87 | 2.3436 | 2.3436 | 1638.75 | 83 | 23.0556 | 27 | 1 | 28.19 | 22.3529 | 0.595 | 1963 | 0 | 0 | 154 | 16299 | 100 | -0.01325 | 0.0234375 | 0.996109 | 1.00391 | 628 | 14.592 | 60.3922 | 0.999424 | 9.80392 | -3 | 19.6078 | 7.84314 | 7.84314 | 12.9412 | 11.5571 | 8.65265 | 9.59243 | 0 | 14.2 | 60.4044 | 22.82 | 79.5 | 82.2446 | 22.8457 | 14.8077
1936 | 07:50:39.0 | 43.9216 | 87 | 0.7812 | 2.3436 | 1642.25 | 83 | 23.0556 | 27 | 1 | 28.19 | 22.3529 | 0.595 | 1963 | 0 | 0 | 154 | 16299 | 100 | -0.01325 | 0.0234375 | 0.996109 | 1.00391 | 628 | 14.592 | 60.3922 | 0.999424 | 9.80392 | -3 | 19.6078 | 7.84314 | 7.84314 | 12.9412 | 11.5571 | 8.65265 | 9.59243 | 0 | 14.2 | 60.4043 | 22.8204 | 79.5 | 81.5711 | 22.6586 | 14.8148
1937 | 07:50:40.0 | 43.9216 | 87 | 0.7812 | 2.3436 | 1642.25 | 83 | 23.0556 | 32 | 1 | 22.8 | 20 | 0.595 | 1967 | 0 | 0 | 154 | 16299 | 100 | -0.01325 | 0.0234375 | 0.996109 | 1.00391 | 628 | 14.592 | 60.3922 | 0.999424 | 9.80392 | -3 | 19.6078 | 7.84314 | 7.84314 | 12.9412 | 9.34739 | 10.6982 | 7.75833 | 0 | 14.2 | 60.4042 | 22.8208 | 80 | 81.4346 | 22.6207 | 14.8148
1938 | 07:50:41.0 | 43.9216 | 87 | 0.7812 | 2.3436 | 1642.25 | 83 | 23.0556 | 32 | 1 | 22.8 | 20 | 0.595 | 1967 | 0 | 0 | 154 | 16299 | 100 | -0.01325 | -0.0429688 | 1.01411 | 0.986084 | 635 | 14.75 | 54.1176 | 0.999424 | 9.01961 | -3 | 19.6078 | 7.84314 | 7.84314 | 12.9412 | 9.34739 | 10.6982 | 7.75833 | 0 | 14.2 | 60.4041 | 22.8212 | 80.5 | 82.2867 | 22.8574 | 14.8148
1939 | 07:50:42.0 | 42.3529 | 87 | 0.7812 | 2.3436 | 1642.25 | 83 | 23.0556 | 32 | 1 | 22.8 | 20 | 0.595 | 1967 | 0 | 0 | 154 | 16299 | 100 | -0.01325 | -0.0429688 | 1.01411 | 0.986084 | 635 | 14.75 | 54.1176 | 0.999424 | 9.01961 | -3 | 19.2157 | 7.84314 | 7.84314 | 12.1569 | 9.34739 | 10.6982 | 7.75833 | 0 | 14.1 | 60.4041 | 22.8216 | 81.5 | 82.0878 | 22.8022 | 14.5959
1940 | 07:50:43.0 | 42.3529 | 87 | 0 | 2.3436 | 1636.25 | 83 | 23.0556 | 32 | 1 | 22.33 | 20.3922 | 0.595 | 1967 | 0 | 0 | 154 | 16299 | 100 | -0.01325 | -0.0429688 | 1.01411 | 0.986084 | 635 | 14.75 | 54.1176 | 0.999424 | 9.01961 | -3 | 19.2157 | 7.84314 | 7.84314 | 12.1569 | 9.1547 | 10.9233 | 7.5984 | 0 | 14.1 | 60.404 | 22.822 | 82.5 | 80.9902 | 22.4973 | 14.5959
1941 | 07:50:44.0 | 42.3529 | 87 | 0 | 2.3436 | 1636.25 | 83 | 23.0556 | 32 | 1 | 22.33 | 20.3922 | 0.62 | 1970 | 0 | 0 | 154 | 16299 | 100 | -0.01325 | -0.0234375 | 1.00318 | 0.996826 | 641 | 14.75 | 54.1176 | 0.999424 | 9.01961 | -3 | 19.2157 | 7.84314 | 7.84314 | 12.1569 | 9.1547 | 10.9233 | 7.5984 | 0 | 14.1 | 60.4039 | 22.8223 | 82.5 | 80.3592 | 22.322 | 14.5959
1942 | 07:50:45.0 | 42.3529 | 87 | 0 | 2.3436 | 1636.25 | 83 | 23.0556 | 32 | 1 | 22.33 | 20.3922 | 0.62 | 1970 | 0 | 0 | 154 | 16299 | 100 | -0.01325 | -0.0234375 | 1.00318 | 0.996826 | 641 | 14.645 | 50.5882 | 0.999424 | 7.84314 | -3 | 18.0392 | 7.84314 | 7.84314 | 12.1569 | 9.1547 | 10.9233 | 7.5984 | 0 | 14.1 | 60.4038 | 22.8227 | 82.5 | 78.4638 | 21.7955 | 14.5959
1943 | 07:50:46.0 | 33.7255 | 87 | 0.7812 | 2.3436 | 1647 | 83 | 23.0556 | 32 | 1 | 22.33 | 20.3922 | 0.62 | 1970 | 0 | 0 | 154 | 16299 | 100 | -0.01325 | -0.0234375 | 1.00318 | 0.996826 | 641 | 14.645 | 50.5882 | 0.999424 | 7.84314 | -3 | 18.0392 | 7.84314 | 7.84314 | 10.1961 | 9.1547 | 10.9233 | 7.5984 | 0 | 14.2 | 60.4037 | 22.8231 | 83 | 84.6926 | 23.5257 | 14.8184
1944 | 07:50:47.0 | 33.7255 | 87 | 0.7812 | 2.3436 | 1647 | 83 | 23.0556 | 36.5 | 1 | 15.3 | 17.2549 | 0.635 | 1974 | 0 | 0 | 154 | 16299 | 100 | -0.01325 | -0.0234375 | 1.00318 | 0.996826 | 641 | 14.645 | 50.5882 | 0.999424 | 7.84314 | -3 | 18.0392 | 7.84314 | 7.84314 | 10.1961 | 6.27259 | 15.9424 | 5.20625 | 0 | 14.2 | 60.4036 | 22.8234 | 83 | 80.1443 | 22.2623 | 14.8184
1945 | 07:50:48.0 | 33.7255 | 87 | 0.7812 | 2.3436 | 1647 | 83 | 23.0556 | 36.5 | 1 | 15.3 | 17.2549 | 0.635 | 1974 | 0 | 0 | 154 | 16299 | 100 | -0.01325 | 0.046875 | 0.978032 | 1.02246 | 645 | 14.592 | 13.3333 | 0.999424 | 1.96078 | -3 | 18.0392 | 7.84314 | 7.84314 | 10.1961 | 6.27259 | 15.9424 | 5.20625 | 0 | 14.2 | 60.4035 | 22.8238 | 83 | 80.4368 | 22.3436 | 14.8184
1946 | 07:50:49.0 | 7.45098 | 87 | 0.7812 | 2.3436 | 1647 | 83 | 23.0556 | 36.5 | 1 | 15.3 | 17.2549 | 0.635 | 1974 | 0 | 0 | 154 | 16299 | 100 | -0.01325 | 0.046875 | 0.978032 | 1.02246 | 645 | 14.592 | 13.3333 | 0.999424 | 1.96078 | -3 | 11.7647 | 7.84314 | 7.84314 | 1.96078 | 6.27259 | 15.9424 | 5.20625 | 2 | 14.2 | 60.4034 | 22.8242 | 83 | 81.1535 | 22.5426 | 29.3996
1947 | 07:50:50.0 | 7.45098 | 87 | 0 | 2.3436 | 1580.25 | 80 | 22.2222 | -6 | 0 | 4.25 | 12.549 | 0.635 | 1974 | 0 | 0 | 154 | 16299 | 100 | -0.01325 | 0.046875 | 0.978032 | 1.02246 | 645 | 14.592 | 13.3333 | 0.999424 | 1.96078 | -3 | 11.7647 | 7.84314 | 7.84314 | 1.96078 | 1.80773 | 55.3181 | 1.44618 | 2 | 14.2 | 60.4033 | 22.8245 | 82 | 80.088 | 22.2467 | 29.3996
1948 | 07:50:51.0 | 7.45098 | 87 | 0 | 2.3436 | 1580.25 | 80 | 22.2222 | -6 | 0 | 4.25 | 12.549 | 0.005 | 1977 | 0 | 0 | 154 | 16299 | 100 | -0.01325 | 2.30469 | 0.500008 | 1.99997 | 655 | 14.592 | 13.3333 | 0.999424 | 1.96078 | -3 | 11.7647 | 7.84314 | 7.84314 | 1.96078 | 1.80773 | 55.3181 | 1.44618 | 2 | 14.2 | 60.4033 | 22.8249 | 82 | 77.7617 | 21.6005 | 29.3996
1949 | 07:50:52.0 | 7.45098 | 87 | 0 | 2.3436 | 1580.25 | 80 | 22.2222 | -6 | 0 | 4.25 | 12.549 | 0.005 | 1977 | 0 | 0 | 154 | 16299 | 100 | -0.01325 | 2.30469 | 0.500008 | 1.99997 | 655 | 14.698 | 10.1961 | 1.04627 | 1.17647 | -3 | 11.3725 | 7.84314 | 7.84314 | 1.56863 | 1.80773 | 55.3181 | 1.44618 | 2 | 14.2 | 60.4032 | 22.8252 | 81.5 | 77.1809 | 21.4391 | 29.3996
1950 | 07:50:53.0 | 7.45098 | 86 | 0 | 2.3436 | 1499.75 | 76 | 21.1111 | -7 | 0 | 4.25 | 12.549 | 0.005 | 1977 | 0 | 0 | 154 | 16299 | 100 | -0.01325 | 2.30469 | 0.500008 | 1.99997 | 655 | 14.698 | 10.1961 | 1.04627 | 1.17647 | -3 | 11.3725 | 7.84314 | 7.84314 | 1.56863 | 1.90287 | 52.5522 | 1.44618 | 2 | 14.2 | 60.4031 | 22.8255 | 81 | 77.3124 | 21.4757 | 29.3996
1951 | 07:50:54.0 | 7.45098 | 86 | 0 | 2.3436 | 1499.75 | 76 | 21.1111 | -7 | 0 | 4.75 | 12.9412 | 0 | 1981 | 0 | 0 | 154 | 16299 | 100 | -0.01325 | 2.30469 | 0.500008 | 1.99997 | 655 | 14.698 | 10.1961 | 1.04627 | 1.17647 | -3 | 11.3725 | 7.84314 | 7.84314 | 1.56863 | 2.12674 | 47.0204 | 1.61632 | 2 | 14.2 | 60.403 | 22.8259 | 80.5 | 73.9656 | 20.546 | 29.3996
1952 | 07:50:55.0 | 7.45098 | 86 | 0 | 2.3436 | 1499.75 | 76 | 21.1111 | -7 | 0 | 4.75 | 12.9412 | 0 | 1981 | 0 | 0 | 154 | 16299 | 100 | -0.01325 | -0.128906 | 1.04383 | 0.958008 | 663 | 14.698 | 29.4118 | 0.899384 | 4.70588 | -3 | 11.3725 | 7.84314 | 7.84314 | 1.56863 | 2.12674 | 47.0204 | 1.61632 | 2 | 14.2 | 60.4029 | 22.8262 | 80.5 | 74.7824 | 20.7729 | 29.3996
1953 | 07:50:56.0 | 23.9216 | 86 | 0 | 2.3436 | 1499.75 | 76 | 21.1111 | -7 | 0 | 4.75 | 12.9412 | 0 | 1981 | 0 | 0 | 154 | 16299 | 100 | -0.01325 | -0.128906 | 1.04383 | 0.958008 | 663 | 14.698 | 29.4118 | 0.899384 | 4.70588 | -3 | 15.2941 | 7.84314 | 7.84314 | 6.27451 | 2.12674 | 47.0204 | 1.61632 | 0 | 14.2 | 60.4028 | 22.8265 | 80 | 74.2265 | 20.6185 | 13.0742
1954 | 07:50:57.0 | 23.9216 | 86 | -7.0308 | 2.3436 | 1502.5 | 76 | 21.1111 | 35 | 0 | 16.97 | 18.0392 | 0 | 1981 | 0 | 0 | 154 | 16299 | 100 | -0.01325 | -0.128906 | 1.04383 | 0.958008 | 663 | 14.698 | 29.4118 | 0.899384 | 4.70588 | -3 | 15.2941 | 7.84314 | 7.84314 | 6.27451 | 7.59805 | 13.1613 | 5.77451 | 0 | 14.2 | 60.4027 | 22.8268 | 79.5 | 74.459 | 20.683 | 13.0742
1955 | 07:50:58.004 | 23.9216 | 86 | -7.0308 | 2.3436 | 1502.5 | 76 | 21.1111 | 35 | 0 | 16.97 | 18.0392 | 0.825 | 1984 | 0 | 3.13725 | 154 | 16300 | 100 | -0.01325 | 0.0976563 | 0.96878 | 1.03223 | 668 | 14.698 | 29.4118 | 0.899384 | 4.70588 | -3 | 15.2941 | 7.84314 | 7.84314 | 6.27451 | 7.59805 | 13.1613 | 5.77451 | 0 | 14.2 | 60.4026 | 22.8272 | 79.5 | 75.1613 | 20.8781 | 13.0742
1956 | 07:50:59.0 | 23.9216 | 86 | -7.0308 | 2.3436 | 1502.5 | 76 | 21.1111 | 35 | 0 | 16.97 | 18.0392 | 0.825 | 1984 | 0 | 3.13725 | 154 | 16300 | 100 | -0.01325 | 0.0976563 | 0.96878 | 1.03223 | 668 | 14.698 | 30.9804 | 0.999424 | 4.31373 | -2 | 14.5098 | 7.84314 | 7.84314 | 6.27451 | 7.59805 | 13.1613 | 5.77451 | 0 | 14.2 | 60.4025 | 22.8275 | 79.5 | 75.4746 | 20.9652 | 13.0742
1957 | 07:51:00.0 | 20 | 85 | -1.5624 | 2.3436 | 1526.75 | 76 | 21.1111 | 35 | 0 | 16.97 | 18.0392 | 0.825 | 1984 | 0 | 3.13725 | 154 | 16300 | 100 | -0.01325 | 0.0976563 | 0.96878 | 1.03223 | 668 | 14.698 | 30.9804 | 0.999424 | 4.31373 | -2 | 14.5098 | 7.84314 | 7.84314 | 5.4902 | 7.59805 | 13.1613 | 5.77451 | 0 | 14.2 | 60.4024 | 22.8278 | 79.5 | 70.7632 | 19.6565 | 15.1163
1958 | 07:51:01.0 | 20 | 85 | -1.5624 | 2.3436 | 1526.75 | 77 | 21.3889 | 39 | 0 | 9.22 | 14.902 | 0.145 | 1988 | 0 | 10.1961 | 154 | 16300 | 100 | -0.01325 | 0.0976563 | 0.96878 | 1.03223 | 668 | 14.698 | 30.9804 | 0.999424 | 4.31373 | -2 | 14.5098 | 7.84314 | 7.84314 | 5.4902 | 4.0745 | 24.5429 | 3.13736 | 0 | 14.2 | 60.4024 | 22.8282 | 79.5 | 75.2984 | 20.9162 | 15.1163
1959 | 07:51:02.0 | 20 | 85 | -1.5624 | 2.3436 | 1526.75 | 77 | 21.3889 | 39 | 0 | 9.22 | 14.902 | 0.145 | 1988 | 0 | 10.1961 | 154 | 16300 | 100 | -0.01325 | -0.015625 | 1.00073 | 0.999268 | 664 | 14.645 | 20.3922 | 0.999424 | 4.31373 | -2 | 14.5098 | 7.84314 | 7.84314 | 5.4902 | 4.0745 | 24.5429 | 3.13736 | 0 | 14.2 | 60.4023 | 22.8285 | 80.5 | 72.6308 | 20.1752 | 15.1163
1960 | 07:51:03.0 | 20 | 85 | -1.5624 | 2.3436 | 1526.75 | 77 | 21.3889 | 39 | 0 | 9.22 | 14.902 | 0.145 | 1988 | 0 | 10.1961 | 154 | 16300 | 100 | -0.01325 | -0.015625 | 1.00073 | 0.999268 | 664 | 14.645 | 20.3922 | 0.999424 | 3.13725 | -2 | 13.3333 | 7.84314 | 7.84314 | 3.92157 | 4.0745 | 24.5429 | 3.13736 | 0 | 14.2 | 60.4022 | 22.8288 | 80.5 | 75.1584 | 20.8773 | 14.7215
1961 | 07:51:04.0 | 13.7255 | 85 | 3.1248 | 2.3436 | 1521.5 | 78 | 21.6667 | 36.5 | -1 | 5.22 | 14.902 | 0.145 | 1988 | 0 | 10.1961 | 154 | 16300 | 100 | -0.01325 | -0.015625 | 1.00073 | 0.999268 | 664 | 14.645 | 20.3922 | 0.999424 | 3.13725 | -2 | 13.3333 | 7.84314 | 7.84314 | 3.92157 | 2.27724 | 43.9127 | 1.77625 | 0 | 14.2 | 60.4021 | 22.8292 | 80.5 | 75.2827 | 20.9119 | 14.7215
1962 | 07:51:05.0 | 13.7255 | 85 | 3.1248 | 2.3436 | 1521.5 | 78 | 21.6667 | 36.5 | -1 | 5.22 | 12.9412 | 0.19 | 2108 | 0 | 15.2941 | 154 | 16300 | 100 | -0.01325 | -0.015625 | 1.00073 | 0.999268 | 664 | 14.645 | 20.3922 | 0.999424 | 3.13725 | -2 | 13.3333 | 7.84314 | 7.84314 | 3.92157 | 2.27724 | 43.9127 | 1.77625 | 0 | 14.2 | 60.402 | 22.8295 | 79.5 | 77.0134 | 21.3926 | 14.7215
1963 | 07:51:06.011 | 13.7255 | 85 | 3.1248 | 2.3436 | 1521.5 | 78 | 21.6667 | 36.5 | -1 | 5.22 | 12.9412 | 0.19 | 2108 | 0 | 15.2941 | 154 | 16300 | 100 | -0.01325 | 0.00390625 | 0.992729 | 1.00732 | 660 | 14.75 | 22.3529 | 0.999424 | 3.13725 | -2 | 13.3333 | 7.84314 | 7.84314 | 3.92157 | 2.27724 | 43.9127 | 1.77625 | 0 | 14.2 | 60.4019 | 22.8298 | 79 | 76.2512 | 21.1809 | 14.7215
1964 | 07:51:07.0 | 10.9804 | 84 | 3.1248 | 2.3436 | 1521.5 | 78 | 21.6667 | 36.5 | -1 | 5.22 | 12.9412 | 0.19 | 2108 | 0 | 15.2941 | 154 | 16300 | 100 | -0.01325 | 0.00390625 | 0.992729 | 1.00732 | 660 | 14.75 | 22.3529 | 0.999424 | 3.13725 | -2 | 13.3333 | 7.84314 | 7.84314 | 3.52941 | 2.27724 | 43.9127 | 1.77625 | 0 | 14.2 | 60.4018 | 22.8302 | 78 | 76.7152 | 21.3098 | 14.0648
1965 | 07:51:08.0 | 10.9804 | 84 | 1.5624 | 2.3436 | 1565 | 79 | 21.9444 | 15.5 | -1 | 6.55 | 13.7255 | 0.19 | 2108 | 0 | 15.2941 | 154 | 16300 | 100 | -0.01325 | 0.00390625 | 0.992729 | 1.00732 | 660 | 14.75 | 22.3529 | 0.999424 | 3.13725 | -2 | 13.3333 | 7.84314 | 7.84314 | 3.52941 | 2.82129 | 35.4448 | 2.22882 | 0 | 14.2 | 60.4017 | 22.8305 | 77.5 | 78.2078 | 21.7244 | 14.0648
1966 | 07:51:09.0 | 10.9804 | 84 | 1.5624 | 2.3436 | 1565 | 79 | 21.9444 | 15.5 | -1 | 6.55 | 13.7255 | 0.655 | 1995 | 0 | 16.4706 | 154 | 16300 | 100 | -0.01325 | 0.0546875 | 0.970386 | 1.03052 | 660 | 14.75 | 22.3529 | 0.999424 | 3.13725 | -2 | 13.3333 | 7.84314 | 7.84314 | 3.52941 | 2.82129 | 35.4448 | 2.22882 | 0 | 14.2 | 60.4016 | 22.8309 | 77 | 78.3962 | 21.7767 | 14.0648
1967 | 07:51:10.0 | 10.9804 | 84 | 1.5624 | 2.3436 | 1565 | 79 | 21.9444 | 15.5 | -1 | 6.55 | 13.7255 | 0.655 | 1995 | 0 | 16.4706 | 154 | 16300 | 100 | -0.01325 | 0.0546875 | 0.970386 | 1.03052 | 653 | 14.803 | 13.3333 | 0.999424 | 1.96078 | -3 | 12.1569 | 7.84314 | 7.84314 | 3.52941 | 2.82129 | 35.4448 | 2.22882 | 0 | 14.2 | 60.4015 | 22.8312 | 77.5 | 86.5956 | 24.0543 | 14.0648
1968 | 07:51:11.0 | 10.1961 | 84 | 3.906 | 2.3436 | 1565 | 79 | 21.9444 | 15.5 | -1 | 6.55 | 13.7255 | 0.655 | 1995 | 0 | 16.4706 | 154 | 16300 | 100 | -0.01325 | 0.0546875 | 0.970386 | 1.03052 | 653 | 14.803 | 13.3333 | 0.999424 | 1.96078 | -3 | 12.1569 | 7.84314 | 7.84314 | 2.7451 | 2.82129 | 35.4448 | 2.22882 | 0 | 14.2 | 60.4014 | 22.8316 | 77 | 79.5317 | 22.0921 | 15.0661
1969 | 07:51:12.0 | 10.1961 | 84 | 3.906 | 2.3436 | 1608.75 | 81 | 22.5 | 36.5 | -1 | 5.27 | 13.3333 | 0.755 | 1999 | 0 | 16.4706 | 154 | 16300 | 100 | -0.01325 | 0.0546875 | 0.970386 | 1.03052 | 653 | 14.803 | 13.3333 | 0.999424 | 1.96078 | -3 | 12.1569 | 7.84314 | 7.84314 | 2.7451 | 2.21391 | 45.169 | 1.79326 | 0 | 14.2 | 60.4013 | 22.8319 | 76.5 | 79.3223 | 22.034 | 15.0661
1970 | 07:51:13.0 | 10.1961 | 84 | 3.906 | 2.3436 | 1608.75 | 81 | 22.5 | 36.5 | -1 | 5.27 | 13.3333 | 0.755 | 1999 | 0 | 16.0784 | 154 | 16300 | 100 | -0.01325 | 0.332031 | 0.878781 | 1.13794 | 647 | 14.68 | 13.3333 | 0.999424 | 1.96078 | -3 | 12.1569 | 7.84314 | 7.84314 | 2.7451 | 2.21391 | 45.169 | 1.79326 | 0 | 14.2 | 60.4012 | 22.8323 | 75.5 | 79.7403 | 22.1501 | 15.0661
1971 | 07:51:14.0 | 10.1961 | 84 | 3.906 | 2.3436 | 1608.75 | 81 | 22.5 | 36.5 | -1 | 5.27 | 13.3333 | 0.755 | 1999 | 0 | 16.0784 | 154 | 16300 | 100 | -0.01325 | 0.332031 | 0.878781 | 1.13794 | 647 | 14.68 | 13.3333 | 0.999424 | 1.96078 | -2 | 12.1569 | 7.84314 | 7.84314 | 2.7451 | 2.21391 | 45.169 | 1.79326 | 0 | 14.2 | 60.4011 | 22.8326 | 75 | 80.4445 | 22.3457 | 15.0661
1972 | 07:51:15.0 | 10.5882 | 85 | 10.9368 | 2.3436 | 1606.25 | 82 | 22.7778 | 36.5 | -1 | 5.27 | 13.3333 | 0.755 | 1999 | 0 | 16.0784 | 154 | 16300 | 100 | -0.01325 | 0.332031 | 0.878781 | 1.13794 | 647 | 14.68 | 13.3333 | 0.999424 | 1.96078 | -2 | 12.1569 | 7.84314 | 7.84314 | 2.7451 | 2.18691 | 45.7267 | 1.79326 | 0 | 14.2 | 60.401 | 22.833 | 73.5 | 80.5253 | 22.3681 | 15.1199
1973 | 07:51:16.0 | 10.5882 | 85 | 10.9368 | 2.3436 | 1606.25 | 82 | 22.7778 | 0 | -1 | 5.36 | 13.3333 | 0.705 | 2003 | 0 | 0 | 154 | 16300 | 100 | -0.01325 | 0.332031 | 0.878781 | 1.13794 | 647 | 14.68 | 13.3333 | 0.999424 | 1.96078 | -2 | 12.1569 | 7.84314 | 7.84314 | 2.7451 | 2.22426 | 44.9589 | 1.82389 | 0 | 14.2 | 60.4009 | 22.8334 | 72.5 | 80.375 | 22.3264 | 15.1199
1974 | 07:51:17.0 | 10.5882 | 85 | 10.9368 | 2.3436 | 1606.25 | 82 | 22.7778 | 0 | -1 | 5.36 | 13.3333 | 0.705 | 2003 | 0 | 0 | 154 | 16300 | 100 | -0.01325 | 0.0507813 | 0.97431 | 1.02637 | 641 | 14.574 | 13.3333 | 0.999424 | 1.96078 | -2 | 12.1569 | 7.84314 | 7.84314 | 2.7451 | 2.22426 | 44.9589 | 1.82389 | 0 | 14.2 | 60.4008 | 22.8337 | 71.5 | 81.1494 | 22.5415 | 15.1199
1975 | 07:51:18.0 | 10.5882 | 85 | 10.9368 | 2.3436 | 1606.25 | 82 | 22.7778 | 0 | -1 | 5.36 | 13.3333 | 0.705 | 2003 | 0 | 0 | 154 | 16300 | 100 | -0.01325 | 0.0507813 | 0.97431 | 1.02637 | 641 | 14.574 | 13.3333 | 0.999424 | 1.96078 | -2 | 12.1569 | 7.84314 | 7.84314 | 2.7451 | 2.22426 | 44.9589 | 1.82389 | 0 | 14.2 | 60.4007 | 22.8341 | 71 | 78.7229 | 21.8675 | 14.6964
1976 | 07:51:19.0 | 10.5882 | 85 | 11.718 | 2.3436 | 1590.25 | 80 | 22.2222 | 25.5 | -1 | 5.36 | 13.3333 | 0.705 | 2003 | 0 | 0 | 154 | 16300 | 100 | -0.01325 | 0.0507813 | 0.97431 | 1.02637 | 641 | 14.574 | 13.3333 | 0.999424 | 1.96078 | -2 | 12.1569 | 7.84314 | 7.84314 | 2.7451 | 2.27986 | 43.8623 | 1.82389 | 0 | 14.2 | 60.4006 | 22.8344 | 70 | 79.6652 | 22.1292 | 14.6964
1977 | 07:51:20.0 | 10.5882 | 85 | 11.718 | 2.3436 | 1590.25 | 80 | 22.2222 | 25.5 | -1 | 5.44 | 13.3333 | 0.7 | 2006 | 0 | 3.13725 | 154 | 16300 | 100 | -0.01325 | 0.0507813 | 0.97431 | 1.02637 | 641 | 14.574 | 13.3333 | 0.999424 | 1.96078 | -2 | 12.1569 | 7.84314 | 7.84314 | 2.7451 | 2.31389 | 43.2173 | 1.85111 | 0 | 14.2 | 60.4005 | 22.8348 | 69 | 79.1087 | 21.9746 | 14.6964
1978 | 07:51:21.0 | 10.5882 | 85 | 11.718 | 2.3436 | 1590.25 | 80 | 22.2222 | 25.5 | -1 | 5.44 | 13.3333 | 0.7 | 2006 | 0 | 3.13725 | 154 | 16300 | 100 | -0.01325 | 0.0351563 | 0.988894 | 1.01123 | 634 | 14.627 | 16.0784 | 0.999424 | 2.7451 | -3 | 12.1569 | 7.84314 | 7.84314 | 2.7451 | 2.31389 | 43.2173 | 1.85111 | 0 | 14.2 | 60.4004 | 22.8351 | 69 | 77.6245 | 21.5624 | 14.6964
1979 | 07:51:22.0 | 12.9412 | 84 | 11.718 | 2.3436 | 1590.25 | 80 | 22.2222 | 25.5 | -1 | 5.44 | 13.3333 | 0.7 | 2006 | 0 | 3.13725 | 154 | 16300 | 100 | -0.01325 | 0.0351563 | 0.988894 | 1.01123 | 634 | 14.627 | 16.0784 | 0.999424 | 2.7451 | -3 | 12.549 | 7.84314 | 7.84314 | 3.52941 | 2.31389 | 43.2173 | 1.85111 | 0 | 14.1 | 60.4003 | 22.8355 | 68 | 79.6359 | 22.1211 | 14.7144
1980 | 07:51:23.0 | 12.9412 | 84 | 4.6872 | 2.3436 | 1588.25 | 81 | 22.5 | 36.5 | -1 | 5.88 | 13.7255 | 0.77 | 2006 | 0 | 3.13725 | 154 | 16300 | 100 | -0.01325 | 0.0351563 | 0.988894 | 1.01123 | 634 | 14.627 | 16.0784 | 0.999424 | 2.7451 | -3 | 12.549 | 7.84314 | 7.84314 | 3.52941 | 2.47017 | 40.4831 | 2.00083 | 0 | 14.1 | 60.4002 | 22.8358 | 67 | 79.3359 | 22.0378 | 14.7144
1981 | 07:51:24.0 | 12.9412 | 84 | 4.6872 | 2.3436 | 1588.25 | 81 | 22.5 | 36.5 | -1 | 5.88 | 13.7255 | 0.77 | 2010 | 0 | 7.05882 | 154 | 16300 | 100 | -0.01325 | 0.113281 | 0.958577 | 1.04321 | 627 | 14.627 | 16.0784 | 0.999424 | 2.7451 | -3 | 12.549 | 7.84314 | 7.84314 | 3.52941 | 2.47017 | 40.4831 | 2.00083 | 0 | 14.1 | 60.4001 | 22.8362 | 66.5 | 79.8487 | 22.1802 | 14.7144
1982 | 07:51:25.0 | 12.9412 | 84 | 4.6872 | 2.3436 | 1588.25 | 81 | 22.5 | 36.5 | -1 | 5.88 | 13.7255 | 0.77 | 2010 | 0 | 7.05882 | 154 | 16300 | 100 | -0.01325 | 0.113281 | 0.958577 | 1.04321 | 627 | 14.592 | 13.7255 | 0.999424 | 1.96078 | -2 | 12.1569 | 7.84314 | 7.84314 | 3.52941 | 2.47017 | 40.4831 | 2.00083 | 0 | 14.1 | 60.4 | 22.8365 | 65.5 | 79.4075 | 22.0576 | 14.7144
1983 | 07:51:26.0 | 14.902 | 85 | 6.2496 | 2.3436 | 1588.25 | 81 | 22.5 | 36.5 | -1 | 5.88 | 13.7255 | 0.77 | 2010 | 0 | 7.05882 | 154 | 16300 | 100 | -0.01325 | 0.113281 | 0.958577 | 1.04321 | 627 | 14.592 | 13.7255 | 0.999424 | 1.96078 | -2 | 12.1569 | 7.84314 | 7.84314 | 2.7451 | 2.47017 | 40.4831 | 2.00083 | 0 | 14.2 | 60.3999 | 22.8368 | 64 | 79.9739 | 22.215 | 14.9476
1984 | 07:51:27.0 | 14.902 | 85 | 6.2496 | 2.3436 | 1610.25 | 82 | 22.7778 | 38 | -1 | 12.52 | 15.6863 | 0.71 | 2014 | 0 | 7.05882 | 154 | 16300 | 100 | -0.01325 | 0.113281 | 0.958577 | 1.04321 | 627 | 14.592 | 13.7255 | 0.999424 | 1.96078 | -2 | 12.1569 | 7.84314 | 7.84314 | 2.7451 | 5.19546 | 19.2476 | 4.26028 | 0 | 14.2 | 60.3998 | 22.8372 | 63 | 80.0471 | 22.2353 | 14.9476
1985 | 07:51:28.0 | 14.902 | 85 | 6.2496 | 2.3436 | 1610.25 | 82 | 22.7778 | 38 | -1 | 12.52 | 15.6863 | 0.71 | 2014 | 0 | 15.6863 | 154 | 16300 | 100 | -0.01325 | 0.0507813 | 0.980843 | 1.01953 | 619 | 14 | 13.7255 | 0.999424 | 1.96078 | -2 | 12.1569 | 7.84314 | 7.84314 | 2.7451 | 5.19546 | 19.2476 | 4.26028 | 0 | 14.2 | 60.3997 | 22.8376 | 63 | 80.1652 | 22.2681 | 14.9476
1986 | 07:51:29.079125 | 14.902 | 85 | 6.2496 | 2.3436 | 1610.25 | 82 | 22.7778 | 38 | -1 | 12.52 | 15.6863 | 0.71 | 2014 | 0 | 15.6863 | 154 | 16300 | 100 | -0.01325 | 0.0507813 | 0.980843 | 1.01953 | 619 | 14 | 15.2941 | 0.999424 | 2.35294 | -2 | 12.1569 | 7.84314 | 7.84314 | 3.13725 | 5.19546 | 19.2476 | 4.26028 | 0 | 14.2 | 60.3996 | 22.8379 | 62.5 | 81.537 | 22.6492 | 14.9476
1987 | 07:51:30.0 | 12.1569 | 86 | 3.906 | 2.3436 | 1626.75 | 82 | 22.7778 | 38 | -1 | 12.52 | 15.6863 | 0.71 | 2014 | 0 | 15.6863 | 154 | 16300 | 100 | -0.01325 | 0.0507813 | 0.980843 | 1.01953 | 619 | 14 | 15.2941 | 0.999424 | 2.35294 | -2 | 12.1569 | 7.84314 | 7.84314 | 3.13725 | 5.19546 | 19.2476 | 4.26028 | 0 | 14.2 | 60.3995 | 22.8383 | 61.5 | 81.9537 | 22.7649 | 15.6331
1988 | 07:51:31.0 | 12.1569 | 86 | 3.906 | 2.3436 | 1626.75 | 82 | 22.7778 | 38 | -1 | 7.08 | 14.1176 | 0.74 | 2018 | 0 | 22.7451 | 154 | 16300 | 100 | -0.01325 | 0.0507813 | 0.980843 | 1.01953 | 619 | 14 | 15.2941 | 0.999424 | 2.35294 | -2 | 12.1569 | 7.84314 | 7.84314 | 3.13725 | 2.93801 | 34.0367 | 2.40917 | 0 | 14.2 | 60.3994 | 22.8386 | 62 | 81.6358 | 22.6766 | 15.6331
1989 | 07:51:32.0 | 12.1569 | 86 | 3.906 | 2.3436 | 1626.75 | 82 | 22.7778 | 38 | -1 | 7.08 | 14.1176 | 0.74 | 2018 | 0 | 22.7451 | 154 | 16300 | 100 | -0.01325 | 0.015625 | 0.994416 | 1.00562 | 613 | 14.662 | 19.6078 | 0.999424 | 3.52941 | -2 | 12.1569 | 7.84314 | 7.84314 | 3.13725 | 2.93801 | 34.0367 | 2.40917 | 0 | 14.2 | 60.3993 | 22.839 | 62.5 | 80.3003 | 22.3056 | 15.6331
1990 | 07:51:33.0 | 18.0392 | 86 | 3.906 | 2.3436 | 1626.75 | 82 | 22.7778 | 38 | -1 | 7.08 | 14.1176 | 0.74 | 2018 | 0 | 22.7451 | 154 | 16300 | 100 | -0.01325 | 0.015625 | 0.994416 | 1.00562 | 613 | 14.662 | 19.6078 | 0.999424 | 3.52941 | -3 | 14.1176 | 7.84314 | 7.84314 | 5.09804 | 2.93801 | 34.0367 | 2.40917 | 0 | 14.1 | 60.3992 | 22.8393 | 62.5 | 82.0917 | 22.8033 | 14.5529
1991 | 07:51:34.0 | 18.0392 | 86 | -2.3436 | 2.3436 | 1626.75 | 83 | 23.0556 | 39.5 | -1 | 8.27 | 14.1176 | 0.74 | 2018 | 0 | 22.7451 | 154 | 16300 | 100 | -0.01325 | 0.015625 | 0.994416 | 1.00562 | 613 | 14.662 | 19.6078 | 0.999424 | 3.52941 | -3 | 14.1176 | 7.84314 | 7.84314 | 5.09804 | 3.39048 | 29.4944 | 2.8141 | 0 | 14.1 | 60.3991 | 22.8397 | 63 | 83.6961 | 23.2489 | 14.5529
1992 | 07:51:35.0 | 18.0392 | 86 | -2.3436 | 2.3436 | 1626.75 | 83 | 23.0556 | 39.5 | -1 | 8.27 | 14.5098 | 0.625 | 2138 | 0 | 25.098 | 154 | 16300 | 100 | -0.01325 | 0.015625 | 0.994416 | 1.00562 | 613 | 14.662 | 19.6078 | 0.999424 | 3.52941 | -3 | 14.1176 | 7.84314 | 7.84314 | 5.09804 | 3.39048 | 29.4944 | 2.8141 | 0 | 14.1 | 60.399 | 22.84 | 63 | 78.3828 | 21.773 | 14.5529
1993 | 07:51:36.0 | 18.0392 | 86 | -2.3436 | 2.3436 | 1626.75 | 83 | 23.0556 | 39.5 | -1 | 8.27 | 14.5098 | 0.625 | 2138 | 0 | 25.098 | 154 | 16300 | 100 | -0.01325 | 0.0898438 | 0.973153 | 1.02759 | 606 | 14.557 | 21.1765 | 0.999424 | 3.92157 | -3 | 14.1176 | 7.84314 | 7.84314 | 5.09804 | 3.39048 | 29.4944 | 2.8141 | 0 | 14.1 | 60.3989 | 22.8404 | 63.5 | 80.8924 | 22.4701 | 14.5529
1994 | 07:51:37.0 | 29.4118 | 86 | -5.4684 | 2.3436 | 1626.75 | 83 | 23.0556 | 39.5 | -1 | 8.27 | 14.5098 | 0.625 | 2138 | 0 | 25.098 | 154 | 16300 | 100 | -0.01325 | 0.0898438 | 0.973153 | 1.02759 | 606 | 14.557 | 21.1765 | 0.999424 | 3.92157 | -3 | 14.1176 | 7.84314 | 7.84314 | 8.62745 | 3.39048 | 29.4944 | 2.8141 | 0 | 14.3 | 60.3988 | 22.8407 | 63.5 | 81.2797 | 22.5777 | 14.2191
1995 | 07:51:38.0 | 29.4118 | 86 | -5.4684 | 2.3436 | 1637.25 | 83 | 23.0556 | 38 | -1 | 12.5 | 16.0784 | 0.585 | 2025 | 0 | 25.098 | 154 | 16300 | 100 | -0.01325 | 0.0898438 | 0.973153 | 1.02759 | 606 | 14.557 | 21.1765 | 0.999424 | 3.92157 | -3 | 14.1176 | 7.84314 | 7.84314 | 8.62745 | 5.12467 | 19.5135 | 4.25347 | 0 | 14.3 | 60.3987 | 22.8411 | 63 | 79.3652 | 22.0459 | 14.2191
1996 | 07:51:39.0 | 29.4118 | 86 | -5.4684 | 2.3436 | 1637.25 | 83 | 23.0556 | 38 | -1 | 12.5 | 16.0784 | 0.585 | 2025 | 0 | 34.5098 | 154 | 16301 | 100 | -0.01325 | -0.0234375 | 1.00837 | 0.991699 | 599 | 14.592 | 21.1765 | 0.999424 | 3.92157 | -3 | 14.1176 | 7.84314 | 7.84314 | 8.62745 | 5.12467 | 19.5135 | 4.25347 | 0 | 14.3 | 60.3986 | 22.8415 | 63 | 81.797 | 22.7214 | 14.2191
1997 | 07:51:40.0 | 29.4118 | 86 | -5.4684 | 2.3436 | 1637.25 | 83 | 23.0556 | 38 | -1 | 12.5 | 16.0784 | 0.585 | 2025 | 0 | 34.5098 | 154 | 16301 | 100 | -0.01325 | -0.0234375 | 1.00837 | 0.991699 | 599 | 14.592 | 32.549 | 0.999424 | 5.09804 | -3 | 15.2941 | 7.84314 | 7.84314 | 6.27451 | 5.12467 | 19.5135 | 4.25347 | 0 | 14.2 | 60.3985 | 22.8418 | 62.5 | 81.5221 | 22.645 | 14.2191
1998 | 07:51:41.0 | 21.9608 | 86 | -3.1248 | 2.3436 | 1641 | 83 | 23.0556 | 39 | -1 | 12.5 | 16.0784 | 0.585 | 2025 | 0 | 34.5098 | 154 | 16301 | 100 | -0.01325 | -0.0234375 | 1.00837 | 0.991699 | 599 | 14.592 | 32.549 | 0.999424 | 5.09804 | -3 | 15.2941 | 7.84314 | 7.84314 | 6.27451 | 5.12467 | 19.5135 | 4.25347 | 0 | 14.2 | 60.3984 | 22.8422 | 62.5 | 82.2258 | 22.8405 | 14.7
1999 | 07:51:42.0 | 21.9608 | 86 | -3.1248 | 2.3436 | 1641 | 83 | 23.0556 | 39 | -1 | 11.61 | 16.0784 | 0.555 | 2029 | 0 | 31.3725 | 154 | 16301 | 100 | -0.01325 | -0.0234375 | 1.00837 | 0.991699 | 599 | 14.592 | 32.549 | 0.999424 | 5.09804 | -3 | 15.2941 | 7.84314 | 7.84314 | 6.27451 | 4.75979 | 21.0093 | 3.95063 | 0 | 14.2 | 60.3983 | 22.8425 | 62 | 81.4728 | 22.6313 | 14.7
2000 | 07:51:43.0 | 21.9608 | 86 | -3.1248 | 2.3436 | 1641 | 83 | 23.0556 | 39 | -1 | 11.61 | 16.0784 | 0.555 | 2029 | 0 | 31.3725 | 154 | 16301 | 100 | -0.01325 | 0.0507813 | 0.985563 | 1.01465 | 593 | 14.574 | 33.3333 | 0.999424 | 5.4902 | -2 | 15.2941 | 7.84314 | 7.84314 | 6.27451 | 4.75979 | 21.0093 | 3.95063 | 0 | 14.2 | 60.3982 | 22.8429 | 61.5 | 81.9756 | 22.771 | 14.7
2001 | 07:51:44.0 | 26.6667 | 86 | -3.1248 | 2.3436 | 1641 | 83 | 23.0556 | 39 | -1 | 11.61 | 16.0784 | 0.555 | 2029 | 0 | 31.3725 | 154 | 16301 | 100 | -0.01325 | 0.0507813 | 0.985563 | 1.01465 | 593 | 14.574 | 33.3333 | 0.999424 | 5.4902 | -2 | 15.6863 | 7.84314 | 7.84314 | 7.45098 | 4.75979 | 21.0093 | 3.95063 | 0 | 14.2 | 60.3981 | 22.8433 | 60.5 | 81.9031 | 22.7509 | 15.0409
2002 | 07:51:45.0 | 26.6667 | 86 | -0.7812 | 2.3436 | 1638 | 83 | 23.0556 | 37.5 | -1 | 13.44 | 16.4706 | 0.535 | 2029 | 0 | 31.3725 | 154 | 16301 | 100 | -0.01325 | 0.0507813 | 0.985563 | 1.01465 | 593 | 14.574 | 33.3333 | 0.999424 | 5.4902 | -2 | 15.6863 | 7.84314 | 7.84314 | 7.45098 | 5.51004 | 18.1487 | 4.57333 | 0 | 14.2 | 60.3981 | 22.8436 | 59 | 77.431 | 21.5086 | 15.0409
2003 | 07:51:46.0 | 26.6667 | 86 | -0.7812 | 2.3436 | 1638 | 83 | 23.0556 | 37.5 | -1 | 13.44 | 16.4706 | 0.535 | 2149 | 0 | 38.0392 | 208 | 16301 | 100 | -0.01325 | 0.0429688 | 0.98249 | 1.01782 | 588 | 14.574 | 33.3333 | 0.999424 | 5.4902 | -2 | 15.6863 | 7.84314 | 7.84314 | 7.45098 | 5.51004 | 18.1487 | 4.57333 | 0 | 14.2 | 60.398 | 22.844 | 58.5 | 84.7262 | 23.535 | 15.0409
2004 | 07:51:47.0 | 26.6667 | 86 | -0.7812 | 2.3436 | 1638 | 83 | 23.0556 | 37.5 | -1 | 13.44 | 16.4706 | 0.535 | 2149 | 0 | 38.0392 | 208 | 16301 | 100 | -0.01325 | 0.0429688 | 0.98249 | 1.01782 | 588 | 14.522 | 35.6863 | 0.999424 | 5.88235 | -2 | 16.4706 | 7.84314 | 7.84314 | 7.45098 | 5.51004 | 18.1487 | 4.57333 | 0 | 14.2 | 60.3979 | 22.8444 | 58.5 | 81.4831 | 22.6342 | 15.0409
2005 | 07:51:48.0 | 27.8431 | 86 | -0.7812 | 2.3436 | 1641 | 83 | 23.0556 | 37.5 | -1 | 13.44 | 16.4706 | 0.535 | 2149 | 0 | 38.0392 | 208 | 16301 | 100 | -0.01325 | 0.0429688 | 0.98249 | 1.01782 | 588 | 14.522 | 35.6863 | 0.999424 | 5.88235 | -2 | 16.4706 | 7.84314 | 7.84314 | 8.23529 | 5.51004 | 18.1487 | 4.57333 | 0 | 14.2 | 60.3978 | 22.8447 | 58 | 80.177 | 22.2714 | 14.8938
2006 | 07:51:49.0 | 27.8431 | 86 | -0.7812 | 2.3436 | 1641 | 83 | 23.0556 | 38 | 0 | 10.61 | 15.2941 | 0.52 | 2036 | 0 | 29.8039 | 154 | 16301 | 100 | -0.01325 | 0.0429688 | 0.98249 | 1.01782 | 588 | 14.522 | 35.6863 | 0.999424 | 5.88235 | -2 | 16.4706 | 7.84314 | 7.84314 | 8.23529 | 4.34982 | 22.9895 | 3.61035 | 0 | 14.2 | 60.3976 | 22.8451 | 57.5 | 82.0336 | 22.7871 | 14.8938
2007 | 07:51:50.0 | 27.8431 | 86 | -0.7812 | 2.3436 | 1641 | 83 | 23.0556 | 38 | 0 | 10.61 | 15.2941 | 0.52 | 2036 | 0 | 29.8039 | 154 | 16301 | 100 | -0.01325 | 0.015625 | 0.989611 | 1.0105 | 585 | 14.75 | 29.0196 | 0.999424 | 5.09804 | -2 | 16.4706 | 7.84314 | 7.84314 | 8.23529 | 4.34982 | 22.9895 | 3.61035 | 0 | 14.2 | 60.3975 | 22.8454 | 57.5 | 80.8623 | 22.4618 | 14.8938
2008 | 07:51:51.0 | 32.1569 | 86 | -0.7812 | 2.3436 | 1641 | 83 | 23.0556 | 38 | 0 | 10.61 | 15.2941 | 0.52 | 2036 | 0 | 29.8039 | 154 | 16301 | 100 | -0.01325 | 0.015625 | 0.989611 | 1.0105 | 585 | 14.75 | 29.0196 | 0.999424 | 5.09804 | -2 | 15.6863 | 7.84314 | 7.84314 | 8.23529 | 4.34982 | 22.9895 | 3.61035 | 0 | 14.2 | 60.3974 | 22.8458 | 57.5 | 81.062 | 22.5172 | 14.6892
2009 | 07:51:52.0 | 32.1569 | 87 | -1.5624 | 2.3436 | 1631.25 | 83 | 23.0556 | 36 | 0 | 15.61 | 17.2549 | 0.52 | 2036 | 0 | 29.8039 | 154 | 16301 | 100 | -0.01325 | 0.015625 | 0.989611 | 1.0105 | 585 | 14.75 | 29.0196 | 0.999424 | 5.09804 | -2 | 15.6863 | 7.84314 | 7.84314 | 8.23529 | 6.39968 | 15.6258 | 5.31174 | 0 | 14.2 | 60.3973 | 22.8461 | 57.5 | 81.3121 | 22.5867 | 14.6892
2010 | 07:51:53.0 | 32.1569 | 87 | -1.5624 | 2.3436 | 1631.25 | 83 | 23.0556 | 36 | 0 | 15.61 | 17.2549 | 0.53 | 2039 | 0 | 43.9216 | 154 | 16301 | 100 | -0.01325 | -0.015625 | 0.990568 | 1.00952 | 585 | 14.75 | 29.0196 | 0.999424 | 5.09804 | -2 | 15.6863 | 7.84314 | 7.84314 | 8.23529 | 6.39968 | 15.6258 | 5.31174 | 0 | 14.2 | 60.3972 | 22.8465 | 57.5 | 81.4241 | 22.6178 | 14.6892
2011 | 07:51:54.0 | 32.1569 | 87 | -1.5624 | 2.3436 | 1631.25 | 83 | 23.0556 | 36 | 0 | 15.61 | 17.2549 | 0.53 | 2039 | 0 | 43.9216 | 154 | 16301 | 100 | -0.01325 | -0.015625 | 0.990568 | 1.00952 | 583 | 14.645 | 37.6471 | 0.999424 | 5.88235 | -2 | 15.2941 | 7.84314 | 7.84314 | 8.23529 | 6.39968 | 15.6258 | 5.31174 | 0 | 14.2 | 60.3971 | 22.8468 | 57.5 | 79.7594 | 22.1554 | 14.6892
2012 | 07:51:55.0 | 21.5686 | 87 | -1.5624 | 2.3436 | 1637.75 | 83 | 23.0556 | 36 | 0 | 15.61 | 17.2549 | 0.53 | 2039 | 0 | 43.9216 | 154 | 16301 | 100 | -0.01325 | -0.015625 | 0.990568 | 1.00952 | 583 | 14.645 | 37.6471 | 0.999424 | 5.88235 | -2 | 15.2941 | 7.84314 | 7.84314 | 6.27451 | 6.39968 | 15.6258 | 5.31174 | 0 | 14.2 | 60.397 | 22.8472 | 57 | 80.9891 | 22.497 | 14.2478
2013 | 07:51:56.0 | 21.5686 | 87 | -1.5624 | 2.3436 | 1637.75 | 83 | 23.0556 | 39.5 | 0 | 12.94 | 16.4706 | 0.495 | 2043 | 0 | 38.8235 | 154 | 16301 | 100 | -0.01325 | -0.015625 | 0.990568 | 1.00952 | 583 | 14.645 | 37.6471 | 0.999424 | 5.88235 | -2 | 15.2941 | 7.84314 | 7.84314 | 6.27451 | 5.30505 | 18.8499 | 4.4032 | 0 | 14.2 | 60.3969 | 22.8475 | 56.5 | 81.0333 | 22.5093 | 14.2478
2014 | 07:51:57.0 | 21.5686 | 87 | -1.5624 | 2.3436 | 1637.75 | 83 | 23.0556 | 39.5 | 0 | 12.94 | 16.4706 | 0.495 | 2043 | 0 | 38.8235 | 154 | 16301 | 100 | -0.01325 | -0.046875 | 1.01436 | 0.98584 | 581 | 14.68 | 23.9216 | 0.999424 | 3.92157 | -2 | 15.2941 | 7.84314 | 7.84314 | 6.27451 | 5.30505 | 18.8499 | 4.4032 | 0 | 14.2 | 60.3968 | 22.8479 | 56 | 82.2987 | 22.8607 | 14.2478
2015 | 07:51:58.0 | 18.8235 | 87 | -1.5624 | 2.3436 | 1637.75 | 83 | 23.0556 | 39.5 | 0 | 12.94 | 16.4706 | 0.495 | 2043 | 0 | 38.8235 | 154 | 16301 | 100 | -0.01325 | -0.046875 | 1.01436 | 0.98584 | 581 | 14.68 | 23.9216 | 0.999424 | 3.92157 | -2 | 14.1176 | 7.84314 | 7.84314 | 5.4902 | 5.30505 | 18.8499 | 4.4032 | 0 | 14.2 | 60.3967 | 22.8483 | 56 | 82.1 | 22.8056 | 14.8471
2016 | 07:51:59.0 | 18.8235 | 87 | 0 | 2.3436 | 1640.25 | 83 | 23.0556 | 39.5 | -1 | 12.66 | 16.4706 | 0.475 | 2043 | 0 | 38.8235 | 154 | 16301 | 100 | -0.01325 | -0.046875 | 1.01436 | 0.98584 | 581 | 14.68 | 23.9216 | 0.999424 | 3.92157 | -2 | 14.1176 | 7.84314 | 7.84314 | 5.4902 | 5.19026 | 19.2669 | 4.30792 | 0 | 14.2 | 60.3966 | 22.8486 | 55.5 | 80.8265 | 22.4518 | 14.8471
2017 | 07:52:00.0 | 18.8235 | 87 | 0 | 2.3436 | 1640.25 | 83 | 23.0556 | 39.5 | -1 | 12.66 | 16.4706 | 0.475 | 2046 | 0 | 32.549 | 154 | 16301 | 100 | -0.01325 | 0 | 0.990808 | 1.00928 | 581 | 14.715 | 23.9216 | 0.999424 | 3.92157 | -2 | 14.1176 | 7.84314 | 7.84314 | 5.4902 | 5.19026 | 19.2669 | 4.30792 | 0 | 14.2 | 60.3965 | 22.849 | 55 | 80.6997 | 22.4166 | 14.8471
2018 | 07:52:01.0 | 18.8235 | 87 | 0 | 2.3436 | 1640.25 | 83 | 23.0556 | 39.5 | -1 | 12.66 | 16.4706 | 0.475 | 2046 | 0 | 32.549 | 154 | 16301 | 100 | -0.01325 | 0 | 0.990808 | 1.00928 | 581 | 14.715 | 45.8824 | 0.999424 | 7.45098 | -2 | 17.2549 | 7.84314 | 7.84314 | 9.41176 | 5.19026 | 19.2669 | 4.30792 | 0 | 14.2 | 60.3964 | 22.8493 | 55 | 81.756 | 22.71 | 14.8471
2019 | 07:52:02.0 | 31.7647 | 87 | 2.3436 | 2.3436 | 1654.25 | 84 | 23.3333 | 36.5 | -1 | 12.66 | 16.4706 | 0.475 | 2046 | 0 | 32.549 | 154 | 16301 | 100 | -0.01325 | 0 | 0.990808 | 1.00928 | 581 | 14.715 | 45.8824 | 0.999424 | 7.45098 | -2 | 17.2549 | 7.84314 | 7.84314 | 9.41176 | 5.12847 | 19.499 | 4.30792 | 0 | 14.2 | 60.3963 | 22.8497 | 54 | 80.456 | 22.3489 | 14.9871
2020 | 07:52:03.0 | 31.7647 | 87 | 2.3436 | 2.3436 | 1654.25 | 84 | 23.3333 | 36.5 | 0 | 16.02 | 17.6471 | 0.25 | 2050 | 0 | 9.01961 | 154 | 16301 | 100 | -0.01325 | 0 | 0.990808 | 1.00928 | 581 | 14.715 | 45.8824 | 0.999424 | 7.45098 | -2 | 17.2549 | 7.84314 | 7.84314 | 9.41176 | 6.48958 | 15.4093 | 5.45125 | 0 | 14.2 | 60.3963 | 22.8501 | 52.5 | 80.7064 | 22.4184 | 14.9871
2021 | 07:52:04.0 | 31.7647 | 87 | 2.3436 | 2.3436 | 1654.25 | 84 | 23.3333 | 36.5 | 0 | 16.02 | 17.6471 | 0.25 | 2050 | 0 | 9.01961 | 154 | 16301 | 100 | -0.01325 | -0.03125 | 1.00024 | 0.999756 | 581 | 14.61 | 38.4314 | 0.999424 | 7.45098 | -2 | 17.2549 | 7.84314 | 7.84314 | 9.41176 | 6.48958 | 15.4093 | 5.45125 | 0 | 14.2 | 60.3962 | 22.8504 | 52.5 | 82.0755 | 22.7988 | 14.9871
2022 | 07:52:05.0 | 25.8824 | 87 | 2.3436 | 2.3436 | 1654.25 | 84 | 23.3333 | 36.5 | 0 | 16.02 | 17.6471 | 0.25 | 2050 | 0 | 9.01961 | 154 | 16301 | 100 | -0.01325 | -0.03125 | 1.00024 | 0.999756 | 581 | 14.61 | 38.4314 | 0.999424 | 6.27451 | -2 | 16.0784 | 7.84314 | 7.84314 | 7.45098 | 6.48958 | 15.4093 | 5.45125 | 0 | 14.1 | 60.3961 | 22.8508 | 52 | 81.7804 | 22.7168 | 14.5816
2023 | 07:52:06.0 | 25.8824 | 87 | -0.7812 | 2.3436 | 1657.25 | 84 | 23.3333 | 38 | 0 | 14.38 | 17.6471 | 0.25 | 2050 | 0 | 9.01961 | 154 | 16301 | 100 | -0.01325 | -0.03125 | 1.00024 | 0.999756 | 581 | 14.61 | 38.4314 | 0.999424 | 6.27451 | -2 | 16.0784 | 7.84314 | 7.84314 | 7.45098 | 5.82523 | 17.1667 | 4.8932 | 0 | 14.1 | 60.396 | 22.8512 | 52 | 81.9559 | 22.7655 | 14.5816
2024 | 07:52:07.0 | 25.8824 | 87 | -0.7812 | 2.3436 | 1657.25 | 84 | 23.3333 | 38 | 0 | 14.38 | 17.2549 | 0.7 | 2053 | 0 | 0 | 154 | 16301 | 100 | -0.01325 | 0.0351563 | 0.979904 | 1.02051 | 581 | 14.61 | 38.4314 | 0.999424 | 6.27451 | -2 | 16.0784 | 7.84314 | 7.84314 | 7.45098 | 5.82523 | 17.1667 | 4.8932 | 0 | 14.1 | 60.3959 | 22.8515 | 52 | 81.9608 | 22.7669 | 14.5816
2025 | 07:52:08.0 | 25.8824 | 87 | -0.7812 | 2.3436 | 1657.25 | 84 | 23.3333 | 38 | 0 | 14.38 | 17.2549 | 0.7 | 2053 | 0 | 0 | 154 | 16301 | 100 | -0.01325 | 0.0351563 | 0.979904 | 1.02051 | 581 | 14.645 | 36.4706 | 0.999424 | 5.88235 | -2 | 16.0784 | 7.84314 | 7.84314 | 7.45098 | 5.82523 | 17.1667 | 4.8932 | 0 | 14.1 | 60.3958 | 22.8519 | 51.5 | 83.1277 | 23.091 | 14.5816
2026 | 07:52:09.0 | 28.6275 | 87 | -2.3436 | 2.3436 | 1655 | 84 | 23.3333 | 38 | 0 | 14.38 | 17.2549 | 0.7 | 2053 | 0 | 0 | 154 | 16301 | 100 | -0.01325 | 0.0351563 | 0.979904 | 1.02051 | 581 | 14.645 | 36.4706 | 0.999424 | 5.88235 | -2 | 16.0784 | 7.84314 | 7.84314 | 8.23529 | 5.82523 | 17.1667 | 4.8932 | 0 | 14.1 | 60.3957 | 22.8522 | 51.5 | 81.7479 | 22.7077 | 14.883
2027 | 07:52:10.0 | 28.6275 | 87 | -2.3436 | 2.3436 | 1655 | 84 | 23.3333 | 37.5 | 0 | 14.72 | 16.8627 | 0.28 | 2057 | 0 | 0 | 154 | 16301 | 100 | -0.01325 | 0.0351563 | 0.979904 | 1.02051 | 581 | 14.645 | 36.4706 | 0.999424 | 5.88235 | -2 | 16.0784 | 7.84314 | 7.84314 | 8.23529 | 5.96296 | 16.7702 | 5.00889 | 0 | 14.1 | 60.3956 | 22.8526 | 51.5 | 82.1021 | 22.8061 | 14.883
2028 | 07:52:11.0 | 28.6275 | 87 | -2.3436 | 2.3436 | 1655 | 84 | 23.3333 | 37.5 | 0 | 14.72 | 16.8627 | 0.28 | 2057 | 0 | 0 | 154 | 16301 | 100 | -0.01325 | -0.0429688 | 1.00862 | 0.991455 | 582 | 14.662 | 36.0784 | 0.999424 | 5.88235 | -2 | 16.0784 | 7.84314 | 7.84314 | 8.23529 | 5.96296 | 16.7702 | 5.00889 | 0 | 14.1 | 60.3955 | 22.853 | 51.5 | 82.2813 | 22.8559 | 14.883
2029 | 07:52:12.0 | 25.098 | 87 | -2.3436 | 2.3436 | 1655 | 84 | 23.3333 | 37.5 | 0 | 14.72 | 16.8627 | 0.28 | 2057 | 0 | 0 | 154 | 16301 | 100 | -0.01325 | -0.0429688 | 1.00862 | 0.991455 | 582 | 14.662 | 36.0784 | 0.999424 | 6.27451 | -2 | 16.0784 | 7.84314 | 7.84314 | 7.45098 | 5.96296 | 16.7702 | 5.00889 | 0 | 14.1 | 60.3953 | 22.8533 | 51.5 | 82.0992 | 22.8053 | 14.4344
2030 | 07:52:13.0 | 25.098 | 87 | -2.3436 | 2.3436 | 1658.5 | 84 | 23.3333 | 38 | 0 | 14.61 | 16.8627 | 0.28 | 2057 | 0 | 0 | 154 | 16301 | 100 | -0.01325 | -0.0429688 | 1.00862 | 0.991455 | 582 | 14.662 | 36.0784 | 0.999424 | 6.27451 | -2 | 16.0784 | 7.84314 | 7.84314 | 7.45098 | 5.9184 | 16.8964 | 4.97146 | 0 | 14.1 | 60.3952 | 22.8537 | 51 | 81.8896 | 22.7471 | 14.4344
2031 | 07:52:14.0 | 25.098 | 87 | -2.3436 | 2.3436 | 1658.5 | 84 | 23.3333 | 38 | 0 | 14.61 | 16.8627 | 0.56 | 2060 | 0 | 0 | 154 | 16301 | 100 | -0.01325 | 0.0195313 | 0.992008 | 1.00806 | 582 | 14.662 | 36.0784 | 0.999424 | 6.27451 | -2 | 16.0784 | 7.84314 | 7.84314 | 7.45098 | 5.9184 | 16.8964 | 4.97146 | 0 | 14.1 | 60.3951 | 22.854 | 51 | 82.6202 | 22.9501 | 14.4344
2032 | 07:52:15.0 | 25.098 | 87 | -2.3436 | 2.3436 | 1658.5 | 84 | 23.3333 | 38 | 0 | 14.61 | 16.8627 | 0.56 | 2060 | 0 | 0 | 154 | 16301 | 100 | -0.01325 | 0.0195313 | 0.992008 | 1.00806 | 584 | 14.821 | 35.6863 | 0.999424 | 5.88235 | -2 | 16.0784 | 7.84314 | 7.84314 | 7.45098 | 5.9184 | 16.8964 | 4.97146 | 0 | 14.1 | 60.395 | 22.8544 | 51 | 81.6446 | 22.6791 | 14.4344
2033 | 07:52:16.0 | 27.451 | 87 | -0.7812 | 2.3436 | 1652 | 84 | 23.3333 | 38 | 0 | 14.61 | 16.8627 | 0.56 | 2060 | 0 | 0 | 154 | 16301 | 100 | -0.01325 | 0.0195313 | 0.992008 | 1.00806 | 584 | 14.821 | 35.6863 | 0.999424 | 5.88235 | -2 | 16.0784 | 7.84314 | 7.84314 | 7.84314 | 5.9184 | 16.8964 | 4.97146 | 0 | 14.2 | 60.3949 | 22.8548 | 51 | 82.4895 | 22.9138 | 14.8938
2034 | 07:52:17.0 | 27.451 | 87 | -0.7812 | 2.3436 | 1652 | 84 | 23.3333 | 37.5 | 0 | 16.02 | 17.6471 | 0.54 | 2064 | 0 | 0 | 154 | 16301 | 100 | -0.01325 | 0.0195313 | 0.992008 | 1.00806 | 584 | 14.821 | 35.6863 | 0.999424 | 5.88235 | -2 | 16.0784 | 7.84314 | 7.84314 | 7.84314 | 6.48958 | 15.4093 | 5.45125 | 0 | 14.2 | 60.3948 | 22.8551 | 51 | 82.0105 | 22.7807 | 14.8938
2035 | 07:52:18.0 | 27.451 | 87 | -0.7812 | 2.3436 | 1652 | 84 | 23.3333 | 37.5 | 0 | 16.02 | 17.6471 | 0.54 | 2064 | 0 | 0 | 154 | 16301 | 100 | -0.01325 | 0.00390625 | 0.992008 | 1.00806 | 585 | 13.9 | 33.7255 | 0.999424 | 5.88235 | -2 | 16.0784 | 7.84314 | 7.84314 | 7.84314 | 6.48958 | 15.4093 | 5.45125 | 0 | 14.2 | 60.3947 | 22.8555 | 51 | 82.1591 | 22.822 | 14.8938
2036 | 07:52:19.0 | 27.451 | 87 | -0.7812 | 2.3436 | 1652 | 84 | 23.3333 | 37.5 | 0 | 16.02 | 17.6471 | 0.54 | 2064 | 0 | 0 | 154 | 16301 | 100 | -0.01325 | 0.00390625 | 0.992008 | 1.00806 | 585 | 13.9 | 33.7255 | 0.999424 | 3.13725 | -2 | 13.3333 | 7.84314 | 7.84314 | 4.70588 | 6.48958 | 15.4093 | 5.45125 | 0 | 14.2 | 60.3946 | 22.8558 | 50.5 | 82.142 | 22.8172 | 15.2276
2037 | 07:52:20.0 | 18.0392 | 87 | 0 | 2.3436 | 1640.25 | 83 | 23.0556 | 39.5 | 0 | 12.88 | 17.6471 | 0.54 | 2064 | 0 | 0 | 154 | 16301 | 100 | -0.01325 | 0.00390625 | 0.992008 | 1.00806 | 585 | 13.9 | 33.7255 | 0.999424 | 3.13725 | -2 | 13.3333 | 7.84314 | 7.84314 | 4.70588 | 5.28046 | 18.9378 | 4.38278 | 0 | 14.2 | 60.3945 | 22.8562 | 50.5 | 81.6297 | 22.6749 | 15.2276
2038 | 07:52:21.0 | 18.0392 | 87 | 0 | 2.3436 | 1640.25 | 83 | 23.0556 | 39.5 | 0 | 12.88 | 16.4706 | 0.525 | 2067 | 0 | 0 | 154 | 16301 | 100 | -0.01325 | -0.015625 | 0.995625 | 1.00439 | 585 | 13.9 | 33.7255 | 0.999424 | 3.13725 | -2 | 13.3333 | 7.84314 | 7.84314 | 4.70588 | 5.28046 | 18.9378 | 4.38278 | 0 | 14.2 | 60.3944 | 22.8565 | 50 | 81.1561 | 22.5434 | 15.2276
2039 | 07:52:22.0 | 18.0392 | 87 | 0 | 2.3436 | 1640.25 | 83 | 23.0556 | 39.5 | 0 | 12.88 | 16.4706 | 0.525 | 2067 | 0 | 0 | 154 | 16301 | 100 | -0.01325 | -0.015625 | 0.995625 | 1.00439 | 586 | 14.61 | 36.0784 | 0.999424 | 5.88235 | -2 | 16.0784 | 7.84314 | 7.84314 | 4.70588 | 5.28046 | 18.9378 | 4.38278 | 0 | 14.2 | 60.3943 | 22.8569 | 50 | 81.5397 | 22.6499 | 15.2276
2040 | 07:52:23.0 | 26.2745 | 87 | -3.906 | 2.3436 | 1634 | 83 | 23.0556 | 39.5 | 0 | 12.88 | 16.4706 | 0.525 | 2067 | 0 | 0 | 154 | 16301 | 100 | -0.01325 | -0.015625 | 0.995625 | 1.00439 | 586 | 14.61 | 36.0784 | 0.999424 | 5.88235 | -2 | 16.0784 | 7.84314 | 7.84314 | 7.84314 | 5.28046 | 18.9378 | 4.38278 | 0 | 14.2 | 60.3942 | 22.8573 | 49.5 | 81.1135 | 22.5315 | 14.8256
2041 | 07:52:24.0 | 26.2745 | 87 | -3.906 | 2.3436 | 1634 | 83 | 23.0556 | 38 | 0 | 15.25 | 17.2549 | 0.66 | 2188 | 0 | 0 | 154 | 16301 | 100 | -0.01325 | -0.015625 | 0.995625 | 1.00439 | 586 | 14.61 | 36.0784 | 0.999424 | 5.88235 | -2 | 16.0784 | 7.84314 | 7.84314 | 7.84314 | 6.25209 | 15.9946 | 5.18924 | 0 | 14.2 | 60.3941 | 22.8576 | 49 | 81.2307 | 22.5641 | 14.8256
2042 | 07:52:25.0 | 26.2745 | 87 | -3.906 | 2.3436 | 1634 | 83 | 23.0556 | 38 | 0 | 15.25 | 17.2549 | 0.66 | 2188 | 0 | 0 | 154 | 16302 | 100 | -0.01325 | 0.0585938 | 0.986988 | 1.01318 | 587 | 14.662 | 37.2549 | 0.999424 | 5.88235 | -2 | 16.0784 | 7.84314 | 7.84314 | 7.84314 | 6.25209 | 15.9946 | 5.18924 | 0 | 14.2 | 60.394 | 22.858 | 49 | 81.512 | 22.6422 | 14.8256
2043 | 07:52:26.0 | 25.8824 | 87 | -3.906 | 2.3436 | 1634 | 83 | 23.0556 | 38 | 0 | 15.25 | 17.2549 | 0.66 | 2188 | 0 | 0 | 154 | 16302 | 100 | -0.01325 | 0.0585938 | 0.986988 | 1.01318 | 587 | 14.662 | 37.2549 | 0.999424 | 5.88235 | -3 | 16.0784 | 7.84314 | 7.84314 | 7.45098 | 6.25209 | 15.9946 | 5.18924 | 0 | 14.2 | 60.3939 | 22.8583 | 49 | 81.7543 | 22.7095 | 14.6354
2044 | 07:52:27.0 | 25.8824 | 87 | 0 | 2.3436 | 1639.25 | 83 | 23.0556 | 38 | 0 | 13.41 | 16.4706 | 0.66 | 2188 | 0 | 0 | 154 | 16302 | 100 | -0.01325 | 0.0585938 | 0.986988 | 1.01318 | 587 | 14.662 | 37.2549 | 0.999424 | 5.88235 | -3 | 16.0784 | 7.84314 | 7.84314 | 7.45098 | 5.49774 | 18.1893 | 4.56313 | 0 | 14.2 | 60.3938 | 22.8587 | 49 | 81.5116 | 22.6421 | 14.6354
2045 | 07:52:28.0 | 25.8824 | 87 | 0 | 2.3436 | 1639.25 | 83 | 23.0556 | 38 | 0 | 13.41 | 16.4706 | 0.28 | 2074 | 0 | 0 | 154 | 16302 | 100 | -0.01325 | 0.0273438 | 0.992248 | 1.00781 | 587 | 14.662 | 37.2549 | 0.999424 | 5.88235 | -3 | 16.0784 | 7.84314 | 7.84314 | 7.45098 | 5.49774 | 18.1893 | 4.56313 | 0 | 14.2 | 60.3937 | 22.859 | 49 | 81.531 | 22.6475 | 14.6354
2046 | 07:52:29.0 | 25.8824 | 87 | 0 | 2.3436 | 1639.25 | 83 | 23.0556 | 38 | 0 | 13.41 | 16.4706 | 0.28 | 2074 | 0 | 0 | 154 | 16302 | 100 | -0.01325 | 0.0273438 | 0.992248 | 1.00781 | 588 | 14.627 | 32.9412 | 0.999424 | 5.4902 | -2 | 15.6863 | 7.84314 | 7.84314 | 7.45098 | 5.49774 | 18.1893 | 4.56313 | 0 | 14.2 | 60.3936 | 22.8594 | 49 | 81.355 | 22.5986 | 14.6354
2047 | 07:52:30.0 | 27.451 | 86 | -3.1248 | 1.5624 | 1633.5 | 83 | 23.0556 | 38 | 0 | 13.41 | 16.4706 | 0.28 | 2074 | 0 | 0 | 154 | 16302 | 100 | -0.01325 | 0.0273438 | 0.992248 | 1.00781 | 588 | 14.627 | 32.9412 | 0.999424 | 5.4902 | -2 | 15.6863 | 7.84314 | 7.84314 | 7.45098 | 5.49774 | 18.1893 | 4.56313 | 0 | 14.2 | 60.3935 | 22.8597 | 49 | 81.2243 | 22.5623 | 15.0984
2048 | 07:52:31.0 | 27.451 | 86 | -3.1248 | 1.5624 | 1633.5 | 83 | 23.0556 | 37.5 | 0 | 14.88 | 17.2549 | 0.735 | 2078 | 0 | 0 | 154 | 16302 | 100 | -0.01325 | 0.0273438 | 0.992248 | 1.00781 | 588 | 14.627 | 32.9412 | 0.999424 | 5.4902 | -2 | 15.6863 | 7.84314 | 7.84314 | 7.45098 | 6.1004 | 16.3924 | 5.06333 | 0 | 14.2 | 60.3934 | 22.8601 | 49 | 81.1488 | 22.5413 | 15.0984
2049 | 07:52:32.0 | 27.451 | 86 | -3.1248 | 1.5624 | 1633.5 | 83 | 23.0556 | 37.5 | 0 | 14.88 | 17.2549 | 0.735 | 2078 | 0 | 0 | 154 | 16302 | 100 | -0.01325 | 0.0195313 | 0.984379 | 1.01587 | 588 | 14.75 | 38.4314 | 0.999424 | 6.27451 | -2 | 15.6863 | 7.84314 | 7.84314 | 7.45098 | 6.1004 | 16.3924 | 5.06333 | 0 | 14.2 | 60.3933 | 22.8605 | 49 | 81.2372 | 22.5659 | 15.0984
2050 | 07:52:33.0 | 28.6275 | 86 | -3.1248 | 1.5624 | 1633.5 | 83 | 23.0556 | 37.5 | 0 | 14.88 | 17.2549 | 0.735 | 2078 | 0 | 0 | 154 | 16302 | 100 | -0.01325 | 0.0195313 | 0.984379 | 1.01587 | 588 | 14.75 | 38.4314 | 0.999424 | 6.27451 | -2 | 16.4706 | 7.84314 | 7.84314 | 8.23529 | 6.1004 | 16.3924 | 5.06333 | 0 | 14.2 | 60.3932 | 22.8608 | 49 | 81.3957 | 22.6099 | 14.3626
2051 | 07:52:34.0 | 28.6275 | 86 | 0.7812 | 1.5624 | 1637.5 | 83 | 23.0556 | 37.5 | 0 | 15.33 | 17.2549 | 0.735 | 2078 | 0 | 0 | 154 | 16302 | 100 | -0.01325 | 0.0195313 | 0.984379 | 1.01587 | 588 | 14.75 | 38.4314 | 0.999424 | 6.27451 | -2 | 16.4706 | 7.84314 | 7.84314 | 8.23529 | 6.28489 | 15.9112 | 5.21646 | 0 | 14.2 | 60.3931 | 22.8612 | 49 | 80.9994 | 22.4998 | 14.3626
2052 | 07:52:35.0 | 28.6275 | 86 | 0.7812 | 1.5624 | 1637.5 | 83 | 23.0556 | 37.5 | 0 | 15.33 | 17.2549 | 0.29 | 2081 | 0 | 0 | 154 | 16302 | 100 | -0.01325 | -0.0507813 | 1.01865 | 0.981689 | 589 | 14.75 | 38.4314 | 0.999424 | 6.27451 | -2 | 16.4706 | 7.84314 | 7.84314 | 8.23529 | 6.28489 | 15.9112 | 5.21646 | 0 | 14.2 | 60.393 | 22.8615 | 49 | 81.5381 | 22.6495 | 14.3626
2053 | 07:52:36.0 | 28.6275 | 86 | 0.7812 | 1.5624 | 1637.5 | 83 | 23.0556 | 37.5 | 0 | 15.33 | 17.2549 | 0.29 | 2081 | 0 | 0 | 154 | 16302 | 100 | -0.01325 | -0.0507813 | 1.01865 | 0.981689 | 589 | 14.592 | 37.2549 | 0.999424 | 6.27451 | -2 | 16.4706 | 7.84314 | 7.84314 | 8.23529 | 6.28489 | 15.9112 | 5.21646 | 0 | 14.2 | 60.3929 | 22.8619 | 49.5 | 82.0638 | 22.7955 | 14.3626
2054 | 07:52:37.0 | 29.0196 | 86 | -1.5624 | 1.5624 | 1631 | 83 | 23.0556 | 37.5 | 0 | 15.33 | 17.2549 | 0.29 | 2081 | 0 | 0 | 154 | 16302 | 100 | -0.01325 | -0.0507813 | 1.01865 | 0.981689 | 589 | 14.592 | 37.2549 | 0.999424 | 6.27451 | -2 | 16.4706 | 7.84314 | 7.84314 | 8.23529 | 6.28489 | 15.9112 | 5.21646 | 0 | 14.2 | 60.3928 | 22.8622 | 50 | 81.8146 | 22.7263 | 14.6318
2055 | 07:52:38.0 | 29.0196 | 86 | -1.5624 | 1.5624 | 1631 | 83 | 23.0556 | 36.5 | 0 | 15.55 | 17.6471 | 0.65 | 2085 | 0 | 0 | 154 | 16302 | 100 | -0.01325 | -0.0507813 | 1.01865 | 0.981689 | 589 | 14.592 | 37.2549 | 0.999424 | 6.27451 | -2 | 16.4706 | 7.84314 | 7.84314 | 8.23529 | 6.37508 | 15.6861 | 5.29132 | 0 | 14.2 | 60.3927 | 22.8626 | 50 | 81.8053 | 22.7237 | 14.6318
2056 | 07:52:39.0 | 29.0196 | 86 | -1.5624 | 1.5624 | 1631 | 83 | 23.0556 | 36.5 | 0 | 15.55 | 17.6471 | 0.65 | 2085 | 0 | 0 | 154 | 16302 | 100 | -0.01325 | 0.0351563 | 0.989611 | 1.0105 | 589 | 14.469 | 38.8235 | 0.999424 | 6.27451 | -2 | 16.4706 | 7.84314 | 7.84314 | 8.23529 | 6.37508 | 15.6861 | 5.29132 | 0 | 14.2 | 60.3926 | 22.863 | 50 | 80.9016 | 22.4727 | 14.6318
2057 | 07:52:40.0 | 28.2353 | 86 | -1.5624 | 1.5624 | 1631 | 83 | 23.0556 | 36.5 | 0 | 15.55 | 17.6471 | 0.65 | 2085 | 0 | 0 | 154 | 16302 | 100 | -0.01325 | 0.0351563 | 0.989611 | 1.0105 | 589 | 14.469 | 38.8235 | 0.999424 | 6.27451 | -2 | 16.4706 | 7.84314 | 7.84314 | 8.23529 | 6.37508 | 15.6861 | 5.29132 | 0 | 14.2 | 60.3925 | 22.8633 | 50.5 | 81.3368 | 22.5936 | 14.9943
2058 | 07:52:41.0 | 28.2353 | 86 | -2.3436 | 1.5624 | 1631.5 | 83 | 23.0556 | 37.5 | 0 | 14.58 | 17.2549 | 0.65 | 2085 | 0 | 0 | 154 | 16302 | 100 | -0.01325 | 0.0351563 | 0.989611 | 1.0105 | 589 | 14.469 | 38.8235 | 0.999424 | 6.27451 | -2 | 16.4706 | 7.84314 | 7.84314 | 8.23529 | 5.97741 | 16.7297 | 4.96125 | 0 | 14.2 | 60.3924 | 22.8637 | 50.5 | 80.6203 | 22.3945 | 14.9943
2059 | 07:52:42.0 | 28.2353 | 86 | -2.3436 | 1.5624 | 1631.5 | 83 | 23.0556 | 37.5 | 0 | 14.58 | 17.2549 | 0.685 | 2206 | 0 | 0 | 154 | 16302 | 100 | -0.01325 | 0.0507813 | 0.977332 | 1.02319 | 589 | 14.469 | 38.8235 | 0.999424 | 6.27451 | -2 | 16.4706 | 7.84314 | 7.84314 | 8.23529 | 5.97741 | 16.7297 | 4.96125 | 0 | 14.2 | 60.3923 | 22.864 | 50.5 | 81.4508 | 22.6252 | 14.9943
2060 | 07:52:43.0 | 28.2353 | 86 | -2.3436 | 1.5624 | 1631.5 | 83 | 23.0556 | 37.5 | 0 | 14.58 | 17.2549 | 0.685 | 2206 | 0 | 0 | 154 | 16302 | 100 | -0.01325 | 0.0507813 | 0.977332 | 1.02319 | 589 | 14.592 | 38.0392 | 0.999424 | 6.27451 | -2 | 16.4706 | 7.84314 | 7.84314 | 8.23529 | 5.97741 | 16.7297 | 4.96125 | 0 | 14.2 | 60.3922 | 22.8644 | 50 | 80.6927 | 22.4146 | 14.9943
2061 | 07:52:44.0 | 28.6275 | 86 | 0 | 1.5624 | 1635.75 | 83 | 23.0556 | 37.5 | 0 | 14.58 | 17.2549 | 0.685 | 2206 | 0 | 0 | 154 | 16302 | 100 | -0.01325 | 0.0507813 | 0.977332 | 1.02319 | 589 | 14.592 | 38.0392 | 0.999424 | 6.27451 | -2 | 16.4706 | 7.84314 | 7.84314 | 8.23529 | 5.97741 | 16.7297 | 4.96125 | 0 | 14.2 | 60.3921 | 22.8647 | 50 | 81.4915 | 22.6365 | 14.7502
2062 | 07:52:45.0 | 28.6275 | 86 | 0 | 1.5624 | 1635.75 | 83 | 23.0556 | 37.5 | 0 | 7.38 | 14.1176 | 0.31 | 2092 | 0 | 0 | 154 | 16302 | 100 | -0.01325 | 0.0507813 | 0.977332 | 1.02319 | 589 | 14.592 | 38.0392 | 0.999424 | 6.27451 | -2 | 16.4706 | 7.84314 | 7.84314 | 8.23529 | 3.0256 | 33.0513 | 2.51125 | 0 | 14.2 | 60.392 | 22.8651 | 50.5 | 77.6673 | 21.5743 | 14.7502
2063 | 07:52:46.0 | 28.6275 | 86 | 0 | 1.5624 | 1635.75 | 83 | 23.0556 | 37.5 | 0 | 7.38 | 14.1176 | 0.31 | 2092 | 0 | 0 | 154 | 16302 | 100 | -0.01325 | 0.0273438 | 0.990089 | 1.01001 | 590 | 14.715 | 27.451 | 0.999424 | 6.27451 | -2 | 16.4706 | 7.84314 | 7.84314 | 8.23529 | 3.0256 | 33.0513 | 2.51125 | 0 | 14.2 | 60.3919 | 22.8654 | 50 | 84.8202 | 23.5612 | 14.7502
2064 | 07:52:47.0 | 24.3137 | 86 | 0 | 1.5624 | 1635.75 | 83 | 23.0556 | 37.5 | 0 | 7.38 | 14.1176 | 0.31 | 2092 | 0 | 0 | 154 | 16302 | 100 | -0.01325 | 0.0273438 | 0.990089 | 1.01001 | 590 | 14.715 | 27.451 | 0.999424 | 5.09804 | -2 | 15.2941 | 7.84314 | 7.84314 | 6.66667 | 3.0256 | 33.0513 | 2.51125 | 0 | 14.3 | 60.3918 | 22.8658 | 50 | 80.4912 | 22.3587 | 14.1653
2065 | 07:52:48.0 | 24.3137 | 86 | -5.4684 | 1.5624 | 1610.5 | 82 | 22.7778 | 38 | 0 | 15 | 14.1176 | 0.31 | 2092 | 0 | 0 | 154 | 16302 | 100 | -0.01325 | 0.0273438 | 0.990089 | 1.01001 | 590 | 14.715 | 27.451 | 0.999424 | 5.09804 | -2 | 15.2941 | 7.84314 | 7.84314 | 6.66667 | 6.22459 | 16.0653 | 5.10417 | 0 | 14.3 | 60.3917 | 22.8661 | 50 | 80.4853 | 22.357 | 14.1653
2066 | 07:52:49.0 | 24.3137 | 86 | -5.4684 | 1.5624 | 1610.5 | 82 | 22.7778 | 38 | 0 | 15 | 17.2549 | 0.785 | 2095 | 0 | 0 | 154 | 16302 | 100 | -0.01325 | 0.0273438 | 0.990089 | 1.01001 | 590 | 14.715 | 27.451 | 0.999424 | 5.09804 | -2 | 15.2941 | 7.84314 | 7.84314 | 6.66667 | 6.22459 | 16.0653 | 5.10417 | 0 | 14.3 | 60.3916 | 22.8665 | 50 | 80.3336 | 22.3149 | 14.1653
2067 | 07:52:50.0 | 24.3137 | 86 | -5.4684 | 1.5624 | 1610.5 | 82 | 22.7778 | 38 | 0 | 15 | 17.2549 | 0.785 | 2095 | 0 | 0 | 154 | 16302 | 100 | -0.01325 | 0.0546875 | 0.984142 | 1.01611 | 590 | 14.698 | 36.0784 | 0.999424 | 5.88235 | -2 | 16.0784 | 7.84314 | 7.84314 | 6.66667 | 6.22459 | 16.0653 | 5.10417 | 0 | 14.3 | 60.3915 | 22.8669 | 50 | 79.9734 | 22.2148 | 14.1653
2068 | 07:52:51.0 | 27.451 | 86 | 1.5624 | 1.5624 | 1610.5 | 82 | 22.7778 | 38 | 0 | 15 | 17.2549 | 0.785 | 2095 | 0 | 0 | 154 | 16302 | 100 | -0.01325 | 0.0546875 | 0.984142 | 1.01611 | 590 | 14.698 | 36.0784 | 0.999424 | 5.88235 | -2 | 16.0784 | 7.84314 | 7.84314 | 7.84314 | 6.22459 | 16.0653 | 5.10417 | 0 | 14.3 | 60.3914 | 22.8672 | 50 | 80.3283 | 22.3134 | 14.5923
2069 | 07:52:52.0 | 27.451 | 86 | 1.5624 | 1.5624 | 1613.75 | 82 | 22.7778 | 37.5 | 0 | 15.47 | 17.2549 | 0.215 | 2099 | 0 | 0 | 154 | 16302 | 100 | -0.01325 | 0.0546875 | 0.984142 | 1.01611 | 590 | 14.698 | 36.0784 | 0.999424 | 5.88235 | -2 | 16.0784 | 7.84314 | 7.84314 | 7.84314 | 6.41963 | 15.5772 | 5.2641 | 0 | 14.3 | 60.3913 | 22.8676 | 50 | 80.3516 | 22.3199 | 14.5923
2070 | 07:52:53.0 | 27.451 | 86 | 1.5624 | 1.5624 | 1613.75 | 82 | 22.7778 | 37.5 | 0 | 15.47 | 17.2549 | 0.215 | 2099 | 0 | 0 | 154 | 16370 | 100 | -0.01325 | -0.0742188 | 1.02477 | 0.97583 | 591 | 14.574 | 34.1176 | 0.999424 | 5.88235 | -2 | 16.0784 | 7.84314 | 7.84314 | 7.84314 | 6.41963 | 15.5772 | 5.2641 | 0 | 14.3 | 60.3912 | 22.8679 | 51 | 81.146 | 22.5406 | 14.5923
2071 | 07:52:54.0 | 27.451 | 86 | 1.5624 | 1.5624 | 1613.75 | 82 | 22.7778 | 37.5 | 0 | 15.47 | 17.2549 | 0.215 | 2099 | 0 | 0 | 154 | 16370 | 100 | -0.01325 | -0.0742188 | 1.02477 | 0.97583 | 591 | 14.574 | 34.1176 | 0.999424 | 5.88235 | -2 | 16.0784 | 7.84314 | 7.84314 | 7.84314 | 6.41963 | 15.5772 | 5.2641 | 0 | 14.2 | 60.3911 | 22.8683 | 52.5 | 79.8443 | 22.179 | 14.6175
2072 | 07:52:55.0 | 27.451 | 86 | -0.7812 | 1.5624 | 1616.25 | 82 | 22.7778 | 38 | 0 | 15.47 | 17.2549 | 0.215 | 2099 | 0 | 0 | 154 | 16370 | 100 | -0.01325 | -0.0742188 | 1.02477 | 0.97583 | 591 | 14.574 | 34.1176 | 0.999424 | 5.88235 | -2 | 16.0784 | 7.84314 | 7.84314 | 7.84314 | 6.41963 | 15.5772 | 5.2641 | 0 | 14.2 | 60.391 | 22.8686 | 52 | 80.5547 | 22.3763 | 14.6175
2073 | 07:52:56.0 | 27.451 | 86 | -0.7812 | 1.5624 | 1616.25 | 82 | 22.7778 | 38 | 0 | 14.3 | 16.8627 | 0.73 | 2102 | 0 | 0 | 154 | 16302 | 100 | -0.01325 | -0.0742188 | 1.02477 | 0.97583 | 591 | 14.574 | 34.1176 | 0.999424 | 5.88235 | -2 | 16.0784 | 7.84314 | 7.84314 | 7.84314 | 5.93411 | 16.8517 | 4.86597 | 0 | 14.2 | 60.3909 | 22.869 | 52 | 80.4161 | 22.3378 | 14.6175
2074 | 07:52:57.0 | 27.451 | 86 | -0.7812 | 1.5624 | 1616.25 | 82 | 22.7778 | 38 | 0 | 14.3 | 16.8627 | 0.73 | 2102 | 0 | 0 | 154 | 16302 | 100 | -0.01325 | 0.0507813 | 0.97431 | 1.02637 | 591 | 14.698 | 35.2941 | 0.999424 | 5.88235 | -2 | 16.0784 | 7.84314 | 7.84314 | 7.84314 | 5.93411 | 16.8517 | 4.86597 | 0 | 14.2 | 60.3908 | 22.8693 | 51.5 | 80.789 | 22.4414 | 14.6175
2075 | 07:52:58.0 | 28.2353 | 86 | -1.5624 | 1.5624 | 1616.25 | 82 | 22.7778 | 38 | 0 | 14.3 | 16.8627 | 0.73 | 2102 | 0 | 0 | 154 | 16302 | 100 | -0.01325 | 0.0507813 | 0.97431 | 1.02637 | 591 | 14.698 | 35.2941 | 0.999424 | 5.88235 | -2 | 16.0784 | 7.84314 | 7.84314 | 7.84314 | 5.93411 | 16.8517 | 4.86597 | 0 | 14.2 | 60.3907 | 22.8697 | 51.5 | 80.6459 | 22.4016 | 15.1737
2076 | 07:52:59.0 | 28.2353 | 86 | -1.5624 | 1.5624 | 1616.5 | 82 | 22.7778 | 37.5 | 0 | 14.5 | 16.8627 | 0.175 | 2106 | 0 | 0 | 154 | 16302 | 100 | -0.01325 | 0.0507813 | 0.97431 | 1.02637 | 591 | 14.698 | 35.2941 | 0.999424 | 5.88235 | -2 | 16.0784 | 7.84314 | 7.84314 | 7.84314 | 6.01711 | 16.6193 | 4.93403 | 0 | 14.2 | 60.3906 | 22.87 | 51.5 | 80.3426 | 22.3174 | 15.1737
2077 | 07:53:00.0 | 28.2353 | 86 | -1.5624 | 1.5624 | 1616.5 | 82 | 22.7778 | 37.5 | 0 | 14.5 | 16.8627 | 0.175 | 2106 | 0 | 0 | 154 | 16302 | 100 | -0.01325 | -0.0703125 | 1.01111 | 0.989014 | 591 | 13.8 | 36.4706 | 0.999424 | 5.88235 | -2 | 16.0784 | 7.84314 | 7.84314 | 7.84314 | 6.01711 | 16.6193 | 4.93403 | 0 | 14.2 | 60.3905 | 22.8704 | 51.5 | 79.9012 | 22.1948 | 15.1737
2078 | 07:53:01.0 | 28.2353 | 86 | -1.5624 | 1.5624 | 1616.5 | 82 | 22.7778 | 37.5 | 0 | 14.5 | 16.8627 | 0.175 | 2106 | 0 | 0 | 154 | 16302 | 100 | -0.01325 | -0.0703125 | 1.01111 | 0.989014 | 591 | 13.8 | 36.4706 | 0.999424 | 5.88235 | -2 | 16.0784 | 7.84314 | 7.84314 | 7.84314 | 6.01711 | 16.6193 | 4.93403 | 0 | 14.3 | 60.3904 | 22.8708 | 51.5 | 80.6111 | 22.392 | 15.1737
2079 | 07:53:02.0 | 26.6667 | 86 | -0.7812 | 1.5624 | 1617.5 | 82 | 22.7778 | 38 | 0 | 14.5 | 16.8627 | 0.175 | 2106 | 0 | 0 | 154 | 16302 | 100 | -0.01325 | -0.0703125 | 1.01111 | 0.989014 | 591 | 13.8 | 36.4706 | 0.999424 | 5.88235 | -2 | 16.0784 | 7.84314 | 7.84314 | 7.84314 | 6.01711 | 16.6193 | 4.93403 | 0 | 14.3 | 60.3903 | 22.8711 | 51.5 | 80.029 | 22.2303 | 14.5313
2080 | 07:53:03.0 | 26.6667 | 86 | -0.7812 | 1.5624 | 1617.5 | 82 | 22.7778 | 38 | 0 | 13.44 | 16.8627 | 0.56 | 2110 | 0 | 0 | 154 | 16302 | 100 | -0.01325 | -0.0703125 | 1.01111 | 0.989014 | 591 | 13.8 | 36.4706 | 0.999424 | 5.88235 | -2 | 16.0784 | 7.84314 | 7.84314 | 7.84314 | 5.57724 | 17.93 | 4.57333 | 0 | 14.3 | 60.3902 | 22.8715 | 51.5 | 80.7785 | 22.4385 | 14.5313
2081 | 07:53:04.0 | 26.6667 | 86 | -0.7812 | 1.5624 | 1617.5 | 82 | 22.7778 | 38 | 0 | 13.44 | 16.8627 | 0.56 | 2110 | 0 | 0 | 154 | 16302 | 100 | -0.01325 | -0.0195313 | 0.999268 | 1.00073 | 591 | 14.592 | 36.8627 | 0.999424 | 6.27451 | -2 | 16.0784 | 7.84314 | 7.84314 | 7.84314 | 5.57724 | 17.93 | 4.57333 | 0 | 14.3 | 60.3901 | 22.8718 | 51.5 | 79.9064 | 22.1962 | 14.5313
2082 | 07:53:05.0 | 25.098 | 86 | -2.3436 | 1.5624 | 1617.5 | 82 | 22.7778 | 38 | 0 | 13.44 | 16.8627 | 0.56 | 2110 | 0 | 0 | 154 | 16302 | 100 | -0.01325 | -0.0195313 | 0.999268 | 1.00073 | 591 | 14.592 | 36.8627 | 0.999424 | 6.27451 | -2 | 16.0784 | 7.84314 | 7.84314 | 7.45098 | 5.57724 | 17.93 | 4.57333 | 0 | 14.2 | 60.39 | 22.8722 | 51.5 | 80.399 | 22.333 | 14.4847
2083 | 07:53:06.0645 | 25.098 | 86 | -2.3436 | 1.5624 | 1617.25 | 82 | 22.7778 | 37.5 | 0 | 13.5 | 16.8627 | 0.655 | 2110 | 0 | 0 | 154 | 16302 | 100 | -0.01325 | -0.0195313 | 0.999268 | 1.00073 | 591 | 14.592 | 36.8627 | 0.999424 | 6.27451 | -2 | 16.0784 | 7.84314 | 7.84314 | 7.45098 | 5.60214 | 17.8503 | 4.59375 | 0 | 14.2 | 60.3899 | 22.8725 | 51.5 | 79.9795 | 22.2165 | 14.4847
2084 | 07:53:07.0 | 25.098 | 86 | -2.3436 | 1.5624 | 1617.25 | 82 | 22.7778 | 37.5 | 0 | 13.5 | 16.8627 | 0.655 | 2231 | 0 | 0 | 154 | 16303 | 100 | -0.01325 | -0.0117188 | 1.00294 | 0.99707 | 591 | 14.592 | 36.8627 | 0.999424 | 6.27451 | -2 | 16.0784 | 7.84314 | 7.84314 | 7.45098 | 5.60214 | 17.8503 | 4.59375 | 0 | 14.2 | 60.3898 | 22.8729 | 51.5 | 79.7538 | 22.1538 | 14.4847
2085 | 07:53:08.0 | 25.098 | 86 | -2.3436 | 1.5624 | 1617.25 | 82 | 22.7778 | 37.5 | 0 | 13.5 | 16.8627 | 0.655 | 2231 | 0 | 0 | 154 | 16303 | 100 | -0.01325 | -0.0117188 | 1.00294 | 0.99707 | 591 | 14.715 | 34.5098 | 0.999424 | 6.27451 | -2 | 16.4706 | 7.84314 | 7.84314 | 9.41176 | 5.60214 | 17.8503 | 4.59375 | 0 | 14.2 | 60.3897 | 22.8732 | 51.5 | 80.9188 | 22.4774 | 14.4847
2086 | 07:53:09.0 | 31.3725 | 86 | -1.5624 | 1.5624 | 1613.25 | 82 | 22.7778 | 37.5 | 0 | 13.5 | 16.8627 | 0.655 | 2231 | 0 | 0 | 154 | 16303 | 100 | -0.01325 | -0.0117188 | 1.00294 | 0.99707 | 591 | 14.715 | 34.5098 | 0.999424 | 6.27451 | -2 | 16.4706 | 7.84314 | 7.84314 | 9.41176 | 5.60214 | 17.8503 | 4.59375 | 0 | 14.2 | 60.3896 | 22.8736 | 51.5 | 79.4499 | 22.0694 | 14.7251
2087 | 07:53:10.0 | 31.3725 | 86 | -1.5624 | 1.5624 | 1613.25 | 82 | 22.7778 | 36.5 | 0 | 14.86 | 17.2549 | 0.64 | 2117 | 0 | 0 | 154 | 16303 | 100 | -0.01325 | -0.0117188 | 1.00294 | 0.99707 | 591 | 14.715 | 34.5098 | 0.999424 | 6.27451 | -2 | 16.4706 | 7.84314 | 7.84314 | 9.41176 | 6.1665 | 16.2167 | 5.05653 | 0 | 14.2 | 60.3895 | 22.8739 | 51.5 | 80.0302 | 22.2306 | 14.7251
2088 | 07:53:11.0 | 31.3725 | 86 | -1.5624 | 1.5624 | 1613.25 | 82 | 22.7778 | 36.5 | 0 | 14.86 | 17.2549 | 0.64 | 2117 | 0 | 0 | 154 | 16303 | 100 | -0.01325 | 0.00390625 | 0.998294 | 1.00171 | 591 | 14.662 | 34.902 | 0.999424 | 5.88235 | -2 | 16.4706 | 7.84314 | 7.84314 | 9.41176 | 6.1665 | 16.2167 | 5.05653 | 0 | 14.2 | 60.3894 | 22.8743 | 51 | 80.6088 | 22.3913 | 14.7251
2089 | 07:53:12.0 | 24.7059 | 86 | -1.5624 | 1.5624 | 1613.25 | 82 | 22.7778 | 36.5 | 0 | 14.86 | 17.2549 | 0.64 | 2117 | 0 | 0 | 154 | 16303 | 100 | -0.01325 | 0.00390625 | 0.998294 | 1.00171 | 591 | 14.662 | 34.902 | 0.999424 | 5.88235 | -2 | 15.6863 | 7.84314 | 7.84314 | 7.45098 | 6.1665 | 16.2167 | 5.05653 | 0 | 14.2 | 60.3893 | 22.8746 | 51 | 80.4082 | 22.3356 | 14.5385
2090 | 07:53:13.0 | 24.7059 | 86 | -1.5624 | 1.5624 | 1624.5 | 82 | 22.7778 | 39.5 | 0 | 10.8 | 16.0784 | 0.595 | 2117 | 0 | 0 | 154 | 16303 | 100 | -0.01325 | 0.00390625 | 0.998294 | 1.00171 | 591 | 14.662 | 34.902 | 0.999424 | 5.88235 | -2 | 15.6863 | 7.84314 | 7.84314 | 7.45098 | 4.48171 | 22.3129 | 3.675 | 0 | 14.2 | 60.3892 | 22.875 | 50.5 | 80.337 | 22.3158 | 14.5385
2091 | 07:53:14.0 | 24.7059 | 86 | -1.5624 | 1.5624 | 1624.5 | 82 | 22.7778 | 39.5 | 0 | 10.8 | 16.0784 | 0.595 | 2120 | 0 | 7.45098 | 154 | 16303 | 100 | -0.01325 | 0.0390625 | 0.986038 | 1.01416 | 591 | 14.662 | 34.902 | 0.999424 | 5.88235 | -2 | 15.6863 | 7.84314 | 7.84314 | 7.45098 | 4.48171 | 22.3129 | 3.675 | 0 | 14.2 | 60.3891 | 22.8753 | 50.5 | 80.47 | 22.3528 | 14.5385
2092 | 07:53:15.0 | 24.7059 | 86 | -1.5624 | 1.5624 | 1624.5 | 82 | 22.7778 | 39.5 | 0 | 10.8 | 16.0784 | 0.595 | 2120 | 0 | 7.45098 | 154 | 16303 | 100 | -0.01325 | 0.0390625 | 0.986038 | 1.01416 | 591 | 14.592 | 34.902 | 0.999424 | 5.88235 | -2 | 16.0784 | 7.84314 | 7.84314 | 7.45098 | 4.48171 | 22.3129 | 3.675 | 0 | 14.2 | 60.389 | 22.8757 | 50.5 | 80.3772 | 22.327 | 14.5385
2093 | 07:53:16.0 | 23.5294 | 86 | -2.3436 | 1.5624 | 1624.25 | 82 | 22.7778 | 39.5 | 0 | 10.8 | 16.0784 | 0.595 | 2120 | 0 | 7.45098 | 154 | 16303 | 100 | -0.01325 | 0.0390625 | 0.986038 | 1.01416 | 591 | 14.592 | 34.902 | 0.999424 | 5.88235 | -2 | 16.0784 | 7.84314 | 7.84314 | 7.45098 | 4.48171 | 22.3129 | 3.675 | 0 | 14.1 | 60.3889 | 22.876 | 50 | 80.9304 | 22.4807 | 14.84
2094 | 07:53:17.0 | 23.5294 | 86 | -2.3436 | 1.5624 | 1624.25 | 82 | 22.7778 | 39.5 | 0 | 11.02 | 15.6863 | 0.565 | 2124 | 0 | 21.5686 | 154 | 16303 | 100 | -0.01325 | 0.0390625 | 0.986038 | 1.01416 | 591 | 14.592 | 34.902 | 0.999424 | 5.88235 | -2 | 16.0784 | 7.84314 | 7.84314 | 7.45098 | 4.573 | 21.8675 | 3.74986 | 0 | 14.1 | 60.3888 | 22.8764 | 49.5 | 79.0849 | 21.968 | 14.84
2095 | 07:53:18.0 | 23.5294 | 86 | -2.3436 | 1.5624 | 1624.25 | 82 | 22.7778 | 39.5 | 0 | 11.02 | 15.6863 | 0.565 | 2124 | 0 | 21.5686 | 154 | 16303 | 100 | -0.01325 | 0 | 0.989133 | 1.01099 | 591 | 14.786 | 29.0196 | 0.999424 | 4.70588 | -2 | 16.0784 | 7.84314 | 7.84314 | 7.45098 | 4.573 | 21.8675 | 3.74986 | 0 | 14.1 | 60.3887 | 22.8768 | 49.5 | 81.8781 | 22.7439 | 14.84
2096 | 07:53:19.0 | 21.5686 | 86 | -2.3436 | 1.5624 | 1624.25 | 82 | 22.7778 | 39.5 | 0 | 11.02 | 15.6863 | 0.565 | 2124 | 0 | 21.5686 | 154 | 16303 | 100 | -0.01325 | 0 | 0.989133 | 1.01099 | 591 | 14.786 | 29.0196 | 0.999424 | 4.70588 | -2 | 14.902 | 7.84314 | 7.84314 | 6.27451 | 4.573 | 21.8675 | 3.74986 | 0 | 14.1 | 60.3886 | 22.8771 | 49.5 | 80.081 | 22.2447 | 14.8148
2097 | 07:53:20.0 | 21.5686 | 86 | -1.5624 | 1.5624 | 1622.75 | 82 | 22.7778 | 39.5 | 0 | 9.61 | 15.2941 | 0.565 | 2124 | 0 | 21.5686 | 154 | 16303 | 100 | -0.01325 | 0 | 0.989133 | 1.01099 | 591 | 14.786 | 29.0196 | 0.999424 | 4.70588 | -2 | 14.902 | 7.84314 | 7.84314 | 6.27451 | 3.98789 | 25.0759 | 3.27007 | 0 | 14.1 | 60.3885 | 22.8774 | 49.5 | 79.9858 | 22.2183 | 14.8148
2098 | 07:53:21.0 | 21.5686 | 86 | -1.5624 | 1.5624 | 1622.75 | 82 | 22.7778 | 39.5 | 0 | 9.61 | 15.2941 | 0.54 | 2127 | 0 | 30.5882 | 154 | 16303 | 100 | -0.01325 | -0.0390625 | 1.01061 | 0.989502 | 591 | 14.786 | 29.0196 | 0.999424 | 4.70588 | -2 | 14.902 | 7.84314 | 7.84314 | 6.27451 | 3.98789 | 25.0759 | 3.27007 | 0 | 14.1 | 60.3884 | 22.8778 | 49 | 80.638 | 22.3994 | 14.8148
2099 | 07:53:22.0 | 21.5686 | 86 | -1.5624 | 1.5624 | 1622.75 | 82 | 22.7778 | 39.5 | 0 | 9.61 | 15.2941 | 0.54 | 2127 | 0 | 30.5882 | 154 | 16303 | 100 | -0.01325 | -0.0390625 | 1.01061 | 0.989502 | 591 | 14.592 | 26.6667 | 0.999424 | 4.70588 | -2 | 14.902 | 7.84314 | 7.84314 | 5.88235 | 3.98789 | 25.0759 | 3.27007 | 0 | 14.1 | 60.3883 | 22.8781 | 49 | 79.6185 | 22.1163 | 14.8148
2100 | 07:53:23.0 | 21.5686 | 86 | -0.7812 | 1.5624 | 1617.75 | 82 | 22.7778 | 39.5 | 0 | 9.61 | 15.2941 | 0.54 | 2127 | 0 | 30.5882 | 154 | 16303 | 100 | -0.01325 | -0.0390625 | 1.01061 | 0.989502 | 591 | 14.592 | 26.6667 | 0.999424 | 4.70588 | -2 | 14.902 | 7.84314 | 7.84314 | 5.88235 | 3.98789 | 25.0759 | 3.27007 | 0 | 14.2 | 60.3882 | 22.8784 | 48.5 | 80.0715 | 22.2421 | 14.6354
2101 | 07:53:24.0 | 21.5686 | 86 | -0.7812 | 1.5624 | 1617.75 | 82 | 22.7778 | 39.5 | 0 | 11 | 15.6863 | 0.53 | 2131 | 0 | 31.7647 | 154 | 16303 | 100 | -0.01325 | -0.0390625 | 1.01061 | 0.989502 | 591 | 14.592 | 26.6667 | 0.999424 | 4.70588 | -2 | 14.902 | 7.84314 | 7.84314 | 5.88235 | 4.5647 | 21.9072 | 3.74306 | 0 | 14.2 | 60.388 | 22.8788 | 48.5 | 80.9285 | 22.4801 | 14.6354
2102 | 07:53:25.0 | 21.5686 | 86 | -0.7812 | 1.5624 | 1617.75 | 82 | 22.7778 | 39.5 | 0 | 11 | 15.6863 | 0.53 | 2131 | 0 | 31.7647 | 154 | 16371 | 100 | -0.01325 | 0.0273438 | 0.992248 | 1.00781 | 591 | 14.61 | 29.0196 | 0.999424 | 4.31373 | -2 | 14.902 | 7.84314 | 7.84314 | 5.88235 | 4.5647 | 21.9072 | 3.74306 | 0 | 14.2 | 60.3879 | 22.8791 | 47.5 | 80.5143 | 22.3651 | 14.6354
2103 | 07:53:26.0 | 21.5686 | 86 | -0.7812 | 1.5624 | 1617.75 | 82 | 22.7778 | 39.5 | 0 | 11 | 15.6863 | 0.53 | 2131 | 0 | 31.7647 | 154 | 16371 | 100 | -0.01325 | 0.0273438 | 0.992248 | 1.00781 | 591 | 14.61 | 29.0196 | 0.999424 | 4.31373 | -2 | 14.902 | 7.84314 | 7.84314 | 6.27451 | 4.5647 | 21.9072 | 3.74306 | 0 | 14.2 | 60.3878 | 22.8794 | 47.5 | 80.8163 | 22.449 | 14.7538
2104 | 07:53:27.0 | 23.5294 | 86 | -0.7812 | 1.5624 | 1618.75 | 82 | 22.7778 | 39 | -1 | 13.19 | 15.6863 | 0.53 | 2131 | 0 | 31.7647 | 154 | 16371 | 100 | -0.01325 | 0.0273438 | 0.992248 | 1.00781 | 591 | 14.61 | 29.0196 | 0.999424 | 4.31373 | -2 | 14.902 | 7.84314 | 7.84314 | 6.27451 | 5.47349 | 18.2699 | 4.48826 | 0 | 14.2 | 60.3877 | 22.8797 | 46.5 | 81.5867 | 22.663 | 14.7538
2105 | 07:53:28.0 | 23.5294 | 86 | -0.7812 | 1.5624 | 1618.75 | 82 | 22.7778 | 39 | -1 | 13.19 | 16.4706 | 0.52 | 2134 | 0 | 37.6471 | 154 | 16303 | 100 | -0.01325 | 0.0273438 | 0.992248 | 1.00781 | 591 | 14.61 | 29.0196 | 0.999424 | 4.31373 | -2 | 14.902 | 7.84314 | 7.84314 | 6.27451 | 5.47349 | 18.2699 | 4.48826 | 0 | 14.2 | 60.3875 | 22.8801 | 46 | 79.6621 | 22.1284 | 14.7538
2106 | 07:53:29.0 | 23.5294 | 86 | -0.7812 | 1.5624 | 1618.75 | 82 | 22.7778 | 39 | -1 | 13.19 | 16.4706 | 0.52 | 2134 | 0 | 37.6471 | 154 | 16303 | 100 | -0.01325 | 0.0234375 | 0.986038 | 1.01416 | 590 | 14.662 | 33.7255 | 0.999424 | 5.09804 | -2 | 14.902 | 7.84314 | 7.84314 | 6.27451 | 5.47349 | 18.2699 | 4.48826 | 0 | 14.2 | 60.3874 | 22.8804 | 46 | 81.5513 | 22.6531 | 14.7538
2107 | 07:53:30.0 | 22.3529 | 86 | -1.5624 | 1.5624 | 1618.75 | 82 | 22.7778 | 39 | -1 | 13.19 | 16.4706 | 0.52 | 2134 | 0 | 37.6471 | 154 | 16303 | 100 | -0.01325 | 0.0234375 | 0.986038 | 1.01416 | 590 | 14.662 | 33.7255 | 0.999424 | 5.09804 | -2 | 14.902 | 7.84314 | 7.84314 | 6.27451 | 5.47349 | 18.2699 | 4.48826 | 0 | 14.2 | 60.3873 | 22.8807 | 45.5 | 80.2344 | 22.2873 | 14.5744
2108 | 07:53:31.0 | 22.3529 | 86 | -1.5624 | 1.5624 | 1617.75 | 82 | 22.7778 | 39 | -1 | 12.83 | 16.4706 | 0.57 | 2138 | 0 | 37.6471 | 154 | 16303 | 100 | -0.01325 | 0.0234375 | 0.986038 | 1.01416 | 590 | 14.662 | 33.7255 | 0.999424 | 5.09804 | -2 | 14.902 | 7.84314 | 7.84314 | 6.27451 | 5.3241 | 18.7825 | 4.36576 | 0 | 14.2 | 60.3872 | 22.881 | 45 | 80.9765 | 22.4935 | 14.5744
2109 | 07:53:32.0 | 22.3529 | 86 | -1.5624 | 1.5624 | 1617.75 | 82 | 22.7778 | 39 | -1 | 12.83 | 16.4706 | 0.57 | 2138 | 0 | 37.6471 | 154 | 16303 | 100 | -0.01325 | 0.0273438 | 0.981783 | 1.01855 | 589 | 14.61 | 36.0784 | 0.999424 | 5.09804 | -2 | 14.902 | 7.84314 | 7.84314 | 6.27451 | 5.3241 | 18.7825 | 4.36576 | 0 | 14.2 | 60.3871 | 22.8813 | 45 | 80.8902 | 22.4695 | 14.5744
2110 | 07:53:33.0 | 22.3529 | 86 | -1.5624 | 1.5624 | 1617.75 | 82 | 22.7778 | 39 | -1 | 12.83 | 16.4706 | 0.57 | 2138 | 0 | 37.6471 | 154 | 16303 | 100 | -0.01325 | 0.0273438 | 0.981783 | 1.01855 | 589 | 14.61 | 36.0784 | 0.999424 | 5.88235 | -3 | 15.6863 | 7.84314 | 7.84314 | 7.45098 | 5.3241 | 18.7825 | 4.36576 | 0 | 14.2 | 60.3869 | 22.8817 | 45 | 79.9024 | 22.1951 | 14.5744
2111 | 07:53:34.0 | 27.451 | 86 | 1.5624 | 1.5624 | 1617.5 | 82 | 22.7778 | 38 | -1 | 12.83 | 16.4706 | 0.57 | 2138 | 0 | 37.6471 | 154 | 16303 | 100 | -0.01325 | 0.0273438 | 0.981783 | 1.01855 | 589 | 14.61 | 36.0784 | 0.999424 | 5.88235 | -3 | 15.6863 | 7.84314 | 7.84314 | 7.45098 | 5.3241 | 18.7825 | 4.36576 | 0 | 14.2 | 60.3868 | 22.882 | 45 | 80.2747 | 22.2985 | 14.8615
2112 | 07:53:35.0 | 27.451 | 86 | 1.5624 | 1.5624 | 1617.5 | 82 | 22.7778 | 38 | -1 | 14.16 | 16.8627 | 0.66 | 2142 | 0 | 40.3922 | 154 | 16303 | 100 | -0.01325 | 0.0273438 | 0.981783 | 1.01855 | 589 | 14.61 | 36.0784 | 0.999424 | 5.88235 | -3 | 15.6863 | 7.84314 | 7.84314 | 7.45098 | 5.87602 | 17.0183 | 4.81833 | 0 | 14.2 | 60.3867 | 22.8823 | 44.5 | 80.5679 | 22.38 | 14.8615
2113 | 07:53:36.0 | 27.451 | 86 | 1.5624 | 1.5624 | 1617.5 | 82 | 22.7778 | 38 | -1 | 14.16 | 16.8627 | 0.66 | 2142 | 0 | 40.3922 | 154 | 16303 | 100 | -0.01325 | 0.0273438 | 0.990089 | 1.01001 | 588 | 14.61 | 35.2941 | 0.999424 | 5.4902 | -3 | 15.6863 | 7.84314 | 7.84314 | 7.45098 | 5.87602 | 17.0183 | 4.81833 | 0 | 14.2 | 60.3866 | 22.8826 | 44.5 | 80.9785 | 22.494 | 14.8615
2114 | 07:53:37.0 | 26.2745 | 86 | 0 | 1.5624 | 1617.5 | 82 | 22.7778 | 38 | -1 | 14.16 | 16.8627 | 0.66 | 2142 | 0 | 40.3922 | 154 | 16303 | 100 | -0.01325 | 0.0273438 | 0.990089 | 1.01001 | 588 | 14.61 | 35.2941 | 0.999424 | 5.4902 | -3 | 15.6863 | 7.84314 | 7.84314 | 7.45098 | 5.87602 | 17.0183 | 4.81833 | 0 | 14.2 | 60.3864 | 22.8829 | 44.5 | 80.2146 | 22.2818 | 14.8723
2115 | 07:53:38.0 | 26.2745 | 86 | 0 | 1.5624 | 1617 | 82 | 22.7778 | 38 | -1 | 14 | 16.8627 | 0.66 | 2145 | 0 | 40.3922 | 154 | 16303 | 100 | -0.01325 | 0.0273438 | 0.990089 | 1.01001 | 588 | 14.61 | 35.2941 | 0.999424 | 5.4902 | -3 | 15.6863 | 7.84314 | 7.84314 | 7.45098 | 5.80962 | 17.2128 | 4.76389 | 0 | 14.2 | 60.3863 | 22.8833 | 44.5 | 80.6516 | 22.4032 | 14.8723
2116 | 07:53:39.0 | 26.2745 | 86 | 0 | 1.5624 | 1617 | 82 | 22.7778 | 38 | -1 | 14 | 16.8627 | 0.66 | 2145 | 0 | 41.5686 | 154 | 16303 | 100 | -0.01325 | 0 | 0.993692 | 1.00635 | 587 | 14.803 | 35.2941 | 0.999424 | 5.4902 | -3 | 15.6863 | 7.84314 | 7.84314 | 7.45098 | 5.80962 | 17.2128 | 4.76389 | 0 | 14.2 | 60.3862 | 22.8836 | 44.5 | 80.5724 | 22.3812 | 14.8723
2117 | 07:53:40.0 | 26.2745 | 86 | 0 | 1.5624 | 1617 | 82 | 22.7778 | 38 | -1 | 14 | 16.8627 | 0.66 | 2145 | 0 | 41.5686 | 154 | 16303 | 100 | -0.01325 | 0 | 0.993692 | 1.00635 | 587 | 14.803 | 34.902 | 0.999424 | 5.4902 | -3 | 15.6863 | 7.84314 | 7.84314 | 7.45098 | 5.80962 | 17.2128 | 4.76389 | 0 | 14.2 | 60.3861 | 22.8839 | 44.5 | 80.7437 | 22.4288 | 14.8723
2118 | 07:53:41.0 | 26.2745 | 86 | 0 | 1.5624 | 1616.5 | 82 | 22.7778 | 38 | -1 | 14 | 16.8627 | 0.66 | 2145 | 0 | 41.5686 | 154 | 16303 | 100 | -0.01325 | 0 | 0.993692 | 1.00635 | 587 | 14.803 | 34.902 | 0.999424 | 5.4902 | -3 | 15.6863 | 7.84314 | 7.84314 | 7.45098 | 5.80962 | 17.2128 | 4.76389 | 0 | 14.2 | 60.3859 | 22.8842 | 44.5 | 80.8539 | 22.4594 | 14.5995
2119 | 07:53:42.0 | 26.2745 | 86 | 0 | 1.5624 | 1616.5 | 82 | 22.7778 | 38 | -1 | 13.75 | 17.2549 | 0.62 | 2149 | 0 | 45.8824 | 154 | 16303 | 100 | -0.01325 | 0 | 0.993692 | 1.00635 | 587 | 14.803 | 34.902 | 0.999424 | 5.4902 | -3 | 15.6863 | 7.84314 | 7.84314 | 7.45098 | 5.70588 | 17.5258 | 4.67882 | 0 | 14.2 | 60.3858 | 22.8846 | 45 | 80.8091 | 22.447 | 14.5995
2120 | 07:53:43.0 | 26.2745 | 86 | 0 | 1.5624 | 1616.5 | 82 | 22.7778 | 38 | -1 | 13.75 | 17.2549 | 0.62 | 2149 | 0 | 45.8824 | 154 | 16303 | 100 | -0.01325 | -0.03125 | 1.00664 | 0.993408 | 586 | 14.627 | 38.4314 | 0.999424 | 5.88235 | -3 | 15.6863 | 7.84314 | 7.84314 | 7.45098 | 5.70588 | 17.5258 | 4.67882 | 0 | 14.2 | 60.3857 | 22.8849 | 45 | 80.7498 | 22.4305 | 14.5995
2121 | 07:53:44.0 | 31.7647 | 86 | 0 | 1.5624 | 1616.5 | 82 | 22.7778 | 38 | -1 | 13.75 | 17.2549 | 0.62 | 2149 | 0 | 45.8824 | 154 | 16303 | 100 | -0.01325 | -0.03125 | 1.00664 | 0.993408 | 586 | 14.627 | 38.4314 | 0.999424 | 5.88235 | -3 | 16.0784 | 7.84314 | 7.84314 | 8.23529 | 5.70588 | 17.5258 | 4.67882 | 0 | 14.2 | 60.3856 | 22.8852 | 45.5 | 80.0126 | 22.2257 | 14.5349
2122 | 07:53:45.0 | 31.7647 | 86 | -0.7812 | 1.5624 | 1608 | 82 | 22.7778 | 34.5 | -1 | 15.3 | 17.2549 | 0.62 | 2149 | 0 | 45.8824 | 154 | 16303 | 100 | -0.01325 | -0.03125 | 1.00664 | 0.993408 | 586 | 14.627 | 38.4314 | 0.999424 | 5.88235 | -3 | 16.0784 | 7.84314 | 7.84314 | 8.23529 | 6.34909 | 15.7503 | 5.20625 | 0 | 14.2 | 60.3855 | 22.8855 | 45.5 | 78.5309 | 21.8141 | 14.5349
2123 | 07:53:46.0 | 31.7647 | 86 | -0.7812 | 1.5624 | 1608 | 82 | 22.7778 | 34.5 | -1 | 15.3 | 17.2549 | 0.6 | 2152 | 0 | 45.098 | 154 | 16303 | 100 | -0.01325 | -0.0195313 | 1.00515 | 0.994873 | 586 | 14.627 | 38.4314 | 0.999424 | 5.88235 | -3 | 16.0784 | 7.84314 | 7.84314 | 8.23529 | 6.34909 | 15.7503 | 5.20625 | 0 | 14.2 | 60.3853 | 22.8859 | 46.5 | 80.3065 | 22.3074 | 14.5349
2124 | 07:53:47.0 | 31.7647 | 86 | -0.7812 | 1.5624 | 1608 | 82 | 22.7778 | 34.5 | -1 | 15.3 | 17.2549 | 0.6 | 2152 | 0 | 45.098 | 154 | 16303 | 100 | -0.01325 | -0.0195313 | 1.00515 | 0.994873 | 586 | 14.557 | 42.7451 | 0.999424 | 7.05882 | -3 | 17.2549 | 7.84314 | 7.84314 | 8.23529 | 6.34909 | 15.7503 | 5.20625 | 0 | 14.2 | 60.3852 | 22.8862 | 46.5 | 79.7686 | 22.1579 | 14.5349
2125 | 07:53:48.0 | 35.2941 | 86 | 1.5624 | 1.5624 | 1614.75 | 82 | 22.7778 | 34.5 | -1 | 15.3 | 17.2549 | 0.6 | 2152 | 0 | 45.098 | 154 | 16303 | 100 | -0.01325 | -0.0195313 | 1.00515 | 0.994873 | 586 | 14.557 | 42.7451 | 0.999424 | 7.05882 | -3 | 17.2549 | 7.84314 | 7.84314 | 9.41176 | 6.34909 | 15.7503 | 5.20625 | 0 | 14.2 | 60.3851 | 22.8865 | 47.5 | 79.0363 | 21.9545 | 14.578
2126 | 07:53:49.0 | 35.2941 | 86 | 1.5624 | 1.5624 | 1614.75 | 82 | 22.7778 | 35 | 0 | 16.55 | 18.0392 | 0.47 | 2156 | 0 | 56.8627 | 154 | 16303 | 100 | -0.01325 | -0.0195313 | 1.00515 | 0.994873 | 586 | 14.557 | 42.7451 | 0.999424 | 7.05882 | -3 | 17.2549 | 7.84314 | 7.84314 | 9.41176 | 6.8678 | 14.5607 | 5.6316 | 0 | 14.2 | 60.385 | 22.8868 | 47.5 | 79.2793 | 22.022 | 14.578
2127 | 07:53:50.0 | 35.2941 | 86 | 1.5624 | 1.5624 | 1614.75 | 82 | 22.7778 | 35 | 0 | 16.55 | 18.0392 | 0.47 | 2156 | 0 | 56.8627 | 154 | 16303 | 100 | -0.01325 | 0.0195313 | 0.99321 | 1.00684 | 586 | 14.61 | 45.4902 | 0.999424 | 7.45098 | -3 | 17.2549 | 7.84314 | 7.84314 | 9.41176 | 6.8678 | 14.5607 | 5.6316 | 0 | 14.2 | 60.3849 | 22.8871 | 48.5 | 79.8755 | 22.1877 | 14.578
2128 | 07:53:51.0 | 37.2549 | 86 | 1.5624 | 1.5624 | 1614.75 | 82 | 22.7778 | 35 | 0 | 16.55 | 18.0392 | 0.47 | 2156 | 0 | 56.8627 | 154 | 16303 | 100 | -0.01325 | 0.0195313 | 0.99321 | 1.00684 | 586 | 14.61 | 45.4902 | 0.999424 | 7.45098 | -3 | 18.0392 | 7.84314 | 7.84314 | 10.5882 | 6.8678 | 14.5607 | 5.6316 | 0 | 14.2 | 60.3847 | 22.8875 | 49 | 80.6983 | 22.4162 | 14.7502
2129 | 07:53:52.0 | 37.2549 | 86 | 0.7812 | 1.5624 | 1608.25 | 81 | 22.5 | 34.5 | 0 | 18.5 | 18.8235 | 0.575 | 2156 | 0 | 56.8627 | 154 | 16303 | 100 | -0.01325 | 0.0195313 | 0.99321 | 1.00684 | 586 | 14.61 | 45.4902 | 0.999424 | 7.45098 | -3 | 18.0392 | 7.84314 | 7.84314 | 10.5882 | 7.77178 | 12.8671 | 6.29514 | 0 | 14.2 | 60.3846 | 22.8878 | 49 | 79.8597 | 22.1833 | 14.7502
2130 | 07:53:53.0 | 37.2549 | 86 | 0.7812 | 1.5624 | 1608.25 | 81 | 22.5 | 34.5 | 0 | 18.5 | 18.8235 | 0.575 | 2159 | 0 | 56.8627 | 154 | 16304 | 100 | -0.01325 | -0.0585938 | 1.00565 | 0.994385 | 586 | 14.61 | 45.4902 | 0.999424 | 7.45098 | -3 | 18.0392 | 7.84314 | 7.84314 | 10.5882 | 7.77178 | 12.8671 | 6.29514 | 0 | 14.2 | 60.3845 | 22.8881 | 49.5 | 79.1621 | 21.9895 | 14.7502
2131 | 07:53:54.0 | 37.2549 | 86 | 0.7812 | 1.5624 | 1608.25 | 81 | 22.5 | 34.5 | 0 | 18.5 | 18.8235 | 0.575 | 2159 | 0 | 56.8627 | 154 | 16304 | 100 | -0.01325 | -0.0585938 | 1.00565 | 0.994385 | 586 | 13.9 | 38.0392 | 0.999424 | 5.4902 | -3 | 15.6863 | 7.84314 | 7.84314 | 7.45098 | 7.77178 | 12.8671 | 6.29514 | 0 | 14.2 | 60.3844 | 22.8884 | 49.5 | 80.145 | 22.2625 | 14.7502
2132 | 07:53:55.0 | 26.6667 | 86 | -1.5624 | 1.5624 | 1620 | 82 | 22.7778 | 34.5 | 0 | 18.5 | 18.8235 | 0.575 | 2159 | 0 | 56.8627 | 154 | 16304 | 100 | -0.01325 | -0.0585938 | 1.00565 | 0.994385 | 586 | 13.9 | 38.0392 | 0.999424 | 5.4902 | -3 | 15.6863 | 7.84314 | 7.84314 | 7.45098 | 7.677 | 13.0259 | 6.29514 | 0 | 14.2 | 60.3842 | 22.8887 | 49 | 79.7571 | 22.1547 | 14.4631
2133 | 07:53:56.0 | 26.6667 | 86 | -1.5624 | 1.5624 | 1620 | 82 | 22.7778 | 38 | 0 | 13 | 16.4706 | 0.665 | 2163 | 0 | 37.6471 | 154 | 16304 | 100 | -0.01325 | -0.0585938 | 1.00565 | 0.994385 | 586 | 13.9 | 38.0392 | 0.999424 | 5.4902 | -3 | 15.6863 | 7.84314 | 7.84314 | 7.45098 | 5.39465 | 18.5369 | 4.42361 | 0 | 14.2 | 60.3841 | 22.889 | 48.5 | 81.2711 | 22.5753 | 14.4631
2134 | 07:53:57.0 | 26.6667 | 86 | -1.5624 | 1.5624 | 1620 | 82 | 22.7778 | 38 | 0 | 13 | 16.4706 | 0.665 | 2163 | 0 | 37.6471 | 154 | 16304 | 100 | -0.01325 | -0.03125 | 1.00688 | 0.993164 | 587 | 14.627 | 33.7255 | 0.999424 | 5.4902 | -3 | 15.6863 | 7.84314 | 7.84314 | 7.45098 | 5.39465 | 18.5369 | 4.42361 | 0 | 14.2 | 60.384 | 22.8894 | 48.5 | 80.5645 | 22.379 | 14.4631
2135 | 07:53:58.0 | 29.4118 | 86 | -1.5624 | 1.5624 | 1610.75 | 82 | 22.7778 | 36 | -1 | 16.55 | 17.6471 | 0.145 | 2167 | 0 | 50.9804 | 154 | 16304 | 100 | -0.01325 | -0.03125 | 1.00688 | 0.993164 | 587 | 14.627 | 33.7255 | 0.999424 | 5.4902 | -3 | 15.6863 | 7.84314 | 7.84314 | 7.84314 | 6.8678 | 14.5607 | 5.6316 | 0 | 14.1 | 60.3836 | 22.8903 | 48.5 | 81.0357 | 22.5099 | 15.0948
2136 | 07:53:59.0 | 29.4118 | 86 | -1.5624 | 1.5624 | 1610.75 | 82 | 22.7778 | 36 | -1 | 16.55 | 17.6471 | 0.145 | 2167 | 0 | 50.9804 | 154 | 16304 | 100 | -0.01325 | -0.0742188 | 1.01865 | 0.981689 | 589 | 14.715 | 39.6078 | 0.999424 | 5.88235 | -3 | 15.6863 | 7.84314 | 7.84314 | 7.84314 | 6.8678 | 14.5607 | 5.6316 | 0 | 14.1 | 60.3835 | 22.8907 | 48 | 80.3876 | 22.3299 | 15.0948
2137 | 07:54:00.005 | 25.098 | 86 | -1.5624 | 1.5624 | 1610.75 | 82 | 22.7778 | 36 | -1 | 16.55 | 17.6471 | 0.145 | 2167 | 0 | 50.9804 | 154 | 16304 | 100 | -0.01325 | -0.0742188 | 1.01865 | 0.981689 | 589 | 14.715 | 39.6078 | 0.999424 | 5.88235 | -3 | 15.6863 | 7.84314 | 7.84314 | 7.05882 | 6.8678 | 14.5607 | 5.6316 | 0 | 14.2 | 60.3834 | 22.891 | 48 | 79.2527 | 22.0146 | 14.5385
2138 | 07:54:01.0 | 25.098 | 86 | -0.7812 | 1.5624 | 1612.75 | 82 | 22.7778 | 38 | -1 | 14.63 | 16.8627 | 0.145 | 2167 | 0 | 50.9804 | 154 | 16304 | 100 | -0.01325 | -0.0742188 | 1.01865 | 0.981689 | 589 | 14.715 | 39.6078 | 0.999424 | 5.88235 | -3 | 15.6863 | 7.84314 | 7.84314 | 7.05882 | 6.07105 | 16.4716 | 4.97826 | 0 | 14.2 | 60.3833 | 22.8913 | 48.5 | 79.4698 | 22.0749 | 14.5385
2139 | 07:54:02.001 | 25.098 | 86 | -0.7812 | 1.5624 | 1612.75 | 82 | 22.7778 | 38 | -1 | 14.63 | 16.8627 | 0.75 | 2170 | 0 | 41.9608 | 154 | 16304 | 100 | -0.01325 | 0.0546875 | 0.975703 | 1.0249 | 590 | 14.715 | 39.6078 | 0.999424 | 5.88235 | -3 | 15.6863 | 7.84314 | 7.84314 | 7.05882 | 6.07105 | 16.4716 | 4.97826 | 0 | 14.2 | 60.3832 | 22.8917 | 49 | 79.6872 | 22.1353 | 14.5385
2140 | 07:54:03.0 | 25.098 | 86 | -0.7812 | 1.5624 | 1612.75 | 82 | 22.7778 | 38 | -1 | 14.63 | 16.8627 | 0.75 | 2170 | 0 | 41.9608 | 154 | 16304 | 100 | -0.01325 | 0.0546875 | 0.975703 | 1.0249 | 590 | 14.61 | 37.2549 | 0.999424 | 5.88235 | -3 | 16.0784 | 7.84314 | 7.84314 | 7.84314 | 6.07105 | 16.4716 | 4.97826 | 0 | 14.2 | 60.3831 | 22.892 | 48 | 80.947 | 22.4853 | 14.5385
2141 | 07:54:04.079125 | 27.8431 | 86 | -1.5624 | 1.5624 | 1621 | 82 | 22.7778 | 38 | -1 | 14.63 | 16.8627 | 0.75 | 2170 | 0 | 41.9608 | 154 | 16304 | 100 | -0.01325 | 0.0546875 | 0.975703 | 1.0249 | 590 | 14.61 | 37.2549 | 0.999424 | 5.88235 | -3 | 16.0784 | 7.84314 | 7.84314 | 7.84314 | 6.07105 | 16.4716 | 4.97826 | 0 | 14.2 | 60.383 | 22.8924 | 47.5 | 80.4811 | 22.3559 | 14.9261
2142 | 07:54:05.0 | 27.8431 | 86 | -1.5624 | 1.5624 | 1621 | 82 | 22.7778 | 38 | -1 | 13.16 | 16.4706 | 0.25 | 2174 | 0 | 40.7843 | 154 | 16304 | 100 | -0.01325 | 0.0546875 | 0.975703 | 1.0249 | 590 | 14.61 | 37.2549 | 0.999424 | 5.88235 | -3 | 16.0784 | 7.84314 | 7.84314 | 7.84314 | 5.46104 | 18.3115 | 4.47806 | 0 | 14.2 | 60.3829 | 22.8927 | 47 | 81.0683 | 22.519 | 14.9261
2143 | 07:54:06.0 | 27.8431 | 86 | -1.5624 | 1.5624 | 1621 | 82 | 22.7778 | 38 | -1 | 13.16 | 16.4706 | 0.25 | 2174 | 0 | 40.7843 | 154 | 16304 | 100 | -0.01325 | -0.105469 | 1.03018 | 0.970703 | 592 | 14.627 | 48.2353 | 0.999424 | 6.66667 | -3 | 16.0784 | 7.84314 | 7.84314 | 7.84314 | 5.46104 | 18.3115 | 4.47806 | 0 | 14.2 | 60.3828 | 22.8931 | 46.5 | 81.3897 | 22.6082 | 14.9261
2144 | 07:54:07.0 | 36.0784 | 86 | -1.5624 | 1.5624 | 1621 | 82 | 22.7778 | 38 | -1 | 13.16 | 16.4706 | 0.25 | 2174 | 0 | 40.7843 | 154 | 16304 | 100 | -0.01325 | -0.105469 | 1.03018 | 0.970703 | 592 | 14.627 | 48.2353 | 0.999424 | 6.66667 | -3 | 16.4706 | 7.84314 | 7.84314 | 9.01961 | 5.46104 | 18.3115 | 4.47806 | 0 | 14.1 | 60.3827 | 22.8935 | 46.5 | 81.9181 | 22.755 | 14.6139
2145 | 07:54:08.0 | 36.0784 | 87 | 3.1248 | 1.5624 | 1678.75 | 86 | 23.8889 | 31.5 | -1 | 18.72 | 18.4314 | 0.25 | 2174 | 0 | 40.7843 | 154 | 16304 | 100 | -0.01325 | -0.105469 | 1.03018 | 0.970703 | 592 | 14.627 | 48.2353 | 0.999424 | 6.66667 | -3 | 16.4706 | 7.84314 | 7.84314 | 9.01961 | 7.40698 | 13.5008 | 6.37 | 0 | 14.1 | 60.3826 | 22.8939 | 46.5 | 83.3262 | 23.1462 | 14.6139
2146 | 07:54:09.0 | 36.0784 | 87 | 3.1248 | 1.5624 | 1678.75 | 86 | 23.8889 | 31.5 | -1 | 18.72 | 18.4314 | 0.575 | 2177 | 0 | 64.7059 | 154 | 16304 | 100 | -0.01325 | -0.0742188 | 1.01411 | 0.986084 | 592 | 14.627 | 48.2353 | 0.999424 | 6.66667 | -3 | 16.4706 | 7.84314 | 7.84314 | 9.01961 | 7.40698 | 13.5008 | 6.37 | 0 | 14.1 | 60.3825 | 22.8943 | 46.5 | 83.7185 | 23.2551 | 14.6139
2147 | 07:54:10.0 | 36.0784 | 87 | 3.1248 | 1.5624 | 1678.75 | 86 | 23.8889 | 31.5 | -1 | 18.72 | 18.4314 | 0.575 | 2177 | 0 | 64.7059 | 154 | 16304 | 100 | -0.01325 | -0.0742188 | 1.01411 | 0.986084 | 593 | 14.61 | 42.7451 | 0.999424 | 6.66667 | -3 | 16.4706 | 7.84314 | 7.84314 | 9.01961 | 7.40698 | 13.5008 | 6.37 | 0 | 14.1 | 60.3825 | 22.8946 | 46.5 | 84.2306 | 23.3974 | 14.6139
2148 | 07:54:11.0 | 26.2745 | 87 | -2.3436 | 1.5624 | 1719 | 86 | 23.8889 | 31.5 | -1 | 18.72 | 18.4314 | 0.575 | 2177 | 0 | 64.7059 | 154 | 16304 | 100 | -0.01325 | -0.0742188 | 1.01411 | 0.986084 | 593 | 14.61 | 42.7451 | 0.999424 | 6.66667 | -3 | 16.4706 | 7.84314 | 7.84314 | 7.84314 | 7.40698 | 13.5008 | 6.37 | 0 | 14.1 | 60.3824 | 22.895 | 46.5 | 84.527 | 23.4797 | 14.6318
2149 | 07:54:12.0 | 26.2745 | 87 | -2.3436 | 1.5624 | 1719 | 87 | 24.1667 | 39 | -1 | 13.83 | 16.8627 | 0.7 | 2181 | 0 | 64.7059 | 154 | 16304 | 100 | -0.01325 | -0.0742188 | 1.01411 | 0.986084 | 593 | 14.61 | 42.7451 | 0.999424 | 6.66667 | -3 | 16.4706 | 7.84314 | 7.84314 | 7.84314 | 5.40924 | 18.4869 | 4.70604 | 0 | 14.1 | 60.3823 | 22.8954 | 46 | 85.988 | 23.8855 | 14.6318
2150 | 07:54:13.0 | 26.2745 | 87 | -2.3436 | 1.5624 | 1719 | 87 | 24.1667 | 39 | -1 | 13.83 | 16.8627 | 0.7 | 2181 | 0 | 41.9608 | 154 | 16304 | 100 | -0.01325 | 0.078125 | 0.975703 | 1.0249 | 594 | 14.662 | 35.2941 | 0.999424 | 6.66667 | -3 | 16.4706 | 7.84314 | 7.84314 | 7.84314 | 5.40924 | 18.4869 | 4.70604 | 0 | 14.1 | 60.3822 | 22.8958 | 46 | 85.074 | 23.6317 | 14.6318
2151 | 07:54:14.0 | 26.2745 | 87 | -2.3436 | 1.5624 | 1719 | 87 | 24.1667 | 39 | -1 | 13.83 | 16.8627 | 0.7 | 2181 | 0 | 41.9608 | 154 | 16304 | 100 | -0.01325 | 0.078125 | 0.975703 | 1.0249 | 594 | 14.662 | 35.2941 | 0.999424 | 5.88235 | -3 | 16.4706 | 7.84314 | 7.84314 | 8.23529 | 5.40924 | 18.4869 | 4.70604 | 0 | 14.2 | 60.3821 | 22.8962 | 46 | 84.852 | 23.57 | 15.1737
2152 | 07:54:15.0 | 28.2353 | 87 | 0.7812 | 1.5624 | 1717.5 | 87 | 24.1667 | 38 | -1 | 13.83 | 16.8627 | 0.7 | 2181 | 0 | 41.9608 | 154 | 16304 | 100 | -0.01325 | 0.078125 | 0.975703 | 1.0249 | 594 | 14.662 | 35.2941 | 0.999424 | 5.88235 | -3 | 16.4706 | 7.84314 | 7.84314 | 8.23529 | 5.40924 | 18.4869 | 4.70604 | 0 | 14.2 | 60.382 | 22.8966 | 46.5 | 84.7411 | 23.5392 | 15.1737
2153 | 07:54:16.0 | 28.2353 | 87 | 0.7812 | 1.5624 | 1717.5 | 87 | 24.1667 | 38 | -1 | 14.88 | 17.2549 | 0.16 | 2185 | 0 | 42.3529 | 208 | 16304 | 100 | -0.01325 | 0.078125 | 0.975703 | 1.0249 | 594 | 14.662 | 35.2941 | 0.999424 | 5.88235 | -3 | 16.4706 | 7.84314 | 7.84314 | 8.23529 | 5.81992 | 17.1824 | 5.06333 | 0 | 14.2 | 60.3819 | 22.897 | 46 | 84.2755 | 23.4099 | 15.1737
2154 | 07:54:17.0 | 28.2353 | 87 | 0.7812 | 1.5624 | 1717.5 | 87 | 24.1667 | 38 | -1 | 14.88 | 17.2549 | 0.16 | 2185 | 0 | 42.3529 | 208 | 16304 | 100 | -0.01325 | -0.046875 | 1.01061 | 0.989502 | 595 | 14.645 | 33.3333 | 0.999424 | 5.88235 | -3 | 16.0784 | 7.84314 | 7.84314 | 8.23529 | 5.81992 | 17.1824 | 5.06333 | 0 | 14.2 | 60.3818 | 22.8974 | 46 | 86.2429 | 23.9564 | 15.1737
2155 | 07:54:18.0 | 30.5882 | 87 | 0.7812 | 1.5624 | 1717.5 | 87 | 24.1667 | 38 | -1 | 14.88 | 17.2549 | 0.16 | 2185 | 0 | 42.3529 | 208 | 16304 | 100 | -0.01325 | -0.046875 | 1.01061 | 0.989502 | 595 | 14.645 | 33.3333 | 0.999424 | 5.88235 | -3 | 16.0784 | 7.84314 | 7.84314 | 8.23529 | 5.81992 | 17.1824 | 5.06333 | 0 | 14.1 | 60.3817 | 22.8978 | 46.5 | 85.5081 | 23.7522 | 14.8471
2156 | 07:54:19.0 | 30.5882 | 87 | 0.7812 | 1.5624 | 1715.75 | 87 | 24.1667 | 37.5 | -1 | 15.83 | 17.2549 | 0.73 | 2188 | 0 | 42.3529 | 208 | 16304 | 100 | -0.01325 | -0.046875 | 1.01061 | 0.989502 | 595 | 14.645 | 33.3333 | 0.999424 | 5.88235 | -3 | 16.0784 | 7.84314 | 7.84314 | 8.23529 | 6.19149 | 16.1512 | 5.3866 | 0 | 14.1 | 60.3816 | 22.8981 | 46.5 | 83.655 | 23.2375 | 14.8471
2157 | 07:54:20.0 | 30.5882 | 87 | 0.7812 | 1.5624 | 1715.75 | 87 | 24.1667 | 37.5 | -1 | 15.83 | 17.2549 | 0.73 | 2188 | 0 | 42.7451 | 154 | 16304 | 100 | -0.01325 | 0.0351563 | 0.979436 | 1.021 | 597 | 14.645 | 33.3333 | 0.999424 | 5.88235 | -3 | 16.0784 | 7.84314 | 7.84314 | 8.23529 | 6.19149 | 16.1512 | 5.3866 | 0 | 14.1 | 60.3815 | 22.8985 | 46 | 84.475 | 23.4653 | 14.8471
2158 | 07:54:21.0 | 30.5882 | 87 | 0.7812 | 1.5624 | 1715.75 | 87 | 24.1667 | 37.5 | -1 | 15.83 | 17.2549 | 0.73 | 2188 | 0 | 42.7451 | 154 | 16304 | 100 | -0.01325 | 0.0351563 | 0.979436 | 1.021 | 597 | 14.645 | 38.0392 | 0.999424 | 6.66667 | -3 | 21.5686 | 21.1765 | 20.7843 | 15.6863 | 6.19149 | 16.1512 | 5.3866 | 0 | 14.1 | 60.3815 | 22.8989 | 46 | 85.3781 | 23.7161 | 14.8471
2159 | 07:54:22.0 | 50.1961 | 87 | 3.1248 | 1.5624 | 1751.5 | 90 | 25 | 19.5 | -1 | 15.83 | 17.2549 | 0.73 | 2188 | 0 | 42.7451 | 154 | 16304 | 100 | -0.01325 | 0.0351563 | 0.979436 | 1.021 | 597 | 14.645 | 38.0392 | 0.999424 | 6.66667 | -3 | 21.5686 | 21.1765 | 20.7843 | 15.6863 | 5.98511 | 16.7081 | 5.3866 | 0 | 14.2 | 60.3814 | 22.8993 | 46.5 | 85.3034 | 23.6954 | 15.0984
2160 | 07:54:23.0 | 50.1961 | 87 | 3.1248 | 1.5624 | 1751.5 | 90 | 25 | 19.5 | -1 | 54.77 | 82.3529 | 0.195 | 2192 | 0 | 100 | 154 | 16304 | 100 | -0.01325 | 0.0351563 | 0.979436 | 1.021 | 597 | 14.645 | 38.0392 | 0.999424 | 6.66667 | -3 | 21.5686 | 21.1765 | 20.7843 | 15.6863 | 20.7078 | 4.8291 | 18.637 | 0 | 14.2 | 60.3813 | 22.8997 | 46.5 | 85.9703 | 23.8806 | 15.0984
2161 | 07:54:24.0 | 50.1961 | 87 | 3.1248 | 1.5624 | 1751.5 | 90 | 25 | 19.5 | -1 | 54.77 | 82.3529 | 0.195 | 2192 | 0 | 100 | 154 | 16304 | 100 | -0.01325 | -0.0390625 | 1.01916 | 0.981201 | 599 | 14.645 | 124.314 | 0.999424 | 74.5098 | -3 | 21.5686 | 21.1765 | 20.7843 | 15.6863 | 20.7078 | 4.8291 | 18.637 | 0 | 14.2 | 60.3812 | 22.9001 | 47 | 89.8081 | 24.9467 | 15.0984
2162 | 07:54:25.0 | 95.6863 | 87 | 4.6872 | 1.5624 | 1751.5 | 90 | 25 | 19.5 | -1 | 54.77 | 82.3529 | 0.195 | 2192 | 0 | 100 | 154 | 16304 | 100 | -0.01325 | -0.0390625 | 1.01916 | 0.981201 | 599 | 14.645 | 124.314 | 0.999424 | 74.5098 | -3 | 85.098 | 30.5882 | 30.5882 | 99.6078 | 20.7078 | 4.8291 | 18.637 | 0 | 14.1 | 60.3811 | 22.9005 | 47.5 | 91.0581 | 25.2939 | 14.8507
2163 | 07:54:26.0 | 95.6863 | 87 | 4.6872 | 1.5624 | 1933.25 | 97 | 26.9444 | 11 | 1 | 57.86 | 85.4902 | 0.69 | 2192 | 0 | 100 | 154 | 16304 | 100 | -0.01325 | -0.0390625 | 1.01916 | 0.981201 | 599 | 14.645 | 124.314 | 0.999424 | 74.5098 | -3 | 85.098 | 30.5882 | 30.5882 | 99.6078 | 20.2974 | 4.92674 | 19.6885 | 0 | 14.1 | 60.381 | 22.9009 | 49.5 | 94.6067 | 26.2796 | 14.8507
2164 | 07:54:27.0 | 95.6863 | 87 | 4.6872 | 1.5624 | 1933.25 | 97 | 26.9444 | 11 | 1 | 57.86 | 85.4902 | 0.69 | 2195 | 0 | 100 | 154 | 16304 | 100 | -0.01325 | -0.0117188 | 0.999268 | 1.00073 | 622 | 14.645 | 124.314 | 0.999424 | 74.5098 | -3 | 85.098 | 30.5882 | 30.5882 | 99.6078 | 20.2974 | 4.92674 | 19.6885 | 0 | 14.1 | 60.3809 | 22.9014 | 49.5 | 89.1258 | 24.7572 | 14.8507
2165 | 07:54:28.0 | 95.6863 | 87 | 4.6872 | 1.5624 | 1933.25 | 97 | 26.9444 | 11 | 1 | 57.86 | 85.4902 | 0.69 | 2195 | 0 | 100 | 154 | 16304 | 100 | -0.01325 | -0.0117188 | 0.999268 | 1.00073 | 622 | 14.574 | 134.118 | 0.999424 | 44.7059 | -3 | 44.3137 | 32.9412 | 32.549 | 36.4706 | 20.2974 | 4.92674 | 19.6885 | 0 | 14.1 | 60.3808 | 22.9018 | 51 | 94.5105 | 26.2529 | 14.8507
2166 | 07:54:29.0 | 90.5882 | 87 | 0 | 1.5624 | 2939.25 | 104 | 28.8889 | 11 | 1 | 57.86 | 85.4902 | 0.69 | 2195 | 0 | 100 | 154 | 16304 | 100 | -0.01325 | -0.0117188 | 0.999268 | 1.00073 | 622 | 14.574 | 134.118 | 0.999424 | 44.7059 | -3 | 44.3137 | 32.9412 | 32.549 | 36.4706 | 18.9312 | 5.28228 | 19.6885 | 0 | 14.2 | 60.3807 | 22.9022 | 53 | 98.7009 | 27.4169 | 14.822
2167 | 07:54:30.0 | 90.5882 | 87 | 0 | 1.5624 | 2939.25 | 104 | 28.8889 | 21.5 | 3 | 53.11 | 27.0588 | 0.665 | 2199 | 0 | 100 | 154 | 16304 | 100 | -0.01325 | -0.0117188 | 0.999268 | 1.00073 | 622 | 14.574 | 134.118 | 0.999424 | 44.7059 | -3 | 44.3137 | 32.9412 | 32.549 | 36.4706 | 17.3771 | 5.75471 | 18.0722 | 0 | 14.2 | 60.3806 | 22.9027 | 55 | 100.229 | 27.8413 | 14.822
2168 | 07:54:31.0 | 90.5882 | 87 | 0 | 1.5624 | 2939.25 | 104 | 28.8889 | 21.5 | 3 | 53.11 | 27.0588 | 0.665 | 2199 | 0 | 100 | 154 | 16305 | 100 | -0.01325 | -0.0898438 | 0.986513 | 1.01367 | 681 | 14.451 | 94.902 | 0.999424 | 22.7451 | -3 | 44.3137 | 32.9412 | 32.549 | 36.4706 | 17.3771 | 5.75471 | 18.0722 | 0 | 14.2 | 60.3804 | 22.9032 | 55 | 102.404 | 28.4456 | 14.822
2169 | 07:54:32.0 | 78.8235 | 87 | 0 | 1.5624 | 2939.25 | 104 | 28.8889 | 21.5 | 3 | 53.11 | 27.0588 | 0.665 | 2199 | 0 | 100 | 154 | 16305 | 100 | -0.01325 | -0.0898438 | 0.986513 | 1.01367 | 681 | 14.451 | 94.902 | 0.999424 | 22.7451 | -3 | 32.549 | 26.6667 | 26.2745 | 31.3725 | 17.3771 | 5.75471 | 18.0722 | 0 | 14.2 | 60.3803 | 22.9036 | 57 | 99.4597 | 27.6277 | 14.5385
2170 | 07:54:33.0 | 78.8235 | 87 | 6.2496 | 1.5624 | 2051 | 104 | 28.8889 | 22.5 | 3 | 44.41 | 30.1961 | 0.665 | 2199 | 0 | 100 | 154 | 16305 | 100 | -0.01325 | -0.0898438 | 0.986513 | 1.01367 | 681 | 14.451 | 94.902 | 0.999424 | 22.7451 | -3 | 32.549 | 26.6667 | 26.2745 | 31.3725 | 14.5305 | 6.88207 | 15.1117 | 0 | 14.2 | 60.3802 | 22.9041 | 59 | 100.123 | 27.8119 | 14.5385
2171 | 07:54:34.0 | 78.8235 | 87 | 6.2496 | 1.5624 | 2051 | 104 | 28.8889 | 22.5 | 3 | 44.41 | 30.1961 | 0.79 | 2202 | 0 | 100 | 154 | 16305 | 100 | -0.01325 | 0.0742188 | 0.983433 | 1.01685 | 681 | 14.451 | 94.902 | 0.999424 | 22.7451 | -3 | 32.549 | 26.6667 | 26.2745 | 31.3725 | 14.5305 | 6.88207 | 15.1117 | 0 | 14.2 | 60.3801 | 22.9045 | 60.5 | 100.484 | 27.9123 | 14.5385
2172 | 07:54:35.0 | 78.8235 | 87 | 6.2496 | 1.5624 | 2051 | 104 | 28.8889 | 22.5 | 3 | 44.41 | 30.1961 | 0.79 | 2202 | 0 | 100 | 154 | 16305 | 100 | -0.01325 | 0.0742188 | 0.983433 | 1.01685 | 707 | 14.539 | 112.941 | 0.999424 | 47.8431 | -3 | 56.0784 | 27.8431 | 24.7059 | 31.3725 | 14.5305 | 6.88207 | 15.1117 | 0 | 14.2 | 60.38 | 22.905 | 60.5 | 99.3644 | 27.6012 | 14.5385
2173 | 07:54:36.0 | 53.3333 | 87 | -7.812 | 1.5624 | 2031 | 103 | 28.6111 | 22.5 | 3 | 44.41 | 30.1961 | 0.79 | 2202 | 0 | 100 | 154 | 16305 | 100 | -0.01325 | 0.0742188 | 0.983433 | 1.01685 | 707 | 14.539 | 112.941 | 0.999424 | 47.8431 | -3 | 56.0784 | 27.8431 | 24.7059 | 20.3922 | 14.6716 | 6.81589 | 15.1117 | 0 | 14.1 | 60.3799 | 22.9054 | 61.5 | 100.793 | 27.9981 | 12.9343
2174 | 07:54:37.0 | 53.3333 | 87 | -7.812 | 1.5624 | 2031 | 103 | 28.6111 | 32 | 3 | 34.63 | 23.5294 | 0.09 | 2206 | 0 | 11.3725 | 154 | 16305 | 100 | -0.01325 | 0.0742188 | 0.983433 | 1.01685 | 707 | 14.539 | 112.941 | 0.999424 | 47.8431 | -3 | 56.0784 | 27.8431 | 24.7059 | 20.3922 | 11.4406 | 8.7408 | 11.7838 | 0 | 14.1 | 60.3798 | 22.9059 | 63 | 99.2464 | 27.5685 | 12.9343
2175 | 07:54:38.0 | 53.3333 | 87 | -7.812 | 1.5624 | 2031 | 103 | 28.6111 | 32 | 3 | 34.63 | 23.5294 | 0.09 | 2206 | 0 | 11.3725 | 154 | 16305 | 100 | -0.01325 | -0.0703125 | 1.04918 | 0.953125 | 719 | 14.662 | 54.902 | 0.999424 | 19.2157 | -3 | 56.0784 | 27.8431 | 24.7059 | 20.3922 | 11.4406 | 8.7408 | 11.7838 | 0 | 14.1 | 60.3797 | 22.9064 | 64.5 | 99.0495 | 27.5138 | 12.9343
2176 | 07:54:39.0 | 47.0588 | 87 | 3.1248 | 1.5624 | 2031 | 103 | 28.6111 | 32 | 3 | 34.63 | 23.5294 | 0.09 | 2206 | 0 | 11.3725 | 154 | 16305 | 100 | -0.01325 | -0.0703125 | 1.04918 | 0.953125 | 719 | 14.662 | 54.902 | 0.999424 | 19.2157 | -3 | 25.8824 | 22.7451 | 20.3922 | 16.8627 | 11.4406 | 8.7408 | 11.7838 | 0 | 14.2 | 60.3797 | 22.9069 | 66 | 99.3577 | 27.5994 | 14.9405
2177 | 07:54:40.0 | 47.0588 | 87 | 3.1248 | 1.5624 | 1970.5 | 100 | 27.7778 | 36.5 | 2 | 23.97 | 20.3922 | 0.19 | 2209 | 0 | 11.3725 | 154 | 16305 | 100 | -0.01325 | -0.0703125 | 1.04918 | 0.953125 | 719 | 14.662 | 54.902 | 0.999424 | 19.2157 | -3 | 25.8824 | 22.7451 | 20.3922 | 16.8627 | 8.15646 | 12.2602 | 8.15646 | 0 | 14.2 | 60.3796 | 22.9073 | 67 | 97.9175 | 27.1993 | 14.9405
2178 | 07:54:41.0 | 47.0588 | 87 | 3.1248 | 1.5624 | 1970.5 | 100 | 27.7778 | 36.5 | 2 | 23.97 | 20.3922 | 0.19 | 2209 | 0 | 19.6078 | 154 | 16305 | 100 | -0.01325 | -0.078125 | 1.02221 | 0.978271 | 724 | 14.733 | 54.902 | 0.999424 | 19.2157 | -3 | 25.8824 | 22.7451 | 20.3922 | 16.8627 | 8.15646 | 12.2602 | 8.15646 | 0 | 14.2 | 60.3795 | 22.9078 | 67.5 | 97.3216 | 27.0338 | 14.9405
2179 | 07:54:42.0 | 47.0588 | 87 | 3.1248 | 1.5624 | 1970.5 | 100 | 27.7778 | 36.5 | 2 | 23.97 | 20.3922 | 0.19 | 2209 | 0 | 19.6078 | 154 | 16305 | 100 | -0.01325 | -0.078125 | 1.02221 | 0.978271 | 724 | 14.733 | 30.1961 | 0.999424 | 5.4902 | -3 | 16.0784 | 16.0784 | 15.6863 | 8.62745 | 8.15646 | 12.2602 | 8.15646 | 0 | 14.2 | 60.3795 | 22.9083 | 68.5 | 95.8581 | 26.6273 | 14.9405
2180 | 07:54:43.0 | 27.8431 | 87 | -3.1248 | 1.5624 | 1880.75 | 95 | 26.3889 | 33.5 | 2 | 23.97 | 20.3922 | 0.19 | 2209 | 0 | 19.6078 | 154 | 16305 | 100 | -0.01325 | -0.078125 | 1.02221 | 0.978271 | 724 | 14.733 | 30.1961 | 0.999424 | 5.4902 | -3 | 16.0784 | 16.0784 | 15.6863 | 8.62745 | 8.58575 | 11.6472 | 8.15646 | 0 | 14.2 | 60.3794 | 22.9087 | 69.5 | 90.6872 | 25.1909 | 14.9369
2181 | 07:54:44.0 | 27.8431 | 87 | -3.1248 | 1.5624 | 1880.75 | 95 | 26.3889 | 33.5 | 2 | 30.13 | 22.7451 | 0.73 | 2213 | 0 | 19.2157 | 154 | 16305 | 100 | -0.01325 | -0.078125 | 1.02221 | 0.978271 | 724 | 14.733 | 30.1961 | 0.999424 | 5.4902 | -3 | 16.0784 | 16.0784 | 15.6863 | 8.62745 | 10.7922 | 9.26597 | 10.2526 | 0 | 14.2 | 60.3793 | 22.9092 | 70 | 97.6941 | 27.1373 | 14.9369
2182 | 07:54:45.0 | 27.8431 | 87 | -3.1248 | 1.5624 | 1880.75 | 95 | 26.3889 | 33.5 | 2 | 30.13 | 22.7451 | 0.73 | 2213 | 0 | 19.2157 | 154 | 16305 | 100 | -0.01325 | 0.0742188 | 0.9785 | 1.02197 | 725 | 14.715 | 70.1961 | 0.999424 | 12.9412 | -3 | 22.7451 | 16.0784 | 15.6863 | 8.62745 | 10.7922 | 9.26597 | 10.2526 | 0 | 14.2 | 60.3793 | 22.9096 | 71 | 93.3314 | 25.9254 | 14.9369
2183 | 07:54:46.0 | 55.2941 | 87 | 6.2496 | 1.5624 | 1880.75 | 95 | 26.3889 | 33.5 | 2 | 30.13 | 22.7451 | 0.73 | 2213 | 0 | 19.2157 | 154 | 16305 | 100 | -0.01325 | 0.0742188 | 0.9785 | 1.02197 | 725 | 14.715 | 70.1961 | 0.999424 | 12.9412 | -3 | 22.7451 | 7.84314 | 7.84314 | 17.2549 | 10.7922 | 9.26597 | 10.2526 | 0 | 14.2 | 60.3792 | 22.9101 | 72 | 92.9175 | 25.8104 | 14.4954
2184 | 07:54:47.0 | 55.2941 | 87 | 6.2496 | 1.5624 | 1887.5 | 96 | 26.6667 | 30 | 1 | 34.25 | 24.3137 | 0.735 | 2216 | 0 | 19.2157 | 154 | 16305 | 100 | -0.01325 | 0.0742188 | 0.9785 | 1.02197 | 725 | 14.715 | 70.1961 | 0.999424 | 12.9412 | -3 | 22.7451 | 7.84314 | 7.84314 | 17.2549 | 12.1401 | 8.23715 | 11.6545 | 0 | 14.2 | 60.3792 | 22.9106 | 73 | 93.4943 | 25.9706 | 14.4954
2185 | 07:54:48.0 | 55.2941 | 87 | 6.2496 | 1.5624 | 1887.5 | 96 | 26.6667 | 30 | 1 | 34.25 | 24.3137 | 0.735 | 2216 | 0 | 0 | 154 | 16305 | 100 | -0.01325 | 0.046875 | 0.981783 | 1.01855 | 722 | 14.61 | 69.8039 | 0.999424 | 12.9412 | -3 | 22.7451 | 7.84314 | 7.84314 | 17.2549 | 12.1401 | 8.23715 | 11.6545 | 0 | 14.2 | 60.3791 | 22.911 | 74 | 93.4664 | 25.9629 | 14.4954
2186 | 07:54:49.030625 | 55.2941 | 87 | 6.2496 | 1.5624 | 1887.5 | 96 | 26.6667 | 30 | 1 | 34.25 | 24.3137 | 0.735 | 2216 | 0 | 0 | 154 | 16305 | 100 | -0.01325 | 0.046875 | 0.981783 | 1.01855 | 722 | 14.61 | 69.8039 | 0.999424 | 12.549 | -3 | 22.3529 | 7.84314 | 7.84314 | 16.4706 | 12.1401 | 8.23715 | 11.6545 | 0 | 14.2 | 60.3791 | 22.9115 | 74.5 | 93.7025 | 26.0285 | 14.4954
2187 | 07:54:50.0 | 52.549 | 87 | 3.906 | 1.5624 | 1895.5 | 96 | 26.6667 | 31.5 | 1 | 34.25 | 24.3137 | 0.735 | 2216 | 0 | 0 | 154 | 16305 | 100 | -0.01325 | 0.046875 | 0.981783 | 1.01855 | 722 | 14.61 | 69.8039 | 0.999424 | 12.549 | -3 | 22.3529 | 7.84314 | 7.84314 | 16.4706 | 12.1401 | 8.23715 | 11.6545 | 0 | 14.2 | 60.379 | 22.9119 | 75.5 | 94.0276 | 26.1188 | 14.7897
2188 | 07:54:51.0 | 52.549 | 87 | 3.906 | 1.5624 | 1895.5 | 96 | 26.6667 | 31.5 | 1 | 30.8 | 22.7451 | 0.59 | 2220 | 0 | 0 | 154 | 16305 | 100 | -0.01325 | 0.046875 | 0.981783 | 1.01855 | 722 | 14.61 | 69.8039 | 0.999424 | 12.549 | -3 | 22.3529 | 7.84314 | 7.84314 | 16.4706 | 10.9172 | 9.15982 | 10.4806 | 0 | 14.2 | 60.379 | 22.9124 | 76.5 | 93.992 | 26.1089 | 14.7897
2189 | 07:54:52.0 | 52.549 | 87 | 3.906 | 1.5624 | 1895.5 | 96 | 26.6667 | 31.5 | 1 | 30.8 | 22.7451 | 0.59 | 2220 | 0 | 0 | 154 | 16305 | 100 | -0.01325 | -0.0507813 | 1.00441 | 0.995605 | 717 | 14.61 | 62.7451 | 0.999424 | 10.9804 | -3 | 20.7843 | 7.84314 | 7.84314 | 16.4706 | 10.9172 | 9.15982 | 10.4806 | 0 | 14.2 | 60.3789 | 22.9129 | 77 | 93.6921 | 26.0256 | 14.7897
2190 | 07:54:53.022625 | 52.549 | 87 | 3.906 | 1.5624 | 1895.5 | 96 | 26.6667 | 31.5 | 1 | 30.8 | 22.7451 | 0.59 | 2220 | 0 | 0 | 154 | 16305 | 100 | -0.01325 | -0.0507813 | 1.00441 | 0.995605 | 717 | 14.61 | 62.7451 | 0.999424 | 10.9804 | -3 | 20.7843 | 7.84314 | 7.84314 | 14.5098 | 10.9172 | 9.15982 | 10.4806 | 0 | 14.2 | 60.3788 | 22.9133 | 78 | 94.2536 | 26.1815 | 14.7897
2191 | 07:54:54.0 | 48.2353 | 87 | 3.1248 | 1.5624 | 1898.75 | 96 | 26.6667 | 32 | 1 | 30.8 | 22.7451 | 0.59 | 2220 | 0 | 0 | 154 | 16305 | 100 | -0.01325 | -0.0507813 | 1.00441 | 0.995605 | 717 | 14.61 | 62.7451 | 0.999424 | 10.9804 | -3 | 20.7843 | 7.84314 | 7.84314 | 14.5098 | 10.9172 | 9.15982 | 10.4806 | 0 | 14.2 | 60.3788 | 22.9138 | 78.5 | 94.1005 | 26.139 | 14.822
2192 | 07:54:55.0 | 48.2353 | 87 | 3.1248 | 1.5624 | 1898.75 | 96 | 26.6667 | 32 | 1 | 29.22 | 21.9608 | 0.595 | 2224 | 0 | 0 | 154 | 16305 | 100 | -0.01325 | -0.0507813 | 1.00441 | 0.995605 | 717 | 14.61 | 62.7451 | 0.999424 | 10.9804 | -3 | 20.7843 | 7.84314 | 7.84314 | 14.5098 | 10.3572 | 9.65511 | 9.94292 | 0 | 14.2 | 60.3787 | 22.9143 | 79 | 93.8598 | 26.0722 | 14.822
2193 | 07:54:56.0 | 48.2353 | 87 | 3.1248 | 1.5624 | 1898.75 | 96 | 26.6667 | 32 | 1 | 29.22 | 21.9608 | 0.595 | 2224 | 0 | 0 | 154 | 16305 | 100 | -0.01325 | -0.0078125 | 0.994899 | 1.00513 | 710 | 14.75 | 61.5686 | 0.999424 | 10.9804 | -3 | 20.7843 | 7.84314 | 7.84314 | 14.5098 | 10.3572 | 9.65511 | 9.94292 | 0 | 14.2 | 60.3787 | 22.9147 | 80 | 93.7865 | 26.0518 | 14.822
2194 | 07:54:57.0 | 48.2353 | 86 | 3.1248 | 1.5624 | 1898.75 | 96 | 26.6667 | 32 | 1 | 29.22 | 21.9608 | 0.595 | 2224 | 0 | 0 | 154 | 16305 | 100 | -0.01325 | -0.0078125 | 0.994899 | 1.00513 | 710 | 14.75 | 61.5686 | 0.999424 | 10.9804 | -3 | 21.1765 | 7.84314 | 7.84314 | 14.902 | 10.3572 | 9.65511 | 9.94292 | 0 | 14.1 | 60.3786 | 22.9152 | 80.5 | 94.4663 | 26.2406 | 14.7933
2195 | 07:54:58.005 | 48.2353 | 86 | 3.1248 | 2.3436 | 1895.75 | 96 | 26.6667 | 32 | 1 | 29.3 | 21.9608 | 0.63 | 2224 | 0 | 0 | 154 | 16305 | 100 | -0.01325 | -0.0078125 | 0.994899 | 1.00513 | 710 | 14.75 | 61.5686 | 0.999424 | 10.9804 | -3 | 21.1765 | 7.84314 | 7.84314 | 14.902 | 10.3856 | 9.62875 | 9.97014 | 0 | 14.1 | 60.3786 | 22.9156 | 81.5 | 95.1533 | 26.4315 | 14.7933
2196 | 07:54:59.0 | 48.2353 | 86 | 3.1248 | 2.3436 | 1895.75 | 96 | 26.6667 | 32 | 1 | 29.3 | 21.9608 | 0.63 | 2227 | 0 | 0 | 154 | 16305 | 100 | -0.01325 | -0.0625 | 1.00961 | 0.990479 | 705 | 14.662 | 61.5686 | 0.999424 | 10.9804 | -3 | 21.1765 | 7.84314 | 7.84314 | 14.902 | 10.3856 | 9.62875 | 9.97014 | 0 | 14.1 | 60.3785 | 22.9161 | 82 | 93.6689 | 26.0191 | 14.7933
2197 | 07:55:00.142625 | 48.2353 | 86 | 3.1248 | 2.3436 | 1895.75 | 96 | 26.6667 | 32 | 1 | 29.3 | 21.9608 | 0.63 | 2227 | 0 | 0 | 154 | 16305 | 100 | -0.01325 | -0.0625 | 1.00961 | 0.990479 | 705 | 14.662 | 57.6471 | 0.999424 | 10.1961 | -3 | 20 | 7.84314 | 7.84314 | 14.902 | 10.3856 | 9.62875 | 9.97014 | 0 | 14.1 | 60.3784 | 22.9166 | 82 | 94.8176 | 26.3382 | 14.7933
2198 | 07:55:01.0 | 38.4314 | 86 | 0.7812 | 2.3436 | 1895.75 | 96 | 26.6667 | 32 | 1 | 29.3 | 21.9608 | 0.63 | 2227 | 0 | 0 | 154 | 16305 | 100 | -0.01325 | -0.0625 | 1.00961 | 0.990479 | 705 | 14.662 | 57.6471 | 0.999424 | 10.1961 | -3 | 20 | 7.84314 | 7.84314 | 12.9412 | 10.3856 | 9.62875 | 9.97014 | 0 | 14.3 | 60.3784 | 22.917 | 82.5 | 96.3825 | 26.7729 | 14.8938
2199 | 07:55:02.0 | 38.4314 | 86 | 0.7812 | 2.3436 | 1911.5 | 97 | 26.9444 | 36.5 | 1 | 20.47 | 19.2157 | 0.655 | 2231 | 0 | 0 | 154 | 16305 | 100 | -0.01325 | -0.0625 | 1.00961 | 0.990479 | 705 | 14.662 | 57.6471 | 0.999424 | 10.1961 | -3 | 20 | 7.84314 | 7.84314 | 12.9412 | 7.18091 | 13.9258 | 6.96549 | 0 | 14.3 | 60.3783 | 22.9175 | 82.5 | 94.4796 | 26.2443 | 14.8938
2200 | 07:55:03.0 | 38.4314 | 86 | 0.7812 | 2.3436 | 1911.5 | 97 | 26.9444 | 36.5 | 1 | 20.47 | 19.2157 | 0.655 | 2231 | 0 | 0 | 154 | 16305 | 100 | -0.01325 | 0.0390625 | 0.985089 | 1.01514 | 700 | 14.68 | 35.6863 | 0.999424 | 10.1961 | -3 | 20 | 7.84314 | 7.84314 | 12.9412 | 7.18091 | 13.9258 | 6.96549 | 0 | 14.3 | 60.3783 | 22.918 | 82.5 | 94.6292 | 26.2859 | 14.8938
2201 | 07:55:04.0775 | 38.4314 | 86 | 0.7812 | 2.3436 | 1911.5 | 97 | 26.9444 | 36.5 | 1 | 20.47 | 19.2157 | 0.655 | 2231 | 0 | 0 | 154 | 16305 | 100 | -0.01325 | 0.0390625 | 0.985089 | 1.01514 | 700 | 14.68 | 35.6863 | 0.999424 | 6.27451 | -3 | 14.1176 | 7.84314 | 7.84314 | 3.52941 | 7.18091 | 13.9258 | 6.96549 | 0 | 14.1 | 60.3782 | 22.9184 | 82.5 | 95.1441 | 26.4289 | 16.6667
2202 | 07:55:05.0 | 10.1961 | 86 | 0 | 2.3436 | 1884.75 | 95 | 26.3889 | -1.5 | 1 | 4.58 | 19.2157 | 0.655 | 2231 | 0 | 0 | 154 | 16305 | 100 | -0.01325 | 0.0390625 | 0.985089 | 1.01514 | 700 | 14.68 | 35.6863 | 0.999424 | 6.27451 | -3 | 14.1176 | 7.84314 | 7.84314 | 3.52941 | 1.6405 | 60.9571 | 1.55847 | 0 | 14.1 | 60.3782 | 22.9189 | 82 | 94.8551 | 26.3486 | 16.6667
2203 | 07:55:06.003 | 10.1961 | 86 | 0 | 2.3436 | 1884.75 | 95 | 26.3889 | -1.5 | 1 | 4.58 | 12.9412 | 0.01 | 2235 | 0 | 0 | 154 | 16373 | 100 | -0.01325 | 0.0390625 | 0.985089 | 1.01514 | 700 | 14.68 | 35.6863 | 0.999424 | 6.27451 | -3 | 14.1176 | 7.84314 | 7.84314 | 3.52941 | 1.6405 | 60.9571 | 1.55847 | 0 | 14.1 | 60.3781 | 22.9194 | 81.5 | 94.4047 | 26.2235 | 16.6667
2204 | 07:55:07.0 | 10.1961 | 86 | 0 | 2.3436 | 1884.75 | 95 | 26.3889 | -1.5 | 1 | 4.58 | 12.9412 | 0.01 | 2235 | 0 | 0 | 154 | 16373 | 100 | -0.01325 | 2.30469 | 0.500008 | 1.99997 | 707 | 14.627 | 10.5882 | 1.04627 | 1.56863 | -3 | 11.7647 | 7.84314 | 7.84314 | 3.52941 | 1.6405 | 60.9571 | 1.55847 | 0 | 14.1 | 60.3781 | 22.9198 | 80.5 | 92.5084 | 25.6968 | 16.6667
2205 | 07:55:08.0 | 7.84314 | 86 | 0 | 2.3436 | 1884.75 | 95 | 26.3889 | -1.5 | 1 | 4.58 | 12.9412 | 0.01 | 2235 | 0 | 0 | 154 | 16373 | 100 | -0.01325 | 2.30469 | 0.500008 | 1.99997 | 707 | 14.627 | 10.5882 | 1.04627 | 1.56863 | -3 | 11.7647 | 7.84314 | 7.84314 | 2.35294 | 1.6405 | 60.9571 | 1.55847 | 2 | 14.2 | 60.3781 | 22.9203 | 79.5 | 91.494 | 25.415 | 29.3996
2206 | 07:55:09.0 | 7.84314 | 86 | 0 | 2.3436 | 1832.25 | 93 | 25.8333 | -2.5 | 0 | 4.55 | 12.9412 | 0 | 2238 | 0 | 0 | 154 | 16373 | 100 | -0.01325 | 2.30469 | 0.500008 | 1.99997 | 707 | 14.627 | 10.5882 | 1.04627 | 1.56863 | -3 | 11.7647 | 7.84314 | 7.84314 | 2.35294 | 1.6648 | 60.0673 | 1.54826 | 2 | 14.2 | 60.378 | 22.9208 | 79.5 | 91.9785 | 25.5496 | 29.3996
2207 | 07:55:10.0 | 7.84314 | 86 | 0 | 2.3436 | 1832.25 | 93 | 25.8333 | -2.5 | 0 | 4.55 | 12.9412 | 0 | 2238 | 0 | 0 | 154 | 16306 | 100 | -0.01325 | 2.40234 | 0.500008 | 1.99997 | 715 | 14.821 | 10.5882 | 1.04627 | 1.56863 | -3 | 11.7647 | 7.84314 | 7.84314 | 2.35294 | 1.6648 | 60.0673 | 1.54826 | 2 | 14.2 | 60.378 | 22.9212 | 79.5 | 90.6889 | 25.1914 | 29.3996
2208 | 07:55:11.0 | 7.84314 | 86 | 0 | 2.3436 | 1832.25 | 93 | 25.8333 | -2.5 | 0 | 4.55 | 12.9412 | 0 | 2238 | 0 | 0 | 154 | 16306 | 100 | -0.01325 | 2.40234 | 0.500008 | 1.99997 | 715 | 14.821 | 10.5882 | 1.04627 | 1.56863 | -3 | 11.7647 | 7.84314 | 7.84314 | 1.96078 | 1.6648 | 60.0673 | 1.54826 | 2 | 14.2 | 60.378 | 22.9217 | 78.5 | 91.7249 | 25.4792 | 29.3996
2209 | 07:55:12.0 | 7.84314 | 86 | 0 | 2.3436 | 1800.5 | 91 | 25.2778 | -2.5 | 0 | 4.66 | 12.9412 | 0 | 2238 | 0 | 0 | 154 | 16306 | 100 | -0.01325 | 2.40234 | 0.500008 | 1.99997 | 715 | 14.821 | 10.5882 | 1.04627 | 1.56863 | -3 | 11.7647 | 7.84314 | 7.84314 | 1.96078 | 1.74252 | 57.3881 | 1.58569 | 2 | 14.2 | 60.378 | 22.9221 | 78.5 | 88.7759 | 24.66 | 29.3996
2210 | 07:55:13.0 | 7.84314 | 86 | 0 | 2.3436 | 1800.5 | 91 | 25.2778 | -2.5 | 0 | 4.66 | 12.549 | 0 | 2242 | 0 | 0 | 154 | 16306 | 100 | -0.01325 | 2.40234 | 0.500008 | 1.99997 | 715 | 14.821 | 10.5882 | 1.04627 | 1.56863 | -3 | 11.7647 | 7.84314 | 7.84314 | 1.96078 | 1.74252 | 57.3881 | 1.58569 | 2 | 14.2 | 60.378 | 22.9226 | 78.5 | 89.6555 | 24.9043 | 29.3996
2211 | 07:55:14.0 | 7.84314 | 86 | 0 | 2.3436 | 1800.5 | 91 | 25.2778 | -2.5 | 0 | 4.66 | 12.549 | 0 | 2242 | 0 | 0 | 154 | 16306 | 100 | -0.01325 | 2.42969 | 0.500008 | 1.99997 | 718 | 14.61 | 9.80392 | 1.04627 | 1.56863 | -3 | 12.9412 | 14.5098 | 7.84314 | 1.96078 | 1.74252 | 57.3881 | 1.58569 | 2 | 14.2 | 60.378 | 22.923 | 77.5 | 88.6737 | 24.6316 | 29.3996
2212 | 07:55:15.0 | 32.9412 | 86 | 0 | 2.3436 | 1800.5 | 91 | 25.2778 | -2.5 | 0 | 4.66 | 12.549 | 0 | 2242 | 0 | 0 | 154 | 16306 | 100 | -0.01325 | 2.42969 | 0.500008 | 1.99997 | 718 | 14.61 | 9.80392 | 1.04627 | 1.56863 | -3 | 12.9412 | 14.5098 | 16.8627 | 5.88235 | 1.74252 | 57.3881 | 1.58569 | 2 | 14.2 | 60.378 | 22.9235 | 77.5 | 86.1431 | 23.9286 | 13.8315
2213 | 07:55:16.0 | 32.9412 | 86 | 0 | 2.3436 | 1817 | 92 | 25.5556 | 36.5 | 0 | 20.63 | 18.8235 | 0.86 | 2245 | 0 | 0 | 154 | 16306 | 100 | -0.01325 | 2.42969 | 0.500008 | 1.99997 | 718 | 14.61 | 9.80392 | 1.04627 | 1.56863 | -3 | 12.9412 | 14.5098 | 16.8627 | 5.88235 | 7.63036 | 13.1055 | 7.01993 | 2 | 14.2 | 60.378 | 22.9239 | 75.5 | 89.1142 | 24.7539 | 13.8315
2214 | 07:55:17.0 | 32.9412 | 86 | 0 | 2.3436 | 1817 | 92 | 25.5556 | 36.5 | 0 | 20.63 | 18.8235 | 0.86 | 2245 | 0 | 0 | 154 | 16306 | 100 | -0.01325 | 0.015625 | 0.986988 | 1.01318 | 713 | 14.592 | 43.1373 | 0.999424 | 1.56863 | -3 | 12.9412 | 14.5098 | 16.8627 | 5.88235 | 7.63036 | 13.1055 | 7.01993 | 2 | 14.2 | 60.3779 | 22.9244 | 75.5 | 90.3368 | 25.0935 | 13.8315
2215 | 07:55:18.0 | 32.9412 | 86 | 0 | 2.3436 | 1817 | 92 | 25.5556 | 36.5 | 0 | 20.63 | 18.8235 | 0.86 | 2245 | 0 | 0 | 154 | 16306 | 100 | -0.01325 | 0.015625 | 0.986988 | 1.01318 | 713 | 14.592 | 43.1373 | 0.999424 | 7.84314 | -2 | 18.0392 | 17.6471 | 17.2549 | 10.5882 | 7.63036 | 13.1055 | 7.01993 | 0 | 14.2 | 60.3779 | 22.9248 | 74.5 | 92.8051 | 25.7792 | 14.7574
2216 | 07:55:19.0 | 32.9412 | 85 | 1.5624 | 2.3436 | 1898.75 | 96 | 26.6667 | 39 | 0 | 15.91 | 18.8235 | 0.86 | 2245 | 0 | 0 | 154 | 16306 | 100 | -0.01325 | 0.015625 | 0.986988 | 1.01318 | 713 | 14.592 | 43.1373 | 0.999424 | 7.84314 | -2 | 18.0392 | 17.6471 | 17.2549 | 10.5882 | 5.6394 | 17.7324 | 5.41382 | 0 | 14.2 | 60.3779 | 22.9253 | 75 | 92.1954 | 25.6098 | 14.7574
2217 | 07:55:20.0 | 32.9412 | 85 | 1.5624 | 2.3436 | 1898.75 | 96 | 26.6667 | 39 | 0 | 15.91 | 17.2549 | 0.2 | 2249 | 0 | 6.66667 | 154 | 16306 | 100 | -0.01325 | 0.015625 | 0.986988 | 1.01318 | 713 | 14.592 | 43.1373 | 0.999424 | 7.84314 | -2 | 18.0392 | 17.6471 | 17.2549 | 10.5882 | 5.6394 | 17.7324 | 5.41382 | 0 | 14.2 | 60.3779 | 22.9258 | 73.5 | 94.8142 | 26.3373 | 14.7574
2218 | 07:55:21.0 | 32.9412 | 85 | 1.5624 | 2.3436 | 1898.75 | 96 | 26.6667 | 39 | 0 | 15.91 | 17.2549 | 0.2 | 2249 | 0 | 6.66667 | 154 | 16306 | 100 | -0.01325 | -0.164063 | 1.0388 | 0.962646 | 699 | 14.645 | 13.3333 | 0.999424 | 2.35294 | -3 | 12.549 | 7.84314 | 17.2549 | 10.5882 | 5.6394 | 17.7324 | 5.41382 | 0 | 14.2 | 60.3779 | 22.9262 | 73 | 94.7116 | 26.3088 | 14.7574
2219 | 07:55:22.0 | 10.1961 | 85 | 10.1556 | 2.3436 | 1878.5 | 96 | 26.6667 | 39 | 0 | 15.91 | 17.2549 | 0.2 | 2249 | 0 | 6.66667 | 154 | 16306 | 100 | -0.01325 | -0.164063 | 1.0388 | 0.962646 | 699 | 14.645 | 13.3333 | 0.999424 | 2.35294 | -3 | 12.549 | 7.84314 | 7.84314 | 3.52941 | 5.6394 | 17.7324 | 5.41382 | 0 | 14.2 | 60.3779 | 22.9267 | 72.5 | 95.5405 | 26.539 | 15.5111
2220 | 07:55:23.0 | 10.1961 | 85 | 10.1556 | 2.3436 | 1878.5 | 95 | 26.3889 | -2.5 | 0 | 4.77 | 12.9412 | 0.23 | 2252 | 0 | 0 | 154 | 16306 | 100 | -0.01325 | -0.164063 | 1.0388 | 0.962646 | 699 | 14.645 | 13.3333 | 0.999424 | 2.35294 | -3 | 12.549 | 7.84314 | 7.84314 | 3.52941 | 1.70855 | 58.5291 | 1.62313 | 0 | 14.2 | 60.3779 | 22.9272 | 72 | 93.6711 | 26.0197 | 15.5111
2221 | 07:55:24.0 | 10.1961 | 85 | 10.1556 | 2.3436 | 1878.5 | 95 | 26.3889 | -2.5 | 0 | 4.77 | 12.9412 | 0.23 | 2252 | 0 | 0 | 154 | 16306 | 100 | -0.01325 | 2.33984 | 0.500008 | 1.99997 | 700 | 14.698 | 10.1961 | 1.04627 | 1.56863 | -3 | 12.549 | 7.84314 | 7.84314 | 3.52941 | 1.70855 | 58.5291 | 1.62313 | 0 | 14.2 | 60.3779 | 22.9277 | 71.5 | 93.6856 | 26.0238 | 15.5111
2222 | 07:55:25.0 | 7.84314 | 85 | 10.1556 | 2.3436 | 1878.5 | 95 | 26.3889 | -2.5 | 0 | 4.77 | 12.9412 | 0.23 | 2252 | 0 | 0 | 154 | 16306 | 100 | -0.01325 | 2.33984 | 0.500008 | 1.99997 | 700 | 14.698 | 10.1961 | 1.04627 | 1.56863 | -3 | 11.7647 | 7.84314 | 7.84314 | 2.35294 | 1.70855 | 58.5291 | 1.62313 | 2 | 14.2 | 60.3779 | 22.9281 | 70.5 | 92.461 | 25.6836 | 29.3996
2223 | 07:55:26.0 | 7.84314 | 85 | 0 | 2.3436 | 1843.5 | 94 | 26.1111 | -2.5 | 0 | 4.55 | 12.9412 | 0.23 | 2252 | 0 | 0 | 154 | 16306 | 100 | -0.01325 | 2.33984 | 0.500008 | 1.99997 | 700 | 14.698 | 10.1961 | 1.04627 | 1.56863 | -3 | 11.7647 | 7.84314 | 7.84314 | 2.35294 | 1.64709 | 60.7132 | 1.54826 | 2 | 14.2 | 60.3779 | 22.9286 | 71 | 91.5617 | 25.4338 | 29.3996
2224 | 07:55:27.0 | 7.84314 | 85 | 0 | 2.3436 | 1843.5 | 94 | 26.1111 | -2.5 | 0 | 4.55 | 12.9412 | 0 | 2255 | 0 | 0 | 154 | 16306 | 100 | -0.01325 | 2.44922 | 0.500008 | 1.99997 | 707 | 14.698 | 10.1961 | 1.04627 | 1.56863 | -3 | 11.7647 | 7.84314 | 7.84314 | 2.35294 | 1.64709 | 60.7132 | 1.54826 | 2 | 14.2 | 60.3779 | 22.929 | 71 | 86.2645 | 23.9624 | 29.3996
2225 | 07:55:28.0 | 7.84314 | 85 | 0 | 2.3436 | 1843.5 | 94 | 26.1111 | -2.5 | 0 | 4.55 | 12.9412 | 0 | 2255 | 0 | 0 | 154 | 16306 | 100 | -0.01325 | 2.44922 | 0.500008 | 1.99997 | 707 | 14.645 | 9.80392 | 1.04627 | 1.56863 | -2 | 11.7647 | 7.84314 | 7.84314 | 2.35294 | 1.64709 | 60.7132 | 1.54826 | 2 | 14.2 | 60.3779 | 22.9295 | 70.5 | 93.0789 | 25.8553 | 29.3996
2226 | 07:55:29.0 | 7.84314 | 84 | 0 | 2.3436 | 1872 | 95 | 26.3889 | -2.5 | 0 | 4.55 | 12.9412 | 0 | 2255 | 0 | 0 | 154 | 16306 | 100 | -0.01325 | 2.44922 | 0.500008 | 1.99997 | 707 | 14.645 | 9.80392 | 1.04627 | 1.56863 | -2 | 11.7647 | 7.84314 | 7.84314 | 2.35294 | 1.62975 | 61.359 | 1.54826 | 2 | 14.2 | 60.3778 | 22.93 | 68 | 91.6389 | 25.4553 | 29.3996
2227 | 07:55:30.0 | 7.84314 | 84 | 0 | 2.3436 | 1872 | 95 | 26.3889 | -2.5 | 0 | 4.8 | 12.9412 | 0 | 2259 | 0 | 0 | 154 | 16306 | 100 | -0.01325 | 2.44922 | 0.500008 | 1.99997 | 707 | 14.645 | 9.80392 | 1.04627 | 1.56863 | -2 | 11.7647 | 7.84314 | 7.84314 | 2.35294 | 1.7193 | 58.1633 | 1.63333 | 2 | 14.2 | 60.3778 | 22.9305 | 67 | 95.045 | 26.4014 | 29.3996
2228 | 07:55:31.0 | 7.84314 | 84 | 0 | 2.3436 | 1872 | 95 | 26.3889 | -2.5 | 0 | 4.8 | 12.9412 | 0 | 2259 | 0 | 0 | 154 | 16306 | 100 | -0.01325 | 2.49219 | 0.500008 | 1.99997 | 707 | 14.592 | 10.1961 | 1.04627 | 1.56863 | -2 | 11.7647 | 7.84314 | 7.84314 | 2.35294 | 1.7193 | 58.1633 | 1.63333 | 2 | 14.2 | 60.3778 | 22.9309 | 66.5 | 94.0962 | 26.1378 | 29.3996
2229 | 07:55:32.0 | 7.84314 | 84 | 0 | 2.3436 | 1872 | 95 | 26.3889 | -2.5 | 0 | 4.8 | 12.9412 | 0 | 2259 | 0 | 0 | 154 | 16306 | 100 | -0.01325 | 2.49219 | 0.500008 | 1.99997 | 707 | 14.592 | 10.1961 | 1.04627 | 1.56863 | -2 | 11.7647 | 7.84314 | 7.84314 | 2.35294 | 1.7193 | 58.1633 | 1.63333 | 2 | 14.2 | 60.3778 | 22.9314 | 65 | 92.4799 | 25.6889 | 29.3996
2230 | 07:55:33.0 | 7.84314 | 84 | 0 | 2.3436 | 1805 | 91 | 25.2778 | -2.5 | -1 | 4.69 | 12.9412 | 0 | 2259 | 0 | 0 | 154 | 16306 | 100 | -0.01325 | 2.49219 | 0.500008 | 1.99997 | 707 | 14.592 | 10.1961 | 1.04627 | 1.56863 | -2 | 11.7647 | 7.84314 | 7.84314 | 2.35294 | 1.75374 | 57.021 | 1.5959 | 2 | 14.2 | 60.3778 | 22.9318 | 65 | 91.2771 | 25.3547 | 29.3996
2231 | 07:55:34.0 | 7.84314 | 84 | 0 | 2.3436 | 1805 | 91 | 25.2778 | -2.5 | -1 | 4.69 | 12.9412 | 0 | 2262 | 0 | 0 | 154 | 16306 | 100 | -0.01325 | 2.50391 | 0.500008 | 1.99997 | 702 | 14.592 | 10.1961 | 1.04627 | 1.56863 | -2 | 11.7647 | 7.84314 | 7.84314 | 2.35294 | 1.75374 | 57.021 | 1.5959 | 2 | 14.2 | 60.3778 | 22.9323 | 65 | 90.1653 | 25.0459 | 29.3996
2232 | 07:55:35.0 | 7.84314 | 84 | 0 | 2.3436 | 1805 | 91 | 25.2778 | -2.5 | -1 | 4.69 | 12.9412 | 0 | 2262 | 0 | 0 | 154 | 16306 | 100 | -0.01325 | 2.50391 | 0.500008 | 1.99997 | 702 | 14.592 | 10.1961 | 1.04627 | 1.56863 | -2 | 11.7647 | 9.01961 | 8.62745 | 2.35294 | 1.75374 | 57.021 | 1.5959 | 2 | 14.2 | 60.3778 | 22.9328 | 65 | 88.7052 | 24.6403 | 29.3996
2233 | 07:55:36.0 | 17.6471 | 84 | 0 | 2.3436 | 1694.75 | 91 | 25.2778 | -2.5 | -1 | 4.69 | 12.9412 | 0 | 2262 | 0 | 0 | 154 | 16306 | 100 | -0.01325 | 2.50391 | 0.500008 | 1.99997 | 702 | 14.592 | 10.1961 | 1.04627 | 1.56863 | -2 | 11.7647 | 9.01961 | 8.62745 | 4.31373 | 1.75374 | 57.021 | 1.5959 | 2 | 14.2 | 60.3778 | 22.9332 | 65 | 86.9593 | 24.1554 | 29.3996
2234 | 07:55:37.0 | 17.6471 | 84 | 0 | 2.3436 | 1694.75 | 86 | 23.8889 | 39 | -1 | 10.61 | 15.6863 | 0.05 | 2266 | 0 | 0 | 154 | 16306 | 100 | -0.01325 | 2.50391 | 0.500008 | 1.99997 | 702 | 14.592 | 10.1961 | 1.04627 | 1.56863 | -2 | 11.7647 | 9.01961 | 8.62745 | 4.31373 | 4.19808 | 23.8204 | 3.61035 | 2 | 14.2 | 60.3777 | 22.9336 | 65.5 | 86.1172 | 23.9215 | 29.3996
2235 | 07:55:38.0 | 17.6471 | 84 | 0 | 2.3436 | 1694.75 | 86 | 23.8889 | 39 | -1 | 10.61 | 15.6863 | 0.05 | 2266 | 0 | 0 | 154 | 16306 | 100 | -0.01325 | -0.511719 | 1.14063 | 0.876709 | 690 | 14.557 | 38.0392 | 0.999424 | 1.56863 | -2 | 11.7647 | 9.01961 | 8.62745 | 4.31373 | 4.19808 | 23.8204 | 3.61035 | 2 | 14.2 | 60.3777 | 22.9341 | 65.5 | 84.7184 | 23.5329 | 29.3996
2236 | 07:55:39.0 | 39.2157 | 84 | 0 | 2.3436 | 1694.75 | 86 | 23.8889 | 39 | -1 | 10.61 | 15.6863 | 0.05 | 2266 | 0 | 0 | 154 | 16306 | 100 | -0.01325 | -0.511719 | 1.14063 | 0.876709 | 690 | 14.557 | 38.0392 | 0.999424 | 6.27451 | -2 | 16.4706 | 16.4706 | 16.8627 | 11.3725 | 4.19808 | 23.8204 | 3.61035 | 0 | 14.2 | 60.3777 | 22.9345 | 65.5 | 84.0224 | 23.3396 | 15.0589
2237 | 07:55:40.0 | 39.2157 | 84 | -1.5624 | 2.3436 | 1680.5 | 85 | 23.6111 | 29 | 0 | 28.11 | 15.6863 | 0.05 | 2266 | 0 | 0 | 154 | 16306 | 100 | -0.01325 | -0.511719 | 1.14063 | 0.876709 | 690 | 14.557 | 38.0392 | 0.999424 | 6.27451 | -2 | 16.4706 | 16.4706 | 16.8627 | 11.3725 | 11.2532 | 8.88637 | 9.56521 | 0 | 14.2 | 60.3777 | 22.9349 | 65 | 83.5235 | 23.201 | 15.0589
2238 | 07:55:41.0 | 39.2157 | 84 | -1.5624 | 2.3436 | 1680.5 | 85 | 23.6111 | 29 | 0 | 28.11 | 21.9608 | 0.13 | 2270 | 0 | 5.09804 | 154 | 16306 | 100 | -0.01325 | -0.511719 | 1.14063 | 0.876709 | 690 | 14.557 | 38.0392 | 0.999424 | 6.27451 | -2 | 16.4706 | 16.4706 | 16.8627 | 11.3725 | 11.2532 | 8.88637 | 9.56521 | 0 | 14.2 | 60.3777 | 22.9353 | 65 | 82.9381 | 23.0384 | 15.0589
2239 | 07:55:42.0 | 39.2157 | 84 | -1.5624 | 2.3436 | 1680.5 | 85 | 23.6111 | 29 | 0 | 28.11 | 21.9608 | 0.13 | 2270 | 0 | 5.09804 | 154 | 16306 | 100 | -0.01325 | -0.0429688 | 1.00688 | 0.993164 | 662 | 14.627 | 53.7255 | 0.999424 | 9.01961 | -2 | 18.8235 | 19.6078 | 16.8627 | 11.3725 | 11.2532 | 8.88637 | 9.56521 | 0 | 14.2 | 60.3777 | 22.9357 | 65 | 85.0311 | 23.6197 | 15.0589
2240 | 07:55:43.0 | 46.2745 | 84 | 0.7812 | 2.3436 | 1680.5 | 85 | 23.6111 | 29 | 0 | 28.11 | 21.9608 | 0.13 | 2270 | 0 | 5.09804 | 154 | 16306 | 100 | -0.01325 | -0.0429688 | 1.00688 | 0.993164 | 662 | 14.627 | 53.7255 | 0.999424 | 9.01961 | -2 | 18.8235 | 19.6078 | 19.2157 | 12.9412 | 11.2532 | 8.88637 | 9.56521 | 0 | 14.1 | 60.3777 | 22.9362 | 65.5 | 80.8844 | 22.4679 | 14.8364
2241 | 07:55:44.0 | 46.2745 | 84 | 0.7812 | 2.3436 | 1693 | 86 | 23.8889 | 21.5 | 0 | 5.47 | 13.3333 | 0.735 | 2273 | 0 | 5.09804 | 154 | 16306 | 100 | -0.01325 | -0.0429688 | 1.00688 | 0.993164 | 662 | 14.627 | 53.7255 | 0.999424 | 9.01961 | -2 | 18.8235 | 19.6078 | 19.2157 | 12.9412 | 2.16433 | 46.2038 | 1.86132 | 0 | 14.1 | 60.3776 | 22.9366 | 66 | 87.9378 | 24.4272 | 14.8364
2242 | 07:55:45.0 | 46.2745 | 84 | 0.7812 | 2.3436 | 1693 | 86 | 23.8889 | 21.5 | 0 | 5.47 | 13.3333 | 0.735 | 2273 | 0 | 15.6863 | 154 | 16306 | 100 | -0.01325 | 0.128906 | 0.946833 | 1.05615 | 638 | 14.662 | 40 | 0.999424 | 9.01961 | -2 | 18.8235 | 19.6078 | 19.2157 | 12.9412 | 2.16433 | 46.2038 | 1.86132 | 0 | 14.1 | 60.3776 | 22.937 | 66 | 82.8836 | 23.0232 | 14.8364
2243 | 07:55:46.0 | 46.2745 | 84 | 0.7812 | 2.3436 | 1693 | 86 | 23.8889 | 21.5 | 0 | 5.47 | 13.3333 | 0.735 | 2273 | 0 | 15.6863 | 154 | 16306 | 100 | -0.01325 | 0.128906 | 0.946833 | 1.05615 | 638 | 14.662 | 40 | 0.999424 | 6.66667 | -2 | 18.0392 | 18.8235 | 19.2157 | 13.7255 | 2.16433 | 46.2038 | 1.86132 | 0 | 14.2 | 60.3776 | 22.9374 | 65.5 | 80.8276 | 22.4521 | 14.9225
2244 | 07:55:47.0 | 41.5686 | 84 | -3.1248 | 2.3436 | 1639.25 | 83 | 23.0556 | 33 | 0 | 21.38 | 13.3333 | 0.735 | 2273 | 0 | 15.6863 | 154 | 16306 | 100 | -0.01325 | 0.128906 | 0.946833 | 1.05615 | 638 | 14.662 | 40 | 0.999424 | 6.66667 | -2 | 18.0392 | 18.8235 | 19.2157 | 13.7255 | 8.76523 | 11.4087 | 7.27514 | 0 | 14.2 | 60.3776 | 22.9378 | 65.5 | 81.1846 | 22.5513 | 14.9225
2245 | 07:55:48.0 | 41.5686 | 84 | -3.1248 | 2.3436 | 1639.25 | 83 | 23.0556 | 33 | 0 | 21.38 | 19.6078 | 0.12 | 2277 | 0 | 58.4314 | 154 | 16307 | 100 | -0.01325 | 0.128906 | 0.946833 | 1.05615 | 638 | 14.662 | 40 | 0.999424 | 6.66667 | -2 | 18.0392 | 18.8235 | 19.2157 | 13.7255 | 8.76523 | 11.4087 | 7.27514 | 0 | 14.2 | 60.3776 | 22.9382 | 65.5 | 81.8165 | 22.7268 | 14.9225
2246 | 07:55:49.0 | 41.5686 | 84 | -3.1248 | 2.3436 | 1639.25 | 83 | 23.0556 | 33 | 0 | 21.38 | 19.6078 | 0.12 | 2277 | 0 | 58.4314 | 154 | 16307 | 100 | -0.01325 | -0.117188 | 1.03226 | 0.96875 | 616 | 14.61 | 53.7255 | 0.999424 | 8.62745 | -2 | 18.8235 | 19.2157 | 19.2157 | 13.7255 | 8.76523 | 11.4087 | 7.27514 | 0 | 14.2 | 60.3776 | 22.9387 | 66 | 82.1437 | 22.8177 | 14.9225
2247 | 07:55:50.0 | 38.0392 | 85 | -4.6872 | 2.3436 | 1705.75 | 83 | 23.0556 | 33 | 0 | 21.38 | 19.6078 | 0.12 | 2277 | 0 | 58.4314 | 154 | 16307 | 100 | -0.01325 | -0.117188 | 1.03226 | 0.96875 | 616 | 14.61 | 53.7255 | 0.999424 | 8.62745 | -2 | 18.8235 | 19.2157 | 18.4314 | 11.3725 | 8.76523 | 11.4087 | 7.27514 | 0 | 14.2 | 60.3776 | 22.9391 | 66.5 | 83.8586 | 23.294 | 14.2657
2248 | 07:55:51.0 | 38.0392 | 85 | -4.6872 | 2.3436 | 1705.75 | 87 | 24.1667 | 36 | 1 | 19.36 | 18.8235 | 0.765 | 2280 | 0 | 60.3922 | 154 | 16307 | 100 | -0.01325 | -0.117188 | 1.03226 | 0.96875 | 616 | 14.61 | 53.7255 | 0.999424 | 8.62745 | -2 | 18.8235 | 19.2157 | 18.4314 | 11.3725 | 7.57216 | 13.2063 | 6.58778 | 0 | 14.2 | 60.3775 | 22.9395 | 65.5 | 84.3523 | 23.4312 | 14.2657
2249 | 07:55:52.0 | 38.0392 | 85 | -4.6872 | 2.3436 | 1705.75 | 87 | 24.1667 | 36 | 1 | 19.36 | 18.8235 | 0.765 | 2280 | 0 | 60.3922 | 154 | 16307 | 100 | -0.01325 | 0.046875 | 0.977099 | 1.02344 | 599 | 14.803 | 41.5686 | 0.999424 | 7.05882 | -2 | 18.8235 | 19.2157 | 18.4314 | 11.3725 | 7.57216 | 13.2063 | 6.58778 | 0 | 14.2 | 60.3775 | 22.9399 | 65.5 | 86.0527 | 23.9035 | 14.2657
2250 | 07:55:53.0 | 32.1569 | 85 | -4.6872 | 2.3436 | 1705.75 | 87 | 24.1667 | 36 | 1 | 19.36 | 18.8235 | 0.765 | 2280 | 0 | 60.3922 | 154 | 16307 | 100 | -0.01325 | 0.046875 | 0.977099 | 1.02344 | 599 | 14.803 | 41.5686 | 0.999424 | 7.05882 | -2 | 17.2549 | 17.2549 | 16.8627 | 9.41176 | 7.57216 | 13.2063 | 6.58778 | 0 | 14.2 | 60.3775 | 22.9404 | 65.5 | 86.987 | 24.1631 | 14.6641
2251 | 07:55:54.0 | 32.1569 | 85 | 1.5624 | 2.3436 | 1774.75 | 90 | 25 | 36.5 | 1 | 24.25 | 20.7843 | 0.765 | 2280 | 0 | 60.3922 | 154 | 16307 | 100 | -0.01325 | 0.046875 | 0.977099 | 1.02344 | 599 | 14.803 | 41.5686 | 0.999424 | 7.05882 | -2 | 17.2549 | 17.2549 | 16.8627 | 9.41176 | 9.1686 | 10.9068 | 8.25174 | 0 | 14.2 | 60.3775 | 22.9408 | 65.5 | 87.5226 | 24.3118 | 14.6641
2252 | 07:55:55.0 | 32.1569 | 85 | 1.5624 | 2.3436 | 1774.75 | 90 | 25 | 36.5 | 1 | 24.25 | 20.7843 | 0.22 | 2283 | 0 | 100 | 154 | 16307 | 100 | -0.01325 | 0.0117188 | 0.990089 | 1.01001 | 590 | 14.803 | 41.5686 | 0.999424 | 7.05882 | -2 | 17.2549 | 17.2549 | 16.8627 | 9.41176 | 9.1686 | 10.9068 | 8.25174 | 0 | 14.2 | 60.3775 | 22.9413 | 65.5 | 88.6639 | 24.6288 | 14.6641
2253 | 07:55:56.0 | 32.1569 | 85 | 1.5624 | 2.3436 | 1774.75 | 90 | 25 | 36.5 | 1 | 24.25 | 20.7843 | 0.22 | 2283 | 0 | 100 | 154 | 16307 | 100 | -0.01325 | 0.0117188 | 0.990089 | 1.01001 | 590 | 14.592 | 56.8627 | 0.999424 | 9.80392 | -2 | 20 | 20 | 19.6078 | 13.3333 | 9.1686 | 10.9068 | 8.25174 | 0 | 14.2 | 60.3774 | 22.9417 | 64.5 | 89.5878 | 24.8855 | 14.6641
2254 | 07:55:57.0 | 37.6471 | 86 | 1.5624 | 2.3436 | 1871.75 | 90 | 25 | 36.5 | 1 | 24.25 | 20.7843 | 0.22 | 2283 | 0 | 100 | 154 | 16307 | 100 | -0.01325 | 0.0117188 | 0.990089 | 1.01001 | 590 | 14.592 | 56.8627 | 0.999424 | 9.80392 | -2 | 20 | 20 | 19.6078 | 13.3333 | 9.1686 | 10.9068 | 8.25174 | 0 | 14.2 | 60.3774 | 22.9422 | 63.5 | 92.1544 | 25.5984 | 14.7502
2255 | 07:55:58.0 | 37.6471 | 86 | 1.5624 | 2.3436 | 1871.75 | 95 | 26.3889 | 39.5 | 1 | 15.63 | 17.2549 | 0.2 | 2287 | 0 | 49.8039 | 154 | 16307 | 100 | -0.01325 | 0.0117188 | 0.990089 | 1.01001 | 590 | 14.592 | 56.8627 | 0.999424 | 9.80392 | -2 | 20 | 20 | 19.6078 | 13.3333 | 5.59847 | 17.862 | 5.31854 | 0 | 14.2 | 60.3774 | 22.9426 | 63.5 | 94.3815 | 26.2171 | 14.7502
2256 | 07:55:59.0 | 37.6471 | 86 | 1.5624 | 2.3436 | 1871.75 | 95 | 26.3889 | 39.5 | 1 | 15.63 | 17.2549 | 0.2 | 2287 | 0 | 49.8039 | 154 | 16307 | 100 | -0.01325 | -0.078125 | 1.0217 | 0.97876 | 585 | 14.662 | 31.3725 | 0.999424 | 5.09804 | -2 | 20 | 20 | 19.6078 | 13.3333 | 5.59847 | 17.862 | 5.31854 | 0 | 14.2 | 60.3774 | 22.9431 | 63.5 | 91.7045 | 25.4735 | 14.7502
2257 | 07:56:00.0 | 14.1176 | 87 | 1.5624 | 2.3436 | 1871.75 | 95 | 26.3889 | 39.5 | 1 | 15.63 | 17.2549 | 0.2 | 2287 | 0 | 49.8039 | 154 | 16307 | 100 | -0.01325 | -0.078125 | 1.0217 | 0.97876 | 585 | 14.662 | 31.3725 | 0.999424 | 5.09804 | -2 | 13.7255 | 12.9412 | 12.9412 | 4.70588 | 5.59847 | 17.862 | 5.31854 | 0 | 14.2 | 60.3773 | 22.9436 | 62.5 | 93.0768 | 25.8547 | 15.1414
2258 | 07:56:01.0 | 14.1176 | 87 | 2.3436 | 2.3436 | 1856.5 | 94 | 26.1111 | 41 | 0 | 9.8 | 15.2941 | 0.36 | 2287 | 0 | 49.8039 | 154 | 16307 | 100 | -0.01325 | -0.078125 | 1.0217 | 0.97876 | 585 | 14.662 | 31.3725 | 0.999424 | 5.09804 | -2 | 13.7255 | 12.9412 | 12.9412 | 4.70588 | 3.54758 | 28.1883 | 3.33472 | 0 | 14.2 | 60.3773 | 22.944 | 61.5 | 94.1316 | 26.1477 | 15.1414
2259 | 07:56:02.0 | 14.1176 | 87 | 2.3436 | 2.3436 | 1856.5 | 94 | 26.1111 | 41 | 0 | 9.8 | 15.2941 | 0.36 | 2290 | 0 | 28.2353 | 154 | 16307 | 100 | -0.01325 | -0.0820313 | 1.01992 | 0.980469 | 584 | 14.627 | 31.3725 | 0.999424 | 5.09804 | -2 | 13.7255 | 12.9412 | 12.9412 | 4.70588 | 3.54758 | 28.1883 | 3.33472 | 0 | 14.2 | 60.3773 | 22.9445 | 60.5 | 92.3753 | 25.6598 | 15.1414
2260 | 07:56:03.0 | 14.1176 | 87 | 2.3436 | 2.3436 | 1856.5 | 94 | 26.1111 | 41 | 0 | 9.8 | 15.2941 | 0.36 | 2290 | 0 | 28.2353 | 154 | 16307 | 100 | -0.01325 | -0.0820313 | 1.01992 | 0.980469 | 584 | 14.627 | 25.8824 | 0.999424 | 4.70588 | -2 | 14.902 | 14.1176 | 14.1176 | 6.27451 | 3.54758 | 28.1883 | 3.33472 | 0 | 14.2 | 60.3773 | 22.945 | 60 | 91.2584 | 25.3495 | 15.1414
2261 | 07:56:04.0 | 19.6078 | 87 | -3.906 | 2.3436 | 1817.5 | 92 | 25.5556 | 41 | 0 | 9.8 | 15.2941 | 0.36 | 2290 | 0 | 28.2353 | 154 | 16307 | 100 | -0.01325 | -0.0820313 | 1.01992 | 0.980469 | 584 | 14.627 | 25.8824 | 0.999424 | 4.70588 | -2 | 14.902 | 14.1176 | 14.1176 | 6.27451 | 3.6247 | 27.5885 | 3.33472 | 0 | 14.2 | 60.3772 | 22.9454 | 59.5 | 90.7281 | 25.2023 | 14.456
2262 | 07:56:05.0 | 19.6078 | 87 | -3.906 | 2.3436 | 1817.5 | 92 | 25.5556 | 41 | 0 | 15.16 | 17.2549 | 0.785 | 2294 | 0 | 42.7451 | 154 | 16307 | 100 | -0.01325 | -0.0820313 | 1.01992 | 0.980469 | 584 | 14.627 | 25.8824 | 0.999424 | 4.70588 | -2 | 14.902 | 14.1176 | 14.1176 | 6.27451 | 5.60719 | 17.8343 | 5.15861 | 0 | 14.2 | 60.3772 | 22.9459 | 59 | 90.546 | 25.1517 | 14.456
2263 | 07:56:06.0 | 19.6078 | 87 | -3.906 | 2.3436 | 1817.5 | 92 | 25.5556 | 41 | 0 | 15.16 | 17.2549 | 0.785 | 2294 | 0 | 42.7451 | 154 | 16307 | 100 | -0.01325 | 0.0195313 | 0.989133 | 1.01099 | 585 | 14.715 | 13.3333 | 0.999424 | 2.35294 | -2 | 12.549 | 14.1176 | 14.1176 | 6.27451 | 5.60719 | 17.8343 | 5.15861 | 0 | 14.2 | 60.3772 | 22.9463 | 58.5 | 90.6116 | 25.1699 | 14.456
2264 | 07:56:07.0 | 20 | 87 | 0 | 2.3436 | 1817.5 | 92 | 25.5556 | 41 | 0 | 15.16 | 17.2549 | 0.785 | 2294 | 0 | 42.7451 | 154 | 16307 | 100 | -0.01325 | 0.0195313 | 0.989133 | 1.01099 | 585 | 14.715 | 13.3333 | 0.999424 | 2.35294 | -2 | 12.549 | 11.7647 | 13.3333 | 5.09804 | 5.60719 | 17.8343 | 5.15861 | 2 | 14.2 | 60.3772 | 22.9468 | 58 | 90.8247 | 25.2291 | 12.9127
2265 | 07:56:08.0 | 20 | 87 | 0 | 2.3436 | 1786.25 | 90 | 25 | 40.5 | 0 | 15.27 | 18.0392 | 0.17 | 2297 | 0 | 42.7451 | 154 | 16307 | 100 | -0.01325 | 0.0195313 | 0.989133 | 1.01099 | 585 | 14.715 | 13.3333 | 0.999424 | 2.35294 | -2 | 12.549 | 11.7647 | 13.3333 | 5.09804 | 5.77338 | 17.3209 | 5.19604 | 2 | 14.2 | 60.3771 | 22.9472 | 57.5 | 89.8269 | 24.9519 | 12.9127
2266 | 07:56:09.0 | 20 | 87 | 0 | 2.3436 | 1786.25 | 90 | 25 | 40.5 | 0 | 15.27 | 18.0392 | 0.17 | 2297 | 0 | 0 | 154 | 16307 | 100 | -0.01325 | 0.078125 | 0.969009 | 1.03198 | 586 | 14.557 | 42.7451 | 0.999424 | 7.45098 | -2 | 12.549 | 11.7647 | 13.3333 | 5.09804 | 5.77338 | 17.3209 | 5.19604 | 2 | 14.2 | 60.3771 | 22.9477 | 57.5 | 88.9046 | 24.6957 | 12.9127
2267 | 07:56:10.0 | 31.7647 | 87 | 0 | 2.3436 | 1786.25 | 90 | 25 | 40.5 | 0 | 15.27 | 18.0392 | 0.17 | 2297 | 0 | 0 | 154 | 16307 | 100 | -0.01325 | 0.078125 | 0.969009 | 1.03198 | 586 | 14.557 | 42.7451 | 0.999424 | 7.45098 | -2 | 17.6471 | 17.2549 | 16.8627 | 9.80392 | 5.77338 | 17.3209 | 5.19604 | 0 | 14.2 | 60.3771 | 22.9481 | 57.5 | 88.8847 | 24.6902 | 14.5959
2268 | 07:56:11.0 | 31.7647 | 87 | 2.3436 | 2.3436 | 1782.5 | 90 | 25 | 37.5 | 0 | 19 | 18.8235 | 0.54 | 2300 | 0 | 0 | 154 | 16307 | 100 | -0.01325 | 0.078125 | 0.969009 | 1.03198 | 586 | 14.557 | 42.7451 | 0.999424 | 7.45098 | -2 | 17.6471 | 17.2549 | 16.8627 | 9.80392 | 7.18364 | 13.9205 | 6.46528 | 0 | 14.2 | 60.3771 | 22.9486 | 57.5 | 87.4104 | 24.2807 | 14.5959
2269 | 07:56:12.0 | 31.7647 | 87 | 2.3436 | 2.3436 | 1782.5 | 90 | 25 | 37.5 | 0 | 19 | 18.8235 | 0.54 | 2300 | 0 | 9.41176 | 154 | 16307 | 100 | -0.01325 | -0.0117188 | 1.00812 | 0.991943 | 588 | 14.627 | 34.902 | 0.999424 | 7.45098 | -2 | 17.6471 | 17.2549 | 16.8627 | 9.80392 | 7.18364 | 13.9205 | 6.46528 | 0 | 14.2 | 60.377 | 22.949 | 57.5 | 88.3744 | 24.5484 | 14.5959
2270 | 07:56:13.0 | 31.7647 | 87 | 2.3436 | 2.3436 | 1782.5 | 90 | 25 | 37.5 | 0 | 19 | 18.8235 | 0.54 | 2300 | 0 | 9.41176 | 154 | 16307 | 100 | -0.01325 | -0.0117188 | 1.00812 | 0.991943 | 588 | 14.627 | 34.902 | 0.999424 | 5.88235 | -2 | 16.0784 | 15.6863 | 15.2941 | 7.45098 | 7.18364 | 13.9205 | 6.46528 | 0 | 14.2 | 60.377 | 22.9495 | 58 | 88.0581 | 24.4606 | 14.5959
2271 | 07:56:14.0 | 17.2549 | 87 | 0 | 2.3436 | 1751.5 | 89 | 24.7222 | 39 | 0 | 19 | 18.8235 | 0.54 | 2300 | 0 | 9.41176 | 154 | 16307 | 100 | -0.01325 | -0.0117188 | 1.00812 | 0.991943 | 588 | 14.627 | 34.902 | 0.999424 | 5.88235 | -2 | 16.0784 | 15.6863 | 15.2941 | 7.45098 | 7.26436 | 13.7658 | 6.46528 | 0 | 14.2 | 60.377 | 22.9499 | 58 | 87.7127 | 24.3646 | 14.8256
2272 | 07:56:15.0 | 17.2549 | 87 | 0 | 2.3436 | 1751.5 | 89 | 24.7222 | 39 | 0 | 7.33 | 14.1176 | 0.485 | 2304 | 0 | 21.9608 | 154 | 16307 | 100 | -0.01325 | -0.0117188 | 1.00812 | 0.991943 | 588 | 14.627 | 34.902 | 0.999424 | 5.88235 | -2 | 16.0784 | 15.6863 | 15.2941 | 7.45098 | 2.80251 | 35.6823 | 2.49424 | 0 | 14.2 | 60.377 | 22.9503 | 58 | 86.6709 | 24.0753 | 14.8256
2273 | 07:56:16.0 | 17.2549 | 87 | 0 | 2.3436 | 1751.5 | 89 | 24.7222 | 39 | 0 | 7.33 | 14.1176 | 0.485 | 2304 | 0 | 21.9608 | 154 | 16307 | 100 | -0.01325 | 0.0078125 | 0.99297 | 1.00708 | 590 | 14.874 | 17.2549 | 0.999424 | 2.7451 | -2 | 12.9412 | 15.6863 | 15.2941 | 7.45098 | 2.80251 | 35.6823 | 2.49424 | 0 | 14.2 | 60.3769 | 22.9508 | 57.5 | 86.8084 | 24.1134 | 14.8256
2274 | 07:56:17.0 | 10.9804 | 87 | 3.1248 | 2.3436 | 1751.5 | 89 | 24.7222 | 39 | 0 | 7.33 | 14.1176 | 0.485 | 2304 | 0 | 21.9608 | 154 | 16307 | 100 | -0.01325 | 0.0078125 | 0.99297 | 1.00708 | 590 | 14.874 | 17.2549 | 0.999424 | 2.7451 | -2 | 12.9412 | 11.7647 | 11.7647 | 2.7451 | 2.80251 | 35.6823 | 2.49424 | 0 | 14.1 | 60.3769 | 22.9512 | 57.5 | 84.9465 | 23.5962 | 14.9333
2275 | 07:56:18.0 | 10.9804 | 87 | 3.1248 | 2.3436 | 1687.5 | 85 | 23.6111 | 38 | 0 | 6.8 | 13.3333 | 0.43 | 2307 | 0 | 21.9608 | 154 | 16307 | 100 | -0.01325 | 0.0078125 | 0.99297 | 1.00708 | 590 | 14.874 | 17.2549 | 0.999424 | 2.7451 | -2 | 12.9412 | 11.7647 | 11.7647 | 2.7451 | 2.72222 | 36.7347 | 2.31389 | 0 | 14.1 | 60.3769 | 22.9516 | 57.5 | 83.224 | 23.1178 | 14.9333
2276 | 07:56:19.0 | 10.9804 | 87 | 3.1248 | 2.3436 | 1687.5 | 85 | 23.6111 | 38 | 0 | 6.8 | 13.3333 | 0.43 | 2307 | 0 | 17.6471 | 154 | 16375 | 100 | -0.01325 | 0.00390625 | 0.988894 | 1.01123 | 592 | 14.68 | 17.2549 | 0.999424 | 2.7451 | -2 | 12.9412 | 11.7647 | 11.7647 | 2.7451 | 2.72222 | 36.7347 | 2.31389 | 0 | 14.1 | 60.3769 | 22.952 | 57.5 | 83.3162 | 23.1434 | 14.9333
2277 | 07:56:20.0 | 10.9804 | 87 | 3.1248 | 2.3436 | 1687.5 | 85 | 23.6111 | 38 | 0 | 6.8 | 13.3333 | 0.43 | 2307 | 0 | 17.6471 | 154 | 16375 | 100 | -0.01325 | 0.00390625 | 0.988894 | 1.01123 | 592 | 14.68 | 15.2941 | 0.999424 | 2.7451 | -2 | 14.1176 | 15.2941 | 15.6863 | 7.84314 | 2.72222 | 36.7347 | 2.31389 | 0 | 14.1 | 60.3768 | 22.9524 | 57.5 | 82.413 | 22.8925 | 14.9333
2278 | 07:56:21.0 | 28.6275 | 86 | -2.3436 | 2.3436 | 1645.25 | 83 | 23.0556 | 39 | 0 | 6.8 | 13.3333 | 0.43 | 2307 | 0 | 17.6471 | 154 | 16375 | 100 | -0.01325 | 0.00390625 | 0.988894 | 1.01123 | 592 | 14.68 | 15.2941 | 0.999424 | 2.7451 | -2 | 14.1176 | 15.2941 | 15.6863 | 7.84314 | 2.78782 | 35.8703 | 2.31389 | 0 | 14.3 | 60.3768 | 22.9529 | 57.5 | 81.3905 | 22.6085 | 13.5264
2279 | 07:56:22.0 | 28.6275 | 86 | -2.3436 | 2.3436 | 1645.25 | 83 | 23.0556 | 39 | 0 | 12.33 | 16.0784 | 0.805 | 2311 | 0 | 31.7647 | 154 | 16307 | 100 | -0.01325 | 0.00390625 | 0.988894 | 1.01123 | 592 | 14.68 | 15.2941 | 0.999424 | 2.7451 | -2 | 14.1176 | 15.2941 | 15.6863 | 7.84314 | 5.05497 | 19.7825 | 4.19563 | 0 | 14.3 | 60.3768 | 22.9533 | 57 | 81.4997 | 22.6388 | 13.5264
2280 | 07:56:23.0 | 28.6275 | 86 | -2.3436 | 2.3436 | 1645.25 | 83 | 23.0556 | 39 | 0 | 12.33 | 16.0784 | 0.805 | 2311 | 0 | 31.7647 | 154 | 16307 | 100 | -0.01325 | 0.0429688 | 0.987464 | 1.0127 | 593 | 14.645 | 30.5882 | 0.999424 | 4.70588 | -2 | 14.902 | 15.2941 | 15.6863 | 7.84314 | 5.05497 | 19.7825 | 4.19563 | 0 | 14.3 | 60.3768 | 22.9537 | 57.5 | 81.3279 | 22.5911 | 13.5264
2281 | 07:56:24.0 | 23.1373 | 86 | -5.4684 | 2.3436 | 1645.25 | 83 | 23.0556 | 39 | 0 | 12.33 | 16.0784 | 0.805 | 2311 | 0 | 31.7647 | 154 | 16307 | 100 | -0.01325 | 0.0429688 | 0.987464 | 1.0127 | 593 | 14.645 | 30.5882 | 0.999424 | 4.70588 | -2 | 14.902 | 14.902 | 14.5098 | 6.27451 | 5.05497 | 19.7825 | 4.19563 | 0 | 14.2 | 60.3768 | 22.9541 | 57.5 | 80.8488 | 22.458 | 14.8651
2282 | 07:56:25.0 | 23.1373 | 86 | -5.4684 | 2.3436 | 1621.5 | 82 | 22.7778 | 39.5 | 0 | 11.94 | 16.0784 | 0.685 | 2311 | 0 | 31.7647 | 154 | 16307 | 100 | -0.01325 | 0.0429688 | 0.987464 | 1.0127 | 593 | 14.645 | 30.5882 | 0.999424 | 4.70588 | -2 | 14.902 | 14.902 | 14.5098 | 6.27451 | 4.95478 | 20.1825 | 4.06292 | 0 | 14.2 | 60.3767 | 22.9545 | 57.5 | 80.5899 | 22.3861 | 14.8651
2283 | 07:56:26.0 | 23.1373 | 86 | -5.4684 | 2.3436 | 1621.5 | 82 | 22.7778 | 39.5 | 0 | 11.94 | 16.0784 | 0.685 | 2314 | 0 | 34.1176 | 208 | 16307 | 100 | -0.01325 | 0.0273438 | 0.988894 | 1.01123 | 594 | 14.645 | 30.5882 | 0.999424 | 4.70588 | -2 | 14.902 | 14.902 | 14.5098 | 6.27451 | 4.95478 | 20.1825 | 4.06292 | 0 | 14.2 | 60.3767 | 22.9549 | 57.5 | 80.5078 | 22.3633 | 14.8651
2284 | 07:56:27.0 | 23.1373 | 86 | -5.4684 | 2.3436 | 1621.5 | 82 | 22.7778 | 39.5 | 0 | 11.94 | 16.0784 | 0.685 | 2314 | 0 | 34.1176 | 208 | 16307 | 100 | -0.01325 | 0.0273438 | 0.988894 | 1.01123 | 594 | 14.645 | 45.4902 | 0.999424 | 7.84314 | -2 | 17.6471 | 18.4314 | 18.4314 | 10.5882 | 4.95478 | 20.1825 | 4.06292 | 0 | 14.2 | 60.3767 | 22.9553 | 57.5 | 80.4809 | 22.3558 | 14.8651
2285 | 07:56:28.0 | 40.7843 | 85 | 2.3436 | 2.3436 | 1637.75 | 83 | 23.0556 | 39.5 | 0 | 11.94 | 16.0784 | 0.685 | 2314 | 0 | 34.1176 | 208 | 16307 | 100 | -0.01325 | 0.0273438 | 0.988894 | 1.01123 | 594 | 14.645 | 45.4902 | 0.999424 | 7.84314 | -2 | 17.6471 | 18.4314 | 18.4314 | 10.5882 | 4.89508 | 20.4287 | 4.06292 | 0 | 14.2 | 60.3767 | 22.9557 | 57.5 | 80.5913 | 22.3865 | 14.4021
2286 | 07:56:29.0 | 40.7843 | 85 | 2.3436 | 2.3436 | 1637.75 | 83 | 23.0556 | 33 | 0 | 19.97 | 19.2157 | 0.32 | 2318 | 0 | 78.8235 | 154 | 16307 | 100 | -0.01325 | 0.0273438 | 0.988894 | 1.01123 | 594 | 14.645 | 45.4902 | 0.999424 | 7.84314 | -2 | 17.6471 | 18.4314 | 18.4314 | 10.5882 | 8.18717 | 12.2142 | 6.79535 | 0 | 14.2 | 60.3767 | 22.9561 | 57.5 | 81.2595 | 22.5721 | 14.4021
2287 | 07:56:30.04625 | 40.7843 | 85 | 2.3436 | 2.3436 | 1637.75 | 83 | 23.0556 | 33 | 0 | 19.97 | 19.2157 | 0.32 | 2318 | 0 | 78.8235 | 154 | 16308 | 100 | -0.01325 | -0.015625 | 1.00368 | 0.996338 | 595 | 14.768 | 40.7843 | 0.999424 | 6.27451 | -2 | 17.6471 | 18.4314 | 18.4314 | 10.5882 | 8.18717 | 12.2142 | 6.79535 | 0 | 14.2 | 60.3766 | 22.9565 | 58 | 81.7892 | 22.7192 | 14.4021
2288 | 07:56:31.0 | 29.4118 | 85 | -2.3436 | 2.3436 | 1637.75 | 83 | 23.0556 | 33 | 0 | 19.97 | 19.2157 | 0.32 | 2318 | 0 | 78.8235 | 154 | 16308 | 100 | -0.01325 | -0.015625 | 1.00368 | 0.996338 | 595 | 14.768 | 40.7843 | 0.999424 | 6.27451 | -2 | 16.4706 | 16.8627 | 16.4706 | 8.62745 | 8.18717 | 12.2142 | 6.79535 | 0 | 14.1 | 60.3766 | 22.9569 | 58 | 81.794 | 22.7206 | 14.8759
2289 | 07:56:32.0 | 29.4118 | 85 | -2.3436 | 2.3436 | 1654.5 | 84 | 23.3333 | 36.5 | 0 | 21.72 | 20.3922 | 0.715 | 2318 | 0 | 78.8235 | 154 | 16308 | 100 | -0.01325 | -0.015625 | 1.00368 | 0.996338 | 595 | 14.768 | 40.7843 | 0.999424 | 6.27451 | -2 | 16.4706 | 16.8627 | 16.4706 | 8.62745 | 8.79861 | 11.3654 | 7.39083 | 0 | 14.1 | 60.3766 | 22.9573 | 58 | 82.8944 | 23.0262 | 14.8759
2290 | 07:56:33.0 | 29.4118 | 85 | -2.3436 | 2.3436 | 1654.5 | 84 | 23.3333 | 36.5 | 0 | 21.72 | 20.3922 | 0.715 | 2321 | 0 | 72.1569 | 154 | 16308 | 100 | -0.01325 | -0.00390625 | 0.979436 | 1.021 | 595 | 14.61 | 40.7843 | 0.999424 | 6.27451 | -2 | 16.4706 | 16.8627 | 16.4706 | 8.62745 | 8.79861 | 11.3654 | 7.39083 | 0 | 14.1 | 60.3766 | 22.9578 | 58 | 81.8056 | 22.7238 | 14.8759
2291 | 07:56:34.0 | 29.4118 | 85 | -2.3436 | 2.3436 | 1654.5 | 84 | 23.3333 | 36.5 | 0 | 21.72 | 20.3922 | 0.715 | 2321 | 0 | 72.1569 | 154 | 16308 | 100 | -0.01325 | -0.00390625 | 0.979436 | 1.021 | 595 | 14.61 | 53.3333 | 0.999424 | 8.23529 | -2 | 17.6471 | 17.6471 | 16.4706 | 8.62745 | 8.79861 | 11.3654 | 7.39083 | 0 | 14.1 | 60.3765 | 22.9582 | 58.5 | 82.8089 | 23.0025 | 14.8759
2292 | 07:56:35.0 | 31.3725 | 85 | 0.7812 | 2.3436 | 1686 | 85 | 23.6111 | 36.5 | 0 | 21.72 | 20.3922 | 0.715 | 2321 | 0 | 72.1569 | 154 | 16308 | 100 | -0.01325 | -0.00390625 | 0.979436 | 1.021 | 595 | 14.61 | 53.3333 | 0.999424 | 8.23529 | -2 | 17.6471 | 17.6471 | 16.4706 | 8.62745 | 8.6951 | 11.5007 | 7.39083 | 0 | 14.2 | 60.3765 | 22.9586 | 58.5 | 83.5886 | 23.2191 | 14.2299
2293 | 07:56:36.0 | 31.3725 | 85 | 0.7812 | 2.3436 | 1686 | 85 | 23.6111 | 36.5 | 0 | 17.11 | 18.0392 | 0.31 | 2325 | 0 | 37.2549 | 154 | 16308 | 100 | -0.01325 | -0.00390625 | 0.979436 | 1.021 | 595 | 14.61 | 53.3333 | 0.999424 | 8.23529 | -2 | 17.6471 | 17.6471 | 16.4706 | 8.62745 | 6.84959 | 14.5994 | 5.82215 | 0 | 14.2 | 60.3765 | 22.959 | 59 | 83.5372 | 23.2048 | 14.2299
2294 | 07:56:37.0 | 31.3725 | 85 | 0.7812 | 2.3436 | 1686 | 85 | 23.6111 | 36.5 | 0 | 17.11 | 18.0392 | 0.31 | 2325 | 0 | 37.2549 | 154 | 16308 | 100 | -0.01325 | -0.152344 | 1.03565 | 0.965576 | 595 | 14.627 | 28.6275 | 0.999424 | 4.70588 | -2 | 14.1176 | 17.6471 | 16.4706 | 8.62745 | 6.84959 | 14.5994 | 5.82215 | 0 | 14.2 | 60.3765 | 22.9594 | 59 | 83.3787 | 23.1607 | 14.2299
2295 | 07:56:38.0 | 30.1961 | 85 | -3.906 | 2.3436 | 1686 | 85 | 23.6111 | 36.5 | 0 | 17.11 | 18.0392 | 0.31 | 2325 | 0 | 37.2549 | 154 | 16308 | 100 | -0.01325 | -0.152344 | 1.03565 | 0.965576 | 595 | 14.627 | 28.6275 | 0.999424 | 4.70588 | -2 | 14.1176 | 14.1176 | 15.2941 | 7.05882 | 6.84959 | 14.5994 | 5.82215 | 0 | 14.2 | 60.3765 | 22.9598 | 59 | 82.9665 | 23.0463 | 15.0589
2296 | 07:56:39.0 | 30.1961 | 85 | -3.906 | 2.3436 | 1676.5 | 85 | 23.6111 | 32 | 0 | 22.33 | 20 | 0.77 | 2328 | 0 | 37.2549 | 154 | 16308 | 100 | -0.01325 | -0.152344 | 1.03565 | 0.965576 | 595 | 14.627 | 28.6275 | 0.999424 | 4.70588 | -2 | 14.1176 | 14.1176 | 15.2941 | 7.05882 | 8.9393 | 11.1866 | 7.5984 | 0 | 14.2 | 60.3764 | 22.9603 | 59.5 | 82.8047 | 23.0013 | 15.0589
2297 | 07:56:40.0 | 30.1961 | 85 | -3.906 | 2.3436 | 1676.5 | 85 | 23.6111 | 32 | 0 | 22.33 | 20 | 0.77 | 2328 | 0 | 52.1569 | 154 | 16308 | 100 | -0.01325 | 0.0625 | 0.982019 | 1.01831 | 596 | 14.627 | 35.6863 | 0.999424 | 4.70588 | -2 | 14.1176 | 14.1176 | 15.2941 | 7.05882 | 8.9393 | 11.1866 | 7.5984 | 0 | 14.2 | 60.3764 | 22.9607 | 59.5 | 82.8873 | 23.0242 | 15.0589
2298 | 07:56:41.0 | 30.1961 | 85 | -3.906 | 2.3436 | 1676.5 | 85 | 23.6111 | 32 | 0 | 22.33 | 20 | 0.77 | 2328 | 0 | 52.1569 | 154 | 16308 | 100 | -0.01325 | 0.0625 | 0.982019 | 1.01831 | 596 | 14.627 | 35.6863 | 0.999424 | 5.09804 | -2 | 15.6863 | 15.6863 | 15.2941 | 7.45098 | 8.9393 | 11.1866 | 7.5984 | 0 | 14.2 | 60.3764 | 22.9611 | 59.5 | 83.9102 | 23.3084 | 14.517
2299 | 07:56:42.0 | 25.4902 | 86 | 1.5624 | 2.3436 | 1677.75 | 85 | 23.6111 | 38 | 0 | 15.02 | 20 | 0.77 | 2328 | 0 | 52.1569 | 154 | 16308 | 100 | -0.01325 | 0.0625 | 0.982019 | 1.01831 | 596 | 14.627 | 35.6863 | 0.999424 | 5.09804 | -2 | 15.6863 | 15.6863 | 15.2941 | 7.45098 | 6.01291 | 16.6309 | 5.11097 | 0 | 14.2 | 60.3764 | 22.9615 | 59.5 | 83.4207 | 23.1724 | 14.517
2300 | 07:56:43.0 | 25.4902 | 86 | 1.5624 | 2.3436 | 1677.75 | 85 | 23.6111 | 38 | 0 | 15.02 | 17.6471 | 0.695 | 2332 | 0 | 16.0784 | 154 | 16308 | 100 | -0.01325 | -0.046875 | 1.00098 | 0.999023 | 596 | 14.627 | 35.6863 | 0.999424 | 5.09804 | -2 | 15.6863 | 15.6863 | 15.2941 | 7.45098 | 6.01291 | 16.6309 | 5.11097 | 0 | 14.2 | 60.3764 | 22.9619 | 59.5 | 79.7304 | 22.1473 | 14.517
2301 | 07:56:44.0 | 25.4902 | 86 | 1.5624 | 2.3436 | 1677.75 | 85 | 23.6111 | 38 | 0 | 15.02 | 17.6471 | 0.695 | 2332 | 0 | 16.0784 | 154 | 16308 | 100 | -0.01325 | -0.046875 | 1.00098 | 0.999023 | 597 | 14.715 | 54.5098 | 0.999424 | 9.01961 | -2 | 19.2157 | 19.6078 | 18.8235 | 7.45098 | 6.01291 | 16.6309 | 5.11097 | 0 | 14.2 | 60.3763 | 22.9624 | 60 | 86.9756 | 24.1599 | 14.517
2302 | 07:56:45.0 | 39.2157 | 86 | 1.5624 | 2.3436 | 1706.5 | 85 | 23.6111 | 38 | 0 | 15.02 | 17.6471 | 0.695 | 2332 | 0 | 16.0784 | 154 | 16308 | 100 | -0.01325 | -0.046875 | 1.00098 | 0.999023 | 597 | 14.715 | 54.5098 | 0.999424 | 9.01961 | -2 | 19.2157 | 19.6078 | 18.8235 | 12.1569 | 6.01291 | 16.6309 | 5.11097 | 0 | 14.3 | 60.3763 | 22.9628 | 60 | 83.8307 | 23.2863 | 14.8041
2303 | 07:56:46.0 | 39.2157 | 86 | 1.5624 | 2.3436 | 1706.5 | 87 | 24.1667 | 33.5 | 0 | 22.5 | 20 | 0.21 | 2335 | 0 | 16.0784 | 154 | 16308 | 100 | -0.01325 | -0.046875 | 1.00098 | 0.999023 | 597 | 14.715 | 54.5098 | 0.999424 | 9.01961 | -2 | 19.2157 | 19.6078 | 18.8235 | 12.1569 | 8.80029 | 11.3633 | 7.65625 | 0 | 14.3 | 60.3763 | 22.9632 | 60 | 84.3965 | 23.4435 | 14.8041
2304 | 07:56:47.0 | 39.2157 | 86 | 1.5624 | 2.3436 | 1706.5 | 87 | 24.1667 | 33.5 | 0 | 22.5 | 20 | 0.21 | 2335 | 0 | 0 | 154 | 16308 | 100 | -0.01325 | -0.0546875 | 1.01111 | 0.989014 | 599 | 14.68 | 49.0196 | 0.999424 | 9.01961 | -2 | 19.2157 | 19.6078 | 18.8235 | 12.1569 | 8.80029 | 11.3633 | 7.65625 | 0 | 14.3 | 60.3763 | 22.9636 | 60 | 85.153 | 23.6536 | 14.8041
2305 | 07:56:48.0 | 39.2157 | 86 | 1.5624 | 2.3436 | 1706.5 | 87 | 24.1667 | 33.5 | 0 | 22.5 | 20 | 0.21 | 2335 | 0 | 0 | 154 | 16308 | 100 | -0.01325 | -0.0546875 | 1.01111 | 0.989014 | 599 | 14.68 | 49.0196 | 0.999424 | 9.01961 | -2 | 20.3922 | 20.3922 | 20 | 13.7255 | 8.80029 | 11.3633 | 7.65625 | 0 | 14.2 | 60.3762 | 22.9641 | 60 | 85.7406 | 23.8168 | 14.6569
2306 | 07:56:49.0 | 39.2157 | 87 | -0.7812 | 2.3436 | 1757.25 | 89 | 24.7222 | 36.5 | 1 | 22.5 | 20 | 0.21 | 2335 | 0 | 0 | 154 | 16308 | 100 | -0.01325 | -0.0546875 | 1.01111 | 0.989014 | 599 | 14.68 | 49.0196 | 0.999424 | 9.01961 | -2 | 20.3922 | 20.3922 | 20 | 13.7255 | 8.60253 | 11.6245 | 7.65625 | 0 | 14.2 | 60.3762 | 22.9645 | 60 | 86.3653 | 23.9904 | 14.6569
2307 | 07:56:50.0 | 39.2157 | 87 | -0.7812 | 2.3436 | 1757.25 | 89 | 24.7222 | 36.5 | 1 | 19.22 | 18.8235 | 0.7 | 2339 | 0 | 0 | 154 | 16308 | 100 | -0.01325 | -0.0546875 | 1.01111 | 0.989014 | 599 | 14.68 | 49.0196 | 0.999424 | 9.01961 | -2 | 20.3922 | 20.3922 | 20 | 13.7255 | 7.34847 | 13.6083 | 6.54014 | 0 | 14.2 | 60.3762 | 22.9649 | 60 | 87.363 | 24.2675 | 14.6569
2308 | 07:56:51.0 | 39.2157 | 87 | -0.7812 | 2.3436 | 1757.25 | 89 | 24.7222 | 36.5 | 1 | 19.22 | 18.8235 | 0.7 | 2339 | 0 | 0 | 154 | 16308 | 100 | -0.01325 | 0.015625 | 0.995625 | 1.00439 | 600 | 14.715 | 43.9216 | 0.999424 | 6.27451 | -2 | 16.4706 | 20.3922 | 20 | 13.7255 | 7.34847 | 13.6083 | 6.54014 | 0 | 14.2 | 60.3762 | 22.9654 | 59.5 | 87.6039 | 24.3344 | 14.6569
2309 | 07:56:52.0 | 21.1765 | 87 | -0.7812 | 2.3436 | 1757.25 | 89 | 24.7222 | 36.5 | 1 | 19.22 | 18.8235 | 0.7 | 2339 | 0 | 0 | 154 | 16308 | 100 | -0.01325 | 0.015625 | 0.995625 | 1.00439 | 600 | 14.715 | 43.9216 | 0.999424 | 6.27451 | -2 | 16.4706 | 15.2941 | 13.7255 | 6.66667 | 7.34847 | 13.6083 | 6.54014 | 0 | 14.2 | 60.3762 | 22.9658 | 59.5 | 88.0183 | 24.4495 | 14.0863
2310 | 07:56:53.0 | 21.1765 | 87 | -0.7812 | 2.3436 | 1769.75 | 90 | 25 | 41 | 0 | 12.69 | 16.0784 | 0.305 | 2342 | 0 | 0 | 154 | 16308 | 100 | -0.01325 | 0.015625 | 0.995625 | 1.00439 | 600 | 14.715 | 43.9216 | 0.999424 | 6.27451 | -2 | 16.4706 | 15.2941 | 13.7255 | 6.66667 | 4.79792 | 20.8424 | 4.31813 | 0 | 14.2 | 60.3761 | 22.9663 | 59.5 | 87.7909 | 24.3864 | 14.0863
2311 | 07:56:54.0 | 21.1765 | 87 | -0.7812 | 2.3436 | 1769.75 | 90 | 25 | 41 | 0 | 12.69 | 16.0784 | 0.305 | 2342 | 0 | 0 | 154 | 16376 | 100 | -0.01325 | 0 | 0.977799 | 1.02271 | 602 | 14.662 | 17.6471 | 0.999424 | 6.27451 | -2 | 16.4706 | 15.2941 | 13.7255 | 6.66667 | 4.79792 | 20.8424 | 4.31813 | 0 | 14.2 | 60.3761 | 22.9667 | 59 | 88.0112 | 24.4475 | 14.0863
2312 | 07:56:55.0 | 21.1765 | 87 | -0.7812 | 2.3436 | 1769.75 | 90 | 25 | 41 | 0 | 12.69 | 16.0784 | 0.305 | 2342 | 0 | 0 | 154 | 16376 | 100 | -0.01325 | 0 | 0.977799 | 1.02271 | 602 | 14.662 | 17.6471 | 0.999424 | 2.35294 | -2 | 12.1569 | 10.5882 | 10.1961 | 3.13725 | 4.79792 | 20.8424 | 4.31813 | 2 | 14.2 | 60.3761 | 22.9671 | 59 | 87.317 | 24.2547 | 23.5035
2313 | 07:56:56.0 | 7.84314 | 87 | 0 | 2.3436 | 1717.5 | 87 | 24.1667 | 13.5 | 0 | 10.41 | 16.0784 | 0.305 | 2342 | 0 | 0 | 154 | 16376 | 100 | -0.01325 | 0 | 0.977799 | 1.02271 | 602 | 14.662 | 17.6471 | 0.999424 | 2.35294 | -2 | 12.1569 | 10.5882 | 10.1961 | 3.13725 | 4.0716 | 24.5604 | 3.54229 | 2 | 14.2 | 60.3761 | 22.9676 | 59 | 86.5328 | 24.0369 | 23.5035
2314 | 07:56:57.0 | 7.84314 | 87 | 0 | 2.3436 | 1717.5 | 87 | 24.1667 | 13.5 | 0 | 10.41 | 15.2941 | 0.035 | 2346 | 0 | 0 | 154 | 16308 | 100 | -0.01325 | 0 | 0.977799 | 1.02271 | 602 | 14.662 | 17.6471 | 0.999424 | 2.35294 | -2 | 12.1569 | 10.5882 | 10.1961 | 3.13725 | 4.0716 | 24.5604 | 3.54229 | 2 | 14.2 | 60.376 | 22.968 | 58.5 | 84.9712 | 23.6031 | 23.5035
2315 | 07:56:58.0 | 7.84314 | 87 | 0 | 2.3436 | 1717.5 | 87 | 24.1667 | 13.5 | 0 | 10.41 | 15.2941 | 0.035 | 2346 | 0 | 0 | 154 | 16308 | 100 | -0.01325 | -0.21875 | 1.05187 | 0.950684 | 616 | 14.768 | 29.8039 | 0.999424 | 4.70588 | -2 | 14.5098 | 14.5098 | 10.1961 | 3.13725 | 4.0716 | 24.5604 | 3.54229 | 2 | 14.2 | 60.376 | 22.9684 | 58 | 84.8115 | 23.5587 | 23.5035
2316 | 07:56:59.0 | 21.5686 | 87 | -4.6872 | 2.3436 | 1717.5 | 87 | 24.1667 | 13.5 | 0 | 10.41 | 15.2941 | 0.035 | 2346 | 0 | 0 | 154 | 16308 | 100 | -0.01325 | -0.21875 | 1.05187 | 0.950684 | 616 | 14.768 | 29.8039 | 0.999424 | 4.70588 | -2 | 14.5098 | 14.5098 | 14.5098 | 6.66667 | 4.0716 | 24.5604 | 3.54229 | 0 | 14.2 | 60.376 | 22.9689 | 57.5 | 84.8418 | 23.5672 | 14.8543
2317 | 07:57:00.0 | 21.5686 | 87 | -4.6872 | 2.3436 | 1709.25 | 87 | 24.1667 | 40.5 | 0 | 19.27 | 20 | 0.75 | 2349 | 0 | 0 | 154 | 16308 | 100 | -0.01325 | -0.21875 | 1.05187 | 0.950684 | 616 | 14.768 | 29.8039 | 0.999424 | 4.70588 | -2 | 14.5098 | 14.5098 | 14.5098 | 6.66667 | 7.53696 | 13.268 | 6.55715 | 0 | 14.2 | 60.376 | 22.9693 | 57 | 84.6468 | 23.513 | 14.8543
2318 | 07:57:01.0 | 21.5686 | 87 | -4.6872 | 2.3436 | 1709.25 | 87 | 24.1667 | 40.5 | 0 | 19.27 | 20 | 0.75 | 2349 | 0 | 3.92157 | 208 | 16308 | 100 | -0.01325 | 0.0625 | 0.970386 | 1.03052 | 627 | 14.61 | 55.6863 | 0.999424 | 4.70588 | -2 | 14.5098 | 14.5098 | 14.5098 | 6.66667 | 7.53696 | 13.268 | 6.55715 | 0 | 14.2 | 60.3759 | 22.9697 | 56.5 | 85.578 | 23.7717 | 14.8543
2319 | 07:57:02.0 | 21.5686 | 87 | -4.6872 | 2.3436 | 1709.25 | 87 | 24.1667 | 40.5 | 0 | 19.27 | 20 | 0.75 | 2349 | 0 | 3.92157 | 208 | 16308 | 100 | -0.01325 | 0.0625 | 0.970386 | 1.03052 | 627 | 14.61 | 55.6863 | 0.999424 | 9.80392 | -2 | 18.4314 | 18.0392 | 18.0392 | 10.9804 | 7.53696 | 13.268 | 6.55715 | 0 | 14.1 | 60.3759 | 22.9701 | 56 | 86.7007 | 24.0835 | 14.4703
2320 | 07:57:03.0 | 35.6863 | 87 | 3.906 | 2.3436 | 1786.75 | 90 | 25 | 36.5 | 0 | 19.27 | 20 | 0.75 | 2349 | 0 | 3.92157 | 208 | 16308 | 100 | -0.01325 | 0.0625 | 0.970386 | 1.03052 | 627 | 14.61 | 55.6863 | 0.999424 | 9.80392 | -2 | 18.4314 | 18.0392 | 18.0392 | 10.9804 | 7.28573 | 13.7255 | 6.55715 | 0 | 14.1 | 60.3759 | 22.9706 | 56 | 88.1688 | 24.4913 | 14.4703
2321 | 07:57:04.0 | 35.6863 | 87 | 3.906 | 2.3436 | 1786.75 | 90 | 25 | 36.5 | 0 | 20.44 | 18.0392 | 0.26 | 2353 | 0 | 15.2941 | 154 | 16308 | 100 | -0.01325 | 0.0625 | 0.970386 | 1.03052 | 627 | 14.61 | 55.6863 | 0.999424 | 9.80392 | -2 | 18.4314 | 18.0392 | 18.0392 | 10.9804 | 7.72809 | 12.9398 | 6.95528 | 0 | 14.1 | 60.3759 | 22.971 | 55.5 | 88.7143 | 24.6429 | 14.4703
2322 | 07:57:05.0 | 35.6863 | 87 | 3.906 | 2.3436 | 1786.75 | 90 | 25 | 36.5 | 0 | 20.44 | 18.0392 | 0.26 | 2353 | 0 | 15.2941 | 154 | 16308 | 100 | -0.01325 | -0.0625 | 1.01688 | 0.983398 | 629 | 14.627 | 13.7255 | 0.999424 | 2.35294 | -2 | 11.7647 | 18.0392 | 18.0392 | 10.9804 | 7.72809 | 12.9398 | 6.95528 | 0 | 14.1 | 60.3758 | 22.9715 | 55 | 90.4435 | 25.1232 | 14.4703
2323 | 07:57:06.0 | 7.84314 | 87 | 0 | 2.3436 | 1786.75 | 90 | 25 | 36.5 | 0 | 20.44 | 18.0392 | 0.26 | 2353 | 0 | 15.2941 | 154 | 16308 | 100 | -0.01325 | -0.0625 | 1.01688 | 0.983398 | 629 | 14.627 | 13.7255 | 0.999424 | 2.35294 | -2 | 11.7647 | 10.5882 | 10.5882 | 1.96078 | 7.72809 | 12.9398 | 6.95528 | 2 | 14.2 | 60.3758 | 22.9719 | 54.5 | 88.6474 | 24.6243 | 29.3996
2324 | 07:57:07.0 | 7.84314 | 87 | 0 | 2.3436 | 1763.25 | 89 | 24.7222 | -2.5 | 0 | 5.5 | 13.3333 | 0.005 | 2356 | 0 | 15.2941 | 154 | 16308 | 100 | -0.01325 | -0.0625 | 1.01688 | 0.983398 | 629 | 14.627 | 13.7255 | 0.999424 | 2.35294 | -2 | 11.7647 | 10.5882 | 10.5882 | 1.96078 | 2.10284 | 47.5547 | 1.87153 | 2 | 14.2 | 60.3758 | 22.9724 | 54 | 88.2784 | 24.5218 | 29.3996
2325 | 07:57:08.0 | 7.84314 | 87 | 0 | 2.3436 | 1763.25 | 89 | 24.7222 | -2.5 | 0 | 5.5 | 13.3333 | 0.005 | 2356 | 0 | 0 | 154 | 16309 | 100 | -0.01325 | -0.101563 | 1.02374 | 0.976807 | 639 | 14.733 | 15.6863 | 0.999424 | 2.35294 | -2 | 11.7647 | 10.5882 | 10.5882 | 1.96078 | 2.10284 | 47.5547 | 1.87153 | 2 | 14.2 | 60.3758 | 22.9728 | 53 | 88.0176 | 24.4493 | 29.3996
2326 | 07:57:09.0 | 7.84314 | 87 | 0 | 2.3436 | 1763.25 | 89 | 24.7222 | -2.5 | 0 | 5.5 | 13.3333 | 0.005 | 2356 | 0 | 0 | 154 | 16309 | 100 | -0.01325 | -0.101563 | 1.02374 | 0.976807 | 639 | 14.733 | 15.6863 | 0.899384 | 4.31373 | -2 | 14.5098 | 13.7255 | 13.7255 | 5.88235 | 2.10284 | 47.5547 | 1.87153 | 0 | 14.2 | 60.3758 | 22.9733 | 52 | 87.7904 | 24.3862 | 14.0612
2327 | 07:57:10.0 | 18.4314 | 87 | 0 | 2.3436 | 1773.25 | 90 | 25 | 36.5 | 0 | 5.5 | 13.3333 | 0.005 | 2356 | 0 | 0 | 154 | 16309 | 100 | -0.01325 | -0.101563 | 1.02374 | 0.976807 | 639 | 14.733 | 15.6863 | 0.899384 | 4.31373 | -2 | 14.5098 | 13.7255 | 13.7255 | 5.88235 | 2.07948 | 48.089 | 1.87153 | 0 | 14.2 | 60.3758 | 22.9737 | 51.5 | 87.9738 | 24.4372 | 14.0612
2328 | 07:57:11.0 | 18.4314 | 87 | 0 | 2.3436 | 1773.25 | 90 | 25 | 36.5 | 0 | 5.75 | 13.3333 | 0.16 | 2360 | 0 | 2.7451 | 154 | 16309 | 100 | -0.01325 | -0.101563 | 1.02374 | 0.976807 | 639 | 14.733 | 15.6863 | 0.899384 | 4.31373 | -2 | 14.5098 | 13.7255 | 13.7255 | 5.88235 | 2.174 | 45.9982 | 1.9566 | 0 | 14.2 | 60.3758 | 22.9741 | 50.5 | 88.4167 | 24.5602 | 14.0612
2329 | 07:57:12.0 | 18.4314 | 87 | 0 | 2.3436 | 1773.25 | 90 | 25 | 36.5 | 0 | 5.75 | 13.3333 | 0.16 | 2360 | 0 | 2.7451 | 154 | 16309 | 100 | -0.01325 | 0.0585938 | 0.983906 | 1.01636 | 647 | 13.9 | 13.7255 | 0.974048 | 1.56863 | -2 | 11.7647 | 13.7255 | 13.7255 | 5.88235 | 2.174 | 45.9982 | 1.9566 | 0 | 14.2 | 60.3757 | 22.9746 | 49 | 88.046 | 24.4572 | 14.0612
2330 | 07:57:13.0 | 7.84314 | 86 | 0 | 2.3436 | 1773.25 | 90 | 25 | 36.5 | 0 | 5.75 | 13.3333 | 0.16 | 2360 | 0 | 2.7451 | 154 | 16309 | 100 | -0.01325 | 0.0585938 | 0.983906 | 1.01636 | 647 | 13.9 | 13.7255 | 0.974048 | 1.56863 | -2 | 11.7647 | 10.9804 | 8.62745 | 1.96078 | 2.174 | 45.9982 | 1.9566 | 2 | 14.2 | 60.3757 | 22.975 | 48 | 89.2584 | 24.794 | 29.3996
2331 | 07:57:14.0 | 7.84314 | 86 | 0 | 2.3436 | 1755.25 | 89 | 24.7222 | -2.5 | -1 | 4.44 | 12.549 | 0 | 2363 | 0 | 2.7451 | 154 | 16309 | 100 | -0.01325 | 0.0585938 | 0.983906 | 1.01636 | 647 | 13.9 | 13.7255 | 0.974048 | 1.56863 | -2 | 11.7647 | 10.9804 | 8.62745 | 1.96078 | 1.69757 | 58.9079 | 1.51083 | 2 | 14.2 | 60.3757 | 22.9755 | 47 | 87.571 | 24.3253 | 29.3996
2332 | 07:57:15.0 | 7.84314 | 86 | 0 | 2.3436 | 1755.25 | 89 | 24.7222 | -2.5 | -1 | 4.44 | 12.549 | 0 | 2363 | 0 | 0 | 154 | 16309 | 100 | -0.01325 | 2.41406 | 0.500008 | 1.99997 | 657 | 14.768 | 10.1961 | 0.974048 | 1.56863 | -2 | 11.7647 | 10.9804 | 8.62745 | 1.96078 | 1.69757 | 58.9079 | 1.51083 | 2 | 14.2 | 60.3757 | 22.9759 | 46 | 88.1819 | 24.495 | 29.3996
2333 | 07:57:16.0 | 7.84314 | 86 | 0 | 2.3436 | 1755.25 | 89 | 24.7222 | -2.5 | -1 | 4.44 | 12.549 | 0 | 2363 | 0 | 0 | 154 | 16309 | 100 | -0.01325 | 2.41406 | 0.500008 | 1.99997 | 657 | 14.768 | 10.1961 | 1.04627 | 1.56863 | -2 | 11.7647 | 7.84314 | 7.84314 | 1.96078 | 1.69757 | 58.9079 | 1.51083 | 2 | 14.2 | 60.3757 | 22.9764 | 46 | 86.4542 | 24.0151 | 29.3996
2334 | 07:57:17.0 | 7.45098 | 86 | 0 | 2.3436 | 1705.25 | 87 | 24.1667 | -4 | -1 | 4.44 | 12.549 | 0 | 2363 | 0 | 0 | 154 | 16309 | 100 | -0.01325 | 2.41406 | 0.500008 | 1.99997 | 657 | 14.768 | 10.1961 | 1.04627 | 1.56863 | -2 | 11.7647 | 7.84314 | 7.84314 | 1.96078 | 1.73659 | 57.5841 | 1.51083 | 2 | 14.2 | 60.3757 | 22.9768 | 45.5 | 86.0324 | 23.8979 | 29.3996
2335 | 07:57:18.0 | 7.45098 | 86 | 0 | 2.3436 | 1705.25 | 87 | 24.1667 | -4 | -1 | 4.33 | 12.549 | 0 | 2367 | 0 | 0 | 154 | 16376 | 100 | -0.01325 | 2.41406 | 0.500008 | 1.99997 | 657 | 14.768 | 10.1961 | 1.04627 | 1.56863 | -2 | 11.7647 | 7.84314 | 7.84314 | 1.96078 | 1.69357 | 59.047 | 1.4734 | 2 | 14.2 | 60.3757 | 22.9772 | 45 | 85.0369 | 23.6213 | 29.3996
2336 | 07:57:19.0 | 7.45098 | 86 | 0 | 2.3436 | 1705.25 | 87 | 24.1667 | -4 | -1 | 4.33 | 12.549 | 0 | 2367 | 0 | 0 | 154 | 16376 | 100 | -0.01325 | 2.46875 | 0.500008 | 1.99997 | 662 | 13.9 | 10.1961 | 1.04627 | 1.56863 | -2 | 11.3725 | 7.84314 | 7.84314 | 1.96078 | 1.69357 | 59.047 | 1.4734 | 2 | 14.2 | 60.3757 | 22.9777 | 45 | 83.9888 | 23.3302 | 29.3996
2337 | 07:57:20.0 | 7.84314 | 85 | 0 | 2.3436 | 1705.25 | 87 | 24.1667 | -4 | -1 | 4.33 | 12.549 | 0 | 2367 | 0 | 0 | 154 | 16376 | 100 | -0.01325 | 2.46875 | 0.500008 | 1.99997 | 662 | 13.9 | 10.1961 | 1.04627 | 1.56863 | -2 | 11.3725 | 7.84314 | 7.84314 | 1.96078 | 1.69357 | 59.047 | 1.4734 | 2 | 14.2 | 60.3757 | 22.9781 | 45 | 83.3443 | 23.1512 | 29.3996
2338 | 07:57:21.0 | 7.84314 | 85 | 0 | 2.3436 | 1653.5 | 84 | 23.3333 | -4.5 | -1 | 4.33 | 12.549 | 0 | 2370 | 0 | 0 | 154 | 16376 | 100 | -0.01325 | 2.46875 | 0.500008 | 1.99997 | 662 | 13.9 | 10.1961 | 1.04627 | 1.56863 | -2 | 11.3725 | 7.84314 | 7.84314 | 1.96078 | 1.75405 | 57.0109 | 1.4734 | 2 | 14.2 | 60.3757 | 22.9785 | 44 | 81.9798 | 22.7722 | 29.3996
2339 | 07:57:22.0 | 7.84314 | 85 | 0 | 2.3436 | 1653.5 | 84 | 23.3333 | -4.5 | -1 | 4.33 | 12.549 | 0 | 2370 | 0 | 0 | 154 | 16309 | 100 | -0.01325 | -0.0234375 | 1.01739 | 0.98291 | 661 | 14.574 | 40.7843 | 0.899384 | 7.05882 | -2 | 11.3725 | 7.84314 | 7.84314 | 1.96078 | 1.75405 | 57.0109 | 1.4734 | 2 | 14.2 | 60.3757 | 22.9789 | 43.5 | 82.718 | 22.9772 | 29.3996
2340 | 07:57:23.0 | 32.9412 | 85 | 0 | 2.3436 | 1653.5 | 84 | 23.3333 | -4.5 | -1 | 4.33 | 12.549 | 0 | 2370 | 0 | 0 | 154 | 16309 | 100 | -0.01325 | -0.0234375 | 1.01739 | 0.98291 | 661 | 14.574 | 40.7843 | 0.899384 | 7.05882 | -2 | 17.2549 | 17.2549 | 16.8627 | 9.80392 | 1.75405 | 57.0109 | 1.4734 | 0 | 14.2 | 60.3757 | 22.9793 | 43 | 82.1402 | 22.8167 | 14.2765
2341 | 07:57:24.0 | 32.9412 | 85 | 0 | 2.3436 | 1689.25 | 86 | 23.8889 | 36.5 | 0 | 11.69 | 15.2941 | 0.79 | 2370 | 0 | 0 | 154 | 16309 | 100 | -0.01325 | -0.0234375 | 1.01739 | 0.98291 | 661 | 14.574 | 40.7843 | 0.899384 | 7.05882 | -2 | 17.2549 | 17.2549 | 16.8627 | 9.80392 | 4.6254 | 21.6197 | 3.97785 | 0 | 14.2 | 60.3757 | 22.9797 | 42.5 | 83.1669 | 23.1019 | 14.2765
2342 | 07:57:25.0 | 32.9412 | 85 | 0 | 2.3436 | 1689.25 | 86 | 23.8889 | 36.5 | 0 | 11.69 | 15.2941 | 0.79 | 2373 | 0 | 2.7451 | 154 | 16309 | 100 | -0.01325 | 0.148438 | 0.945085 | 1.05811 | 652 | 14.627 | 40.7843 | 0.899384 | 7.05882 | -2 | 17.2549 | 17.2549 | 16.8627 | 9.80392 | 4.6254 | 21.6197 | 3.97785 | 0 | 14.2 | 60.3757 | 22.9802 | 42 | 84.4381 | 23.455 | 14.2765
2343 | 07:57:26.0 | 32.9412 | 85 | 0 | 2.3436 | 1689.25 | 86 | 23.8889 | 36.5 | 0 | 11.69 | 15.2941 | 0.79 | 2373 | 0 | 2.7451 | 154 | 16309 | 100 | -0.01325 | 0.148438 | 0.945085 | 1.05811 | 652 | 14.627 | 28.6275 | 0.999424 | 5.88235 | -2 | 16.8627 | 16.8627 | 16.8627 | 9.01961 | 4.6254 | 21.6197 | 3.97785 | 0 | 14.2 | 60.3757 | 22.9806 | 42 | 84.0796 | 23.3554 | 14.2765
2344 | 07:57:27.0 | 27.8431 | 84 | -2.3436 | 2.3436 | 1704.25 | 86 | 23.8889 | 39 | 0 | 11.69 | 15.2941 | 0.79 | 2373 | 0 | 2.7451 | 154 | 16309 | 100 | -0.01325 | 0.148438 | 0.945085 | 1.05811 | 652 | 14.627 | 28.6275 | 0.999424 | 5.88235 | -2 | 16.8627 | 16.8627 | 16.8627 | 9.01961 | 4.6254 | 21.6197 | 3.97785 | 0 | 14.1 | 60.3757 | 22.981 | 41.5 | 84.3229 | 23.423 | 15.1091
2345 | 07:57:28.0 | 27.8431 | 84 | -2.3436 | 2.3436 | 1704.25 | 86 | 23.8889 | 39 | 0 | 9.77 | 15.2941 | 0.665 | 2377 | 0 | 16.8627 | 154 | 16309 | 100 | -0.01325 | 0.148438 | 0.945085 | 1.05811 | 652 | 14.627 | 28.6275 | 0.999424 | 5.88235 | -2 | 16.8627 | 16.8627 | 16.8627 | 9.01961 | 3.86571 | 25.8684 | 3.32451 | 0 | 14.1 | 60.3757 | 22.9815 | 41.5 | 84.18 | 23.3833 | 15.1091
2346 | 07:57:29.0 | 27.8431 | 84 | -2.3436 | 2.3436 | 1704.25 | 86 | 23.8889 | 39 | 0 | 9.77 | 15.2941 | 0.665 | 2377 | 0 | 16.8627 | 154 | 16309 | 100 | -0.01325 | 0 | 0.986988 | 1.01318 | 638 | 14.662 | 23.9216 | 0.999424 | 4.31373 | -2 | 14.5098 | 16.8627 | 16.8627 | 9.01961 | 3.86571 | 25.8684 | 3.32451 | 0 | 14.1 | 60.3757 | 22.9819 | 41 | 84.5373 | 23.4826 | 15.1091
2347 | 07:57:30.0 | 18.8235 | 84 | 0 | 2.3436 | 1704.25 | 86 | 23.8889 | 39 | 0 | 9.77 | 15.2941 | 0.665 | 2377 | 0 | 16.8627 | 154 | 16309 | 100 | -0.01325 | 0 | 0.986988 | 1.01318 | 638 | 14.662 | 23.9216 | 0.999424 | 4.31373 | -2 | 14.5098 | 13.7255 | 13.7255 | 5.4902 | 3.86571 | 25.8684 | 3.32451 | 0 | 14.2 | 60.3757 | 22.9823 | 41 | 84.1875 | 23.3854 | 14.4667
2348 | 07:57:31.0 | 18.8235 | 84 | 0 | 2.3436 | 1680 | 85 | 23.6111 | 40.5 | 0 | 21.11 | 20.7843 | 0.325 | 2380 | 0 | 16.8627 | 154 | 16309 | 100 | -0.01325 | 0 | 0.986988 | 1.01318 | 638 | 14.662 | 23.9216 | 0.999424 | 4.31373 | -2 | 14.5098 | 13.7255 | 13.7255 | 5.4902 | 8.4509 | 11.8331 | 7.18327 | 0 | 14.2 | 60.3757 | 22.9827 | 41 | 83.6863 | 23.2462 | 14.4667
2349 | 07:57:32.0 | 18.8235 | 84 | 0 | 2.3436 | 1680 | 85 | 23.6111 | 40.5 | 0 | 21.11 | 20.7843 | 0.325 | 2380 | 0 | 42.3529 | 154 | 16309 | 100 | -0.01325 | -0.03125 | 0.999024 | 1.00098 | 621 | 14.522 | 51.3725 | 0.999424 | 4.31373 | -2 | 14.5098 | 13.7255 | 13.7255 | 5.4902 | 8.4509 | 11.8331 | 7.18327 | 0 | 14.2 | 60.3757 | 22.9831 | 39.5 | 82.7842 | 22.9956 | 14.4667
2350 | 07:57:33.0 | 18.8235 | 84 | 0 | 2.3436 | 1680 | 85 | 23.6111 | 40.5 | 0 | 21.11 | 20.7843 | 0.325 | 2380 | 0 | 42.3529 | 154 | 16309 | 100 | -0.01325 | -0.03125 | 0.999024 | 1.00098 | 621 | 14.522 | 51.3725 | 0.999424 | 8.62745 | -2 | 18.4314 | 18.8235 | 18.8235 | 11.3725 | 8.4509 | 11.8331 | 7.18327 | 0 | 14.1 | 60.3757 | 22.9836 | 39 | 84.5537 | 23.4872 | 14.5564
2351 | 07:57:34.0 | 40.3922 | 84 | 3.1248 | 2.3436 | 1729.75 | 88 | 24.4444 | 34.5 | 0 | 21.41 | 20.7843 | 0.325 | 2380 | 0 | 42.3529 | 154 | 16309 | 100 | -0.01325 | -0.03125 | 0.999024 | 1.00098 | 621 | 14.522 | 51.3725 | 0.999424 | 8.62745 | -2 | 18.4314 | 18.8235 | 18.8235 | 11.3725 | 8.27881 | 12.079 | 7.28535 | 0 | 14.1 | 60.3757 | 22.984 | 39 | 84.9714 | 23.6032 | 14.5564
2352 | 07:57:35.0 | 40.3922 | 84 | 3.1248 | 2.3436 | 1729.75 | 88 | 24.4444 | 34.5 | 0 | 21.41 | 19.6078 | 0.575 | 2384 | 0 | 82.7451 | 154 | 16309 | 100 | -0.01325 | 0 | 0.984379 | 1.01587 | 621 | 14.522 | 51.3725 | 0.999424 | 8.62745 | -2 | 18.4314 | 18.8235 | 18.8235 | 11.3725 | 8.27881 | 12.079 | 7.28535 | 0 | 14.1 | 60.3757 | 22.9844 | 38.5 | 85.7517 | 23.8199 | 14.5564
2353 | 07:57:36.0 | 40.3922 | 84 | 3.1248 | 2.3436 | 1729.75 | 88 | 24.4444 | 34.5 | 0 | 21.41 | 19.6078 | 0.575 | 2384 | 0 | 82.7451 | 154 | 16309 | 100 | -0.01325 | 0 | 0.984379 | 1.01587 | 605 | 14.539 | 41.9608 | 0.999424 | 6.27451 | -2 | 16.0784 | 16.0784 | 18.8235 | 11.3725 | 8.27881 | 12.079 | 7.28535 | 0 | 14.1 | 60.3757 | 22.9849 | 38 | 85.6144 | 23.7818 | 14.5564
2354 | 07:57:37.0 | 25.4902 | 84 | -2.3436 | 2.3436 | 1754.75 | 88 | 24.4444 | 34.5 | 0 | 21.41 | 19.6078 | 0.575 | 2384 | 0 | 82.7451 | 154 | 16309 | 100 | -0.01325 | 0 | 0.984379 | 1.01587 | 605 | 14.539 | 41.9608 | 0.999424 | 6.27451 | -2 | 16.0784 | 16.0784 | 15.6863 | 7.84314 | 8.27881 | 12.079 | 7.28535 | 0 | 14.2 | 60.3757 | 22.9853 | 37.5 | 86.9443 | 24.1512 | 14.8938
2355 | 07:57:38.0 | 25.4902 | 84 | -2.3436 | 2.3436 | 1754.75 | 89 | 24.7222 | 40.5 | 0 | 5.69 | 13.3333 | 0.7 | 2387 | 0 | 82.7451 | 154 | 16309 | 100 | -0.01325 | 0 | 0.984379 | 1.01587 | 605 | 14.539 | 41.9608 | 0.999424 | 6.27451 | -2 | 16.0784 | 16.0784 | 15.6863 | 7.84314 | 2.17548 | 45.9668 | 1.93618 | 0 | 14.2 | 60.3756 | 22.9857 | 37 | 87.2919 | 24.2478 | 14.8938
2356 | 07:57:39.0 | 25.4902 | 84 | -2.3436 | 2.3436 | 1754.75 | 89 | 24.7222 | 40.5 | 0 | 5.69 | 13.3333 | 0.7 | 2387 | 0 | 17.6471 | 154 | 16309 | 100 | -0.01325 | 0.230469 | 0.91921 | 1.08789 | 594 | 14.61 | 14.5098 | 0.999424 | 6.27451 | -2 | 16.0784 | 16.0784 | 15.6863 | 7.84314 | 2.17548 | 45.9668 | 1.93618 | 0 | 14.2 | 60.3756 | 22.9862 | 36.5 | 87.284 | 24.2455 | 14.8938
2357 | 07:57:40.0 | 10.5882 | 84 | -2.3436 | 2.3436 | 1754.75 | 89 | 24.7222 | 40.5 | 0 | 5.69 | 13.3333 | 0.7 | 2387 | 0 | 17.6471 | 154 | 16309 | 100 | -0.01325 | 0.230469 | 0.91921 | 1.08789 | 594 | 14.61 | 14.5098 | 0.999424 | 2.35294 | -2 | 12.9412 | 12.1569 | 11.7647 | 3.52941 | 2.17548 | 45.9668 | 1.93618 | 0 | 14.2 | 60.3756 | 22.9866 | 36 | 85.2541 | 23.6817 | 13.5659
2358 | 07:57:41.0 | 10.5882 | 85 | 5.4684 | 2.3436 | 1729 | 88 | 24.4444 | 38 | 0 | 5.72 | 13.3333 | 0.7 | 2387 | 0 | 17.6471 | 154 | 16309 | 100 | -0.01325 | 0.230469 | 0.91921 | 1.08789 | 594 | 14.61 | 14.5098 | 0.999424 | 2.35294 | -2 | 12.9412 | 12.1569 | 11.7647 | 3.52941 | 2.21181 | 45.2119 | 1.94639 | 0 | 14.2 | 60.3756 | 22.9871 | 35 | 87.1246 | 24.2013 | 13.5659
2359 | 07:57:42.0 | 10.5882 | 85 | 5.4684 | 2.3436 | 1729 | 88 | 24.4444 | 38 | 0 | 5.72 | 13.3333 | 0.125 | 2391 | 0 | 0 | 154 | 16377 | 100 | -0.01325 | -0.351563 | 1.11943 | 0.893311 | 594 | 14.61 | 14.5098 | 0.999424 | 2.35294 | -2 | 12.9412 | 12.1569 | 11.7647 | 3.52941 | 2.21181 | 45.2119 | 1.94639 | 0 | 14.2 | 60.3756 | 22.9875 | 34.5 | 85.8232 | 23.8398 | 13.5659
2360 | 07:57:43.0 | 10.5882 | 85 | 5.4684 | 2.3436 | 1729 | 88 | 24.4444 | 38 | 0 | 5.72 | 13.3333 | 0.125 | 2391 | 0 | 0 | 154 | 16377 | 100 | -0.01325 | -0.351563 | 1.11943 | 0.893311 | 589 | 14.592 | 18.0392 | 0.999424 | 3.52941 | -2 | 13.7255 | 13.7255 | 15.2941 | 3.52941 | 2.21181 | 45.2119 | 1.94639 | 0 | 14.2 | 60.3756 | 22.9879 | 34 | 82.1289 | 22.8136 | 13.5659
2361 | 07:57:44.0 | 29.8039 | 85 | -2.3436 | 2.3436 | 1747.25 | 89 | 24.7222 | 38 | 0 | 5.72 | 13.3333 | 0.125 | 2391 | 0 | 0 | 154 | 16377 | 100 | -0.01325 | -0.351563 | 1.11943 | 0.893311 | 589 | 14.592 | 18.0392 | 0.999424 | 3.52941 | -2 | 13.7255 | 13.7255 | 15.2941 | 7.45098 | 2.18695 | 45.7257 | 1.94639 | 0 | 14.2 | 60.3756 | 22.9884 | 33.5 | 90.3367 | 25.0935 | 14.2837
2362 | 07:57:45.0 | 29.8039 | 85 | -2.3436 | 2.3436 | 1747.25 | 89 | 24.7222 | 36.5 | 0 | 18.25 | 18.4314 | 0.78 | 2394 | 0 | 2.7451 | 154 | 16377 | 100 | -0.01325 | -0.351563 | 1.11943 | 0.893311 | 589 | 14.592 | 18.0392 | 0.999424 | 3.52941 | -2 | 13.7255 | 13.7255 | 15.2941 | 7.45098 | 6.97761 | 14.3316 | 6.21007 | 0 | 14.2 | 60.3756 | 22.9888 | 32.5 | 85.9072 | 23.8631 | 14.2837
2363 | 07:57:46.0 | 29.8039 | 85 | -2.3436 | 2.3436 | 1747.25 | 89 | 24.7222 | 36.5 | 0 | 18.25 | 18.4314 | 0.78 | 2394 | 0 | 2.7451 | 154 | 16309 | 100 | -0.01325 | 0.0273438 | 0.990808 | 1.00928 | 582 | 14.645 | 30.1961 | 0.999424 | 5.09804 | -2 | 13.7255 | 13.7255 | 15.2941 | 7.45098 | 6.97761 | 14.3316 | 6.21007 | 0 | 14.2 | 60.3756 | 22.9892 | 32 | 88.619 | 24.6164 | 14.2837
2364 | 07:57:47.0 | 10.9804 | 86 | -2.3436 | 2.3436 | 1747.25 | 89 | 24.7222 | 36.5 | 0 | 18.25 | 18.4314 | 0.78 | 2394 | 0 | 2.7451 | 154 | 16309 | 100 | -0.01325 | 0.0273438 | 0.990808 | 1.00928 | 582 | 14.645 | 30.1961 | 0.999424 | 5.09804 | -2 | 12.9412 | 11.7647 | 11.7647 | 3.13725 | 6.97761 | 14.3316 | 6.21007 | 0 | 14.2 | 60.3756 | 22.9897 | 31.5 | 88.5304 | 24.5918 | 16.3796
2365 | 07:57:48.0 | 10.9804 | 86 | 5.4684 | 2.3436 | 1783 | 90 | 25 | 35 | 0 | 21.88 | 20 | 0.165 | 2394 | 0 | 2.7451 | 154 | 16309 | 100 | -0.01325 | 0.0273438 | 0.990808 | 1.00928 | 582 | 14.645 | 30.1961 | 0.999424 | 5.09804 | -2 | 12.9412 | 11.7647 | 11.7647 | 3.13725 | 8.27253 | 12.0882 | 7.44528 | 0 | 14.2 | 60.3756 | 22.9901 | 30.5 | 88.5078 | 24.5855 | 16.3796
2366 | 07:57:49.0 | 10.9804 | 86 | 5.4684 | 2.3436 | 1783 | 90 | 25 | 35 | 0 | 21.88 | 20 | 0.165 | 2397 | 0 | 29.0196 | 154 | 16310 | 100 | -0.01325 | -0.00390625 | 0.995383 | 1.00464 | 578 | 14.645 | 30.1961 | 0.999424 | 5.09804 | -2 | 12.9412 | 11.7647 | 11.7647 | 3.13725 | 8.27253 | 12.0882 | 7.44528 | 0 | 14.2 | 60.3756 | 22.9906 | 30.5 | 89.0025 | 24.7229 | 16.3796
2367 | 07:57:50.0 | 10.9804 | 86 | 5.4684 | 2.3436 | 1783 | 90 | 25 | 35 | 0 | 21.88 | 20 | 0.165 | 2397 | 0 | 29.0196 | 154 | 16310 | 100 | -0.01325 | -0.00390625 | 0.995383 | 1.00464 | 578 | 14.68 | 52.9412 | 0.999424 | 9.41176 | -2 | 19.6078 | 20 | 19.6078 | 3.13725 | 8.27253 | 12.0882 | 7.44528 | 0 | 14.2 | 60.3756 | 22.991 | 30.5 | 89.5787 | 24.883 | 16.3796
2368 | 07:57:51.0 | 41.1765 | 86 | -1.5624 | 2.3436 | 1783 | 90 | 25 | 35 | 0 | 21.88 | 20 | 0.165 | 2397 | 0 | 29.0196 | 154 | 16310 | 100 | -0.01325 | -0.00390625 | 0.995383 | 1.00464 | 578 | 14.68 | 52.9412 | 0.999424 | 9.41176 | -2 | 19.6078 | 20 | 19.6078 | 13.3333 | 8.27253 | 12.0882 | 7.44528 | 0 | 14.2 | 60.3756 | 22.9915 | 30.5 | 88.5695 | 24.6027 | 15.0409
2369 | 07:57:52.0 | 41.1765 | 86 | -1.5624 | 2.3436 | 1783 | 90 | 25 | 39.5 | 0 | 14.58 | 16.8627 | 0.31 | 2401 | 0 | 29.0196 | 154 | 16310 | 100 | -0.01325 | -0.00390625 | 0.995383 | 1.00464 | 578 | 14.68 | 52.9412 | 0.999424 | 9.41176 | -2 | 19.6078 | 20 | 19.6078 | 13.3333 | 5.5125 | 18.1406 | 4.96125 | 0 | 14.2 | 60.3756 | 22.9919 | 31.5 | 88.0147 | 24.4485 | 15.0409
2370 | 07:57:53.0 | 41.1765 | 86 | -1.5624 | 2.3436 | 1783 | 90 | 25 | 39.5 | 0 | 14.58 | 16.8627 | 0.31 | 2401 | 0 | 43.1373 | 154 | 16377 | 100 | -0.01325 | -0.0820313 | 1.0184 | 0.981934 | 575 | 14.627 | 36.4706 | 0.999424 | 9.41176 | -2 | 19.6078 | 20 | 19.6078 | 13.3333 | 5.5125 | 18.1406 | 4.96125 | 0 | 14.2 | 60.3756 | 22.9924 | 32 | 88.6565 | 24.6268 | 15.0409
2371 | 07:57:54.0 | 41.1765 | 86 | -1.5624 | 2.3436 | 1783 | 90 | 25 | 39.5 | 0 | 14.58 | 16.8627 | 0.31 | 2401 | 0 | 43.1373 | 154 | 16377 | 100 | -0.01325 | -0.0820313 | 1.0184 | 0.981934 | 575 | 14.627 | 36.4706 | 0.999424 | 6.27451 | -2 | 16.4706 | 16.0784 | 16.0784 | 8.23529 | 5.5125 | 18.1406 | 4.96125 | 0 | 14.2 | 60.3756 | 22.9928 | 32.5 | 86.0227 | 23.8952 | 15.0409
2372 | 07:57:55.0 | 28.2353 | 87 | -2.3436 | 2.3436 | 1723 | 87 | 24.1667 | 33.5 | 0 | 14.58 | 16.8627 | 0.31 | 2401 | 0 | 43.1373 | 154 | 16377 | 100 | -0.01325 | -0.0820313 | 1.0184 | 0.981934 | 575 | 14.627 | 36.4706 | 0.999424 | 6.27451 | -2 | 16.4706 | 16.0784 | 16.0784 | 8.23529 | 5.70259 | 17.5359 | 4.96125 | 0 | 14.2 | 60.3756 | 22.9932 | 33 | 86.9557 | 24.1544 | 14.8866
2373 | 07:57:56.0 | 28.2353 | 87 | -2.3436 | 2.3436 | 1723 | 87 | 24.1667 | 33.5 | 0 | 22.52 | 20.3922 | 0.58 | 2405 | 0 | 84.7059 | 154 | 16377 | 100 | -0.01325 | -0.0820313 | 1.0184 | 0.981934 | 575 | 14.627 | 36.4706 | 0.999424 | 6.27451 | -2 | 16.4706 | 16.0784 | 16.0784 | 8.23529 | 8.80811 | 11.3532 | 7.66306 | 0 | 14.2 | 60.3756 | 22.9937 | 33.5 | 84.0629 | 23.3508 | 14.8866
2374 | 07:57:57.0 | 28.2353 | 87 | -2.3436 | 2.3436 | 1723 | 87 | 24.1667 | 33.5 | 0 | 22.52 | 20.3922 | 0.58 | 2405 | 0 | 84.7059 | 154 | 16310 | 100 | -0.01325 | 0.0273438 | 0.985089 | 1.01514 | 574 | 14.574 | 55.6863 | 0.999424 | 10.1961 | -2 | 16.4706 | 16.0784 | 16.0784 | 8.23529 | 8.80811 | 11.3532 | 7.66306 | 0 | 14.2 | 60.3756 | 22.9941 | 34.5 | 85.3068 | 23.6963 | 14.8866
2375 | 07:57:58.0 | 28.2353 | 87 | -2.3436 | 2.3436 | 1723 | 87 | 24.1667 | 33.5 | 0 | 22.52 | 20.3922 | 0.58 | 2405 | 0 | 84.7059 | 154 | 16310 | 100 | -0.01325 | 0.0273438 | 0.985089 | 1.01514 | 574 | 14.574 | 55.6863 | 0.999424 | 10.1961 | -2 | 19.2157 | 18.0392 | 17.6471 | 9.80392 | 8.80811 | 11.3532 | 7.66306 | 0 | 14.1 | 60.3755 | 22.9945 | 35 | 85.5406 | 23.7613 | 15.0015
2376 | 07:57:59.0 | 37.2549 | 87 | 0.7812 | 2.3436 | 1703.75 | 86 | 23.8889 | 33 | 0 | 22.61 | 20.3922 | 0.58 | 2405 | 0 | 84.7059 | 154 | 16310 | 100 | -0.01325 | 0.0273438 | 0.985089 | 1.01514 | 574 | 14.574 | 55.6863 | 0.999424 | 10.1961 | -2 | 19.2157 | 18.0392 | 17.6471 | 9.80392 | 8.94614 | 11.178 | 7.69368 | 0 | 14.1 | 60.3755 | 22.995 | 35.5 | 83.6333 | 23.2315 | 15.0015
2377 | 07:58:00.0 | 37.2549 | 87 | 0.7812 | 2.3436 | 1703.75 | 86 | 23.8889 | 33 | 0 | 22.61 | 20.3922 | 0.565 | 2409 | 0 | 100 | 154 | 16377 | 100 | -0.01325 | 0.0273438 | 0.985089 | 1.01514 | 574 | 14.574 | 55.6863 | 0.999424 | 10.1961 | -2 | 19.2157 | 18.0392 | 17.6471 | 9.80392 | 8.94614 | 11.178 | 7.69368 | 0 | 14.1 | 60.3755 | 22.9954 | 36.5 | 83.7348 | 23.2597 | 15.0015
2378 | 07:58:01.0 | 37.2549 | 87 | 0.7812 | 2.3436 | 1703.75 | 86 | 23.8889 | 33 | 0 | 22.61 | 20.3922 | 0.565 | 2409 | 0 | 100 | 154 | 16377 | 100 | -0.01325 | 0.0195313 | 0.993692 | 1.00635 | 576 | 14.557 | 56.8627 | 0.999424 | 9.01961 | -2 | 20 | 18.0392 | 17.6471 | 9.80392 | 8.94614 | 11.178 | 7.69368 | 0 | 14.1 | 60.3755 | 22.9958 | 37 | 84.377 | 23.4381 | 15.0015
2379 | 07:58:02.0 | 48.6275 | 87 | 1.5624 | 2.3436 | 1703.75 | 86 | 23.8889 | 33 | 0 | 22.61 | 20.3922 | 0.565 | 2409 | 0 | 100 | 154 | 16377 | 100 | -0.01325 | 0.0195313 | 0.993692 | 1.00635 | 576 | 14.557 | 56.8627 | 0.999424 | 9.01961 | -2 | 20 | 20.7843 | 20 | 12.9412 | 8.94614 | 11.178 | 7.69368 | 0 | 14.2 | 60.3755 | 22.9962 | 38.5 | 83.9955 | 23.3321 | 14.84
2380 | 07:58:03.0 | 48.6275 | 87 | 1.5624 | 2.3436 | 1667.75 | 84 | 23.3333 | 30.5 | 1 | 26.61 | 21.9608 | 0.315 | 2409 | 0 | 100 | 154 | 16377 | 100 | -0.01325 | 0.0195313 | 0.993692 | 1.00635 | 576 | 14.557 | 56.8627 | 0.999424 | 9.01961 | -2 | 20 | 20.7843 | 20 | 12.9412 | 10.7795 | 9.27685 | 9.05479 | 0 | 14.2 | 60.3755 | 22.9967 | 40 | 83.467 | 23.1853 | 14.84
2381 | 07:58:04.093125 | 48.6275 | 87 | 1.5624 | 2.3436 | 1667.75 | 84 | 23.3333 | 30.5 | 1 | 26.61 | 21.9608 | 0.315 | 2412 | 0 | 100 | 154 | 16310 | 100 | -0.01325 | -0.0390625 | 1.00441 | 0.995605 | 580 | 14.75 | 56.8627 | 0.999424 | 9.01961 | -2 | 20 | 20.7843 | 20 | 12.9412 | 10.7795 | 9.27685 | 9.05479 | 0 | 14.2 | 60.3755 | 22.9971 | 42 | 82.2867 | 22.8574 | 14.84
2382 | 07:58:05.0 | 48.6275 | 87 | 1.5624 | 2.3436 | 1667.75 | 84 | 23.3333 | 30.5 | 1 | 26.61 | 21.9608 | 0.315 | 2412 | 0 | 100 | 154 | 16310 | 100 | -0.01325 | -0.0390625 | 1.00441 | 0.995605 | 580 | 14.75 | 67.0588 | 0.999424 | 10.9804 | -2 | 21.1765 | 21.9608 | 21.5686 | 14.902 | 10.7795 | 9.27685 | 9.05479 | 0 | 14.2 | 60.3755 | 22.9975 | 43.5 | 80.9398 | 22.4833 | 14.84
2383 | 07:58:06.0 | 50.9804 | 87 | 2.3436 | 2.3436 | 1622 | 82 | 22.7778 | 30.5 | 1 | 26.61 | 21.9608 | 0.315 | 2412 | 0 | 100 | 154 | 16310 | 100 | -0.01325 | -0.0390625 | 1.00441 | 0.995605 | 580 | 14.75 | 67.0588 | 0.999424 | 10.9804 | -2 | 21.1765 | 21.9608 | 21.5686 | 14.902 | 11.0424 | 9.05598 | 9.05479 | 0 | 14.2 | 60.3755 | 22.9979 | 45.5 | 81.1699 | 22.5472 | 14.901
2384 | 07:58:07.0 | 50.9804 | 87 | 2.3436 | 2.3436 | 1622 | 82 | 22.7778 | 29 | 1 | 26.41 | 21.9608 | 0.655 | 2416 | 0 | 89.4118 | 154 | 16310 | 100 | -0.01325 | -0.0390625 | 1.00441 | 0.995605 | 580 | 14.75 | 67.0588 | 0.999424 | 10.9804 | -2 | 21.1765 | 21.9608 | 21.5686 | 14.902 | 10.9594 | 9.12456 | 8.98674 | 0 | 14.2 | 60.3755 | 22.9983 | 47.5 | 80.7341 | 22.4261 | 14.901
2385 | 07:58:08.0 | 50.9804 | 87 | 2.3436 | 2.3436 | 1622 | 82 | 22.7778 | 29 | 1 | 26.41 | 21.9608 | 0.655 | 2416 | 0 | 89.4118 | 154 | 16310 | 100 | -0.01325 | -0.0117188 | 0.986038 | 1.01416 | 585 | 14.574 | 67.0588 | 0.999424 | 10.9804 | -2 | 21.1765 | 21.9608 | 21.5686 | 14.902 | 10.9594 | 9.12456 | 8.98674 | 0 | 14.2 | 60.3755 | 22.9987 | 49 | 80.4142 | 22.3373 | 14.901
2386 | 07:58:09.0 | 50.5882 | 87 | 2.3436 | 2.3436 | 1622 | 82 | 22.7778 | 29 | 1 | 26.41 | 21.9608 | 0.655 | 2416 | 0 | 89.4118 | 154 | 16310 | 100 | -0.01325 | -0.0117188 | 0.986038 | 1.01416 | 585 | 14.574 | 67.0588 | 0.999424 | 10.9804 | -2 | 20.7843 | 21.5686 | 21.1765 | 14.5098 | 10.9594 | 9.12456 | 8.98674 | 0 | 14.2 | 60.3755 | 22.9991 | 50.5 | 78.5254 | 21.8126 | 14.7825
2387 | 07:58:10.0 | 50.5882 | 87 | 1.5624 | 2.3436 | 1582 | 80 | 22.2222 | 26 | 1 | 32.63 | 25.8824 | 0.655 | 2416 | 0 | 89.4118 | 154 | 16310 | 100 | -0.01325 | -0.0117188 | 0.986038 | 1.01416 | 585 | 14.574 | 67.0588 | 0.999424 | 10.9804 | -2 | 20.7843 | 21.5686 | 21.1765 | 14.5098 | 13.8791 | 7.20509 | 11.1033 | 0 | 14.2 | 60.3755 | 22.9995 | 52.5 | 78.2086 | 21.7246 | 14.7825
2388 | 07:58:11.0 | 50.5882 | 87 | 1.5624 | 2.3436 | 1582 | 80 | 22.2222 | 26 | 1 | 32.63 | 25.8824 | 0.305 | 2420 | 0 | 80.7843 | 154 | 16310 | 100 | -0.01325 | -0.0429688 | 1.00812 | 0.991943 | 585 | 14.574 | 67.0588 | 0.999424 | 10.9804 | -2 | 20.7843 | 21.5686 | 21.1765 | 14.5098 | 13.8791 | 7.20509 | 11.1033 | 0 | 14.2 | 60.3755 | 22.9999 | 54.5 | 78.3833 | 21.7731 | 14.7825
2389 | 07:58:12.0 | 50.5882 | 87 | 1.5624 | 2.3436 | 1582 | 80 | 22.2222 | 26 | 1 | 32.63 | 25.8824 | 0.305 | 2420 | 0 | 80.7843 | 154 | 16310 | 100 | -0.01325 | -0.0429688 | 1.00812 | 0.991943 | 592 | 14.592 | 80 | 0.999424 | 12.9412 | -2 | 23.5294 | 23.5294 | 23.1373 | 14.5098 | 13.8791 | 7.20509 | 11.1033 | 0 | 14.2 | 60.3755 | 23.0003 | 55.5 | 78.9286 | 21.9246 | 14.7825
2390 | 07:58:13.0 | 59.2157 | 87 | 2.3436 | 2.3436 | 1607.25 | 80 | 22.2222 | 26 | 1 | 32.63 | 25.8824 | 0.305 | 2420 | 0 | 80.7843 | 154 | 16310 | 100 | -0.01325 | -0.0429688 | 1.00812 | 0.991943 | 592 | 14.592 | 80 | 0.999424 | 12.9412 | -2 | 23.5294 | 23.5294 | 23.1373 | 18.0392 | 13.8791 | 7.20509 | 11.1033 | 0 | 14.2 | 60.3755 | 23.0007 | 56.5 | 77.8091 | 21.6136 | 14.6605
2391 | 07:58:14.0 | 59.2157 | 87 | 2.3436 | 2.3436 | 1607.25 | 81 | 22.5 | 27 | 1 | 29.86 | 24.3137 | 0.635 | 2423 | 0 | 0 | 154 | 16310 | 100 | -0.01325 | -0.0429688 | 1.00812 | 0.991943 | 592 | 14.592 | 80 | 0.999424 | 12.9412 | -2 | 23.5294 | 23.5294 | 23.1373 | 18.0392 | 12.5441 | 7.97189 | 10.1607 | 0 | 14.2 | 60.3755 | 23.0011 | 57 | 79.3864 | 22.0518 | 14.6605
2392 | 07:58:15.0 | 59.2157 | 87 | 2.3436 | 2.3436 | 1607.25 | 81 | 22.5 | 27 | 1 | 29.86 | 24.3137 | 0.635 | 2423 | 0 | 0 | 154 | 16310 | 100 | -0.01325 | 0 | 0.988894 | 1.01123 | 600 | 14.416 | 89.8039 | 0.999424 | 18.0392 | -2 | 23.5294 | 23.5294 | 23.1373 | 18.0392 | 12.5441 | 7.97189 | 10.1607 | 0 | 14.2 | 60.3755 | 23.0015 | 57.5 | 79.4265 | 22.0629 | 14.6605
2393 | 07:58:16.0 | 57.2549 | 87 | 2.3436 | 2.3436 | 1607.25 | 81 | 22.5 | 27 | 1 | 29.86 | 24.3137 | 0.635 | 2423 | 0 | 0 | 154 | 16310 | 100 | -0.01325 | 0 | 0.988894 | 1.01123 | 600 | 14.416 | 89.8039 | 0.999424 | 18.0392 | -2 | 25.4902 | 23.9216 | 23.5294 | 18.8235 | 12.5441 | 7.97189 | 10.1607 | 0 | 14.2 | 60.3755 | 23.0019 | 58 | 81.0515 | 22.5143 | 14.5385
2394 | 07:58:17.0 | 57.2549 | 87 | 0 | 2.3436 | 1664.75 | 84 | 23.3333 | 27.5 | 1 | 30.72 | 24.3137 | 0.635 | 2423 | 0 | 0 | 154 | 16310 | 100 | -0.01325 | 0 | 0.988894 | 1.01123 | 600 | 14.416 | 89.8039 | 0.999424 | 18.0392 | -2 | 25.4902 | 23.9216 | 23.5294 | 18.8235 | 12.4444 | 8.03571 | 10.4533 | 0 | 14.2 | 60.3755 | 23.0023 | 58 | 81.4805 | 22.6335 | 14.5385
2395 | 07:58:18.0 | 57.2549 | 87 | 0 | 2.3436 | 1664.75 | 84 | 23.3333 | 27.5 | 1 | 30.72 | 24.3137 | 0.705 | 2427 | 0 | 0 | 154 | 16310 | 100 | -0.01325 | 0.0429688 | 0.992248 | 1.00781 | 600 | 14.416 | 89.8039 | 0.999424 | 18.0392 | -2 | 25.4902 | 23.9216 | 23.5294 | 18.8235 | 12.4444 | 8.03571 | 10.4533 | 0 | 14.2 | 60.3755 | 23.0027 | 58.5 | 84.5872 | 23.4965 | 14.5385
2396 | 07:58:19.0 | 57.2549 | 87 | 0 | 2.3436 | 1664.75 | 84 | 23.3333 | 27.5 | 1 | 30.72 | 24.3137 | 0.705 | 2427 | 0 | 0 | 154 | 16310 | 100 | -0.01325 | 0.0429688 | 0.992248 | 1.00781 | 609 | 14.504 | 74.902 | 0.999424 | 8.23529 | -2 | 18.8235 | 20 | 19.6078 | 18.8235 | 12.4444 | 8.03571 | 10.4533 | 0 | 14.2 | 60.3755 | 23.0031 | 58.5 | 82.8594 | 23.0165 | 14.5385
2397 | 07:58:20.0 | 43.1373 | 87 | 0 | 2.3436 | 1698.75 | 84 | 23.3333 | 27.5 | 1 | 30.72 | 24.3137 | 0.705 | 2427 | 0 | 0 | 154 | 16310 | 100 | -0.01325 | 0.0429688 | 0.992248 | 1.00781 | 609 | 14.504 | 74.902 | 0.999424 | 8.23529 | -2 | 18.8235 | 20 | 19.6078 | 12.9412 | 12.4444 | 8.03571 | 10.4533 | 0 | 14.2 | 60.3755 | 23.0036 | 59 | 83.3692 | 23.1581 | 14.3806
2398 | 07:58:21.0 | 43.1373 | 87 | 0 | 2.3436 | 1698.75 | 86 | 23.8889 | 33.5 | 1 | 21 | 19.2157 | 0.77 | 2430 | 0 | 0 | 154 | 16310 | 100 | -0.01325 | 0.0429688 | 0.992248 | 1.00781 | 609 | 14.504 | 74.902 | 0.999424 | 8.23529 | -2 | 18.8235 | 20 | 19.6078 | 12.9412 | 8.30911 | 12.035 | 7.14583 | 0 | 14.2 | 60.3755 | 23.004 | 59 | 83.6801 | 23.2445 | 14.3806
2399 | 07:58:22.0 | 43.1373 | 87 | 0 | 2.3436 | 1698.75 | 86 | 23.8889 | 33.5 | 1 | 21 | 19.2157 | 0.77 | 2430 | 0 | 0 | 154 | 16310 | 100 | -0.01325 | 0.0507813 | 0.979436 | 1.021 | 617 | 14.592 | 49.8039 | 0.999424 | 8.23529 | -2 | 18.8235 | 20 | 19.6078 | 12.9412 | 8.30911 | 12.035 | 7.14583 | 0 | 14.2 | 60.3754 | 23.0044 | 59 | 83.6072 | 23.2242 | 14.3806
2400 | 07:58:23.0 | 43.1373 | 87 | 0 | 2.3436 | 1698.75 | 86 | 23.8889 | 33.5 | 1 | 21 | 19.2157 | 0.77 | 2430 | 0 | 0 | 154 | 16310 | 100 | -0.01325 | 0.0507813 | 0.979436 | 1.021 | 617 | 14.592 | 49.8039 | 0.999424 | 8.23529 | -2 | 17.6471 | 17.6471 | 17.2549 | 9.80392 | 8.30911 | 12.035 | 7.14583 | 0 | 14.2 | 60.3754 | 23.0048 | 58.5 | 84.4107 | 23.4474 | 14.9871
2401 | 07:58:24.0 | 35.2941 | 87 | 3.1248 | 2.3436 | 1711.5 | 87 | 24.1667 | 39 | 1 | 12.08 | 19.2157 | 0.77 | 2430 | 0 | 0 | 154 | 16310 | 100 | -0.01325 | 0.0507813 | 0.979436 | 1.021 | 617 | 14.592 | 49.8039 | 0.999424 | 8.23529 | -2 | 17.6471 | 17.6471 | 17.2549 | 9.80392 | 4.72478 | 21.165 | 4.11056 | 0 | 14.2 | 60.3754 | 23.0053 | 58.5 | 84.0258 | 23.3405 | 14.9871
2402 | 07:58:25.0 | 35.2941 | 87 | 3.1248 | 2.3436 | 1711.5 | 87 | 24.1667 | 39 | 1 | 12.08 | 16.0784 | 0.18 | 2434 | 0 | 0 | 154 | 16310 | 100 | -0.01325 | -0.191406 | 1.05485 | 0.947998 | 617 | 14.592 | 49.8039 | 0.999424 | 8.23529 | -2 | 17.6471 | 17.6471 | 17.2549 | 9.80392 | 4.72478 | 21.165 | 4.11056 | 0 | 14.2 | 60.3754 | 23.0057 | 57.5 | 84.4769 | 23.4658 | 14.9871
2403 | 07:58:26.0 | 35.2941 | 87 | 3.1248 | 2.3436 | 1711.5 | 87 | 24.1667 | 39 | 1 | 12.08 | 16.0784 | 0.18 | 2434 | 0 | 0 | 154 | 16310 | 100 | -0.01325 | -0.191406 | 1.05485 | 0.947998 | 624 | 14.574 | 29.8039 | 0.999424 | 4.31373 | -3 | 14.1176 | 11.7647 | 11.7647 | 9.80392 | 4.72478 | 21.165 | 4.11056 | 0 | 14.2 | 60.3754 | 23.0061 | 57 | 84.4754 | 23.4654 | 14.9871
2404 | 07:58:27.0 | 10.1961 | 87 | 2.3436 | 2.3436 | 1682 | 87 | 24.1667 | 39 | 1 | 12.08 | 16.0784 | 0.18 | 2434 | 0 | 0 | 154 | 16310 | 100 | -0.01325 | -0.191406 | 1.05485 | 0.947998 | 624 | 14.574 | 29.8039 | 0.999424 | 4.31373 | -3 | 14.1176 | 11.7647 | 11.7647 | 2.7451 | 4.72478 | 21.165 | 4.11056 | 0 | 14.2 | 60.3754 | 23.0065 | 56 | 84.417 | 23.4492 | 15.0122
2405 | 07:58:28.0 | 10.1961 | 87 | 2.3436 | 2.3436 | 1682 | 86 | 23.8889 | -4 | 0 | 4.44 | 12.549 | 0.8 | 2437 | 0 | 0 | 154 | 16310 | 100 | -0.01325 | -0.191406 | 1.05485 | 0.947998 | 624 | 14.574 | 29.8039 | 0.999424 | 4.31373 | -3 | 14.1176 | 11.7647 | 11.7647 | 2.7451 | 1.75678 | 56.9222 | 1.51083 | 0 | 14.2 | 60.3754 | 23.007 | 55 | 83.7363 | 23.2601 | 15.0122
2406 | 07:58:29.0 | 10.1961 | 87 | 2.3436 | 2.3436 | 1682 | 86 | 23.8889 | -4 | 0 | 4.44 | 12.549 | 0.8 | 2437 | 0 | 0 | 154 | 16310 | 100 | -0.01325 | 2.25391 | 0.500008 | 1.99997 | 632 | 13.9 | 10.5882 | 1.04627 | 4.31373 | -3 | 14.1176 | 11.7647 | 11.7647 | 2.7451 | 1.75678 | 56.9222 | 1.51083 | 0 | 14.2 | 60.3755 | 23.0074 | 54 | 83.945 | 23.3181 | 15.0122
2407 | 07:58:30.0 | 7.84314 | 87 | 2.3436 | 2.3436 | 1682 | 86 | 23.8889 | -4 | 0 | 4.44 | 12.549 | 0.8 | 2437 | 0 | 0 | 154 | 16310 | 100 | -0.01325 | 2.25391 | 0.500008 | 1.99997 | 632 | 13.9 | 10.5882 | 1.04627 | 1.56863 | -3 | 11.7647 | 7.84314 | 7.84314 | 1.96078 | 1.75678 | 56.9222 | 1.51083 | 2 | 14.1 | 60.3755 | 23.0078 | 54 | 85.1868 | 23.663 | 29.3996
2408 | 07:58:31.0 | 7.84314 | 87 | 0 | 2.3436 | 1661.5 | 84 | 23.3333 | -4.5 | 0 | 4.08 | 12.549 | 0.8 | 2437 | 0 | 0 | 154 | 16310 | 100 | -0.01325 | 2.25391 | 0.500008 | 1.99997 | 632 | 13.9 | 10.5882 | 1.04627 | 1.56863 | -3 | 11.7647 | 7.84314 | 7.84314 | 1.96078 | 1.65278 | 60.5042 | 1.38833 | 2 | 14.1 | 60.3755 | 23.0082 | 54 | 81.5856 | 22.6627 | 29.3996
2409 | 07:58:32.0 | 7.84314 | 87 | 0 | 2.3436 | 1661.5 | 84 | 23.3333 | -4.5 | 0 | 4.08 | 12.549 | 0 | 2441 | 0 | 0 | 154 | 16311 | 100 | -0.01325 | 2.39453 | 0.500008 | 1.99997 | 632 | 13.9 | 10.5882 | 1.04627 | 1.56863 | -3 | 11.7647 | 7.84314 | 7.84314 | 1.96078 | 1.65278 | 60.5042 | 1.38833 | 2 | 14.1 | 60.3756 | 23.0086 | 53.5 | 82.548 | 22.93 | 29.3996
2410 | 07:58:33.0 | 7.84314 | 87 | 0 | 2.3436 | 1661.5 | 84 | 23.3333 | -4.5 | 0 | 4.08 | 12.549 | 0 | 2441 | 0 | 0 | 154 | 16311 | 100 | -0.01325 | 2.39453 | 0.500008 | 1.99997 | 642 | 14.627 | 13.3333 | 0.899384 | 3.52941 | -3 | 15.6863 | 17.2549 | 17.2549 | 1.96078 | 1.65278 | 60.5042 | 1.38833 | 2 | 14.1 | 60.3756 | 23.009 | 53.5 | 82.0719 | 22.7978 | 29.3996
2411 | 07:58:34.0 | 40 | 87 | 0 | 2.3436 | 1640.5 | 84 | 23.3333 | -4.5 | 0 | 4.08 | 12.549 | 0 | 2441 | 0 | 0 | 154 | 16311 | 100 | -0.01325 | 2.39453 | 0.500008 | 1.99997 | 642 | 14.627 | 13.3333 | 0.899384 | 3.52941 | -3 | 15.6863 | 17.2549 | 17.2549 | 10.5882 | 1.65278 | 60.5042 | 1.38833 | 0 | 14.1 | 60.3756 | 23.0094 | 53 | 79.087 | 21.9686 | 13.4547
2412 | 07:58:35.0 | 40 | 87 | 0 | 2.3436 | 1640.5 | 83 | 23.0556 | 32 | 0 | 19.75 | 19.2157 | 0.825 | 2444 | 0 | 0 | 154 | 16311 | 100 | -0.01325 | 2.39453 | 0.500008 | 1.99997 | 642 | 14.627 | 13.3333 | 0.899384 | 3.52941 | -3 | 15.6863 | 17.2549 | 17.2549 | 10.5882 | 8.09697 | 12.3503 | 6.72049 | 0 | 14.1 | 60.3757 | 23.0098 | 53 | 82.6256 | 22.9516 | 13.4547
2413 | 07:58:36.0 | 40 | 87 | 0 | 2.3436 | 1640.5 | 83 | 23.0556 | 32 | 0 | 19.75 | 19.2157 | 0.825 | 2444 | 0 | 0 | 154 | 16311 | 100 | -0.01325 | 0.0664063 | 0.973153 | 1.02759 | 650 | 14.61 | 50.9804 | 0.999424 | 3.52941 | -3 | 15.6863 | 17.2549 | 17.2549 | 10.5882 | 8.09697 | 12.3503 | 6.72049 | 0 | 14.1 | 60.3758 | 23.0102 | 53.5 | 81.3196 | 22.5888 | 13.4547
2414 | 07:58:37.0 | 40 | 87 | 0 | 2.3436 | 1640.5 | 83 | 23.0556 | 32 | 0 | 19.75 | 19.2157 | 0.825 | 2444 | 0 | 0 | 154 | 16311 | 100 | -0.01325 | 0.0664063 | 0.973153 | 1.02759 | 650 | 14.61 | 50.9804 | 0.999424 | 7.84314 | -3 | 18.0392 | 18.4314 | 18.0392 | 10.5882 | 8.09697 | 12.3503 | 6.72049 | 0 | 14.2 | 60.3758 | 23.0106 | 54.5 | 83.6601 | 23.2389 | 14.56
2415 | 07:58:38.0 | 26.6667 | 86 | 2.3436 | 2.3436 | 1678.5 | 85 | 23.6111 | 39 | 0 | 19.75 | 19.2157 | 0.825 | 2444 | 0 | 0 | 154 | 16311 | 100 | -0.01325 | 0.0664063 | 0.973153 | 1.02759 | 650 | 14.61 | 50.9804 | 0.999424 | 7.84314 | -3 | 18.0392 | 18.4314 | 18.0392 | 10.5882 | 7.90646 | 12.6479 | 6.72049 | 0 | 14.2 | 60.3759 | 23.011 | 54.5 | 84.0917 | 23.3588 | 14.56
2416 | 07:58:39.0 | 26.6667 | 86 | 2.3436 | 2.3436 | 1678.5 | 85 | 23.6111 | 39 | 0 | 8.77 | 14.902 | 0.33 | 2448 | 0 | 7.45098 | 154 | 16311 | 100 | -0.01325 | 0.0664063 | 0.973153 | 1.02759 | 650 | 14.61 | 50.9804 | 0.999424 | 7.84314 | -3 | 18.0392 | 18.4314 | 18.0392 | 10.5882 | 3.51087 | 28.483 | 2.98424 | 0 | 14.2 | 60.376 | 23.0114 | 54.5 | 83.9569 | 23.3214 | 14.56
2417 | 07:58:40.0 | 26.6667 | 86 | 2.3436 | 2.3436 | 1678.5 | 85 | 23.6111 | 39 | 0 | 8.77 | 14.902 | 0.33 | 2448 | 0 | 7.45098 | 154 | 16311 | 100 | -0.01325 | -0.167969 | 1.04357 | 0.958252 | 648 | 14.557 | 25.4902 | 0.999424 | 4.31373 | -3 | 14.5098 | 18.4314 | 18.0392 | 10.5882 | 3.51087 | 28.483 | 2.98424 | 0 | 14.2 | 60.3761 | 23.0118 | 55.5 | 83.3204 | 23.1446 | 14.56
2418 | 07:58:41.0 | 31.3725 | 85 | -4.6872 | 2.3436 | 1678.5 | 85 | 23.6111 | 39 | 0 | 8.77 | 14.902 | 0.33 | 2448 | 0 | 7.45098 | 154 | 16311 | 100 | -0.01325 | -0.167969 | 1.04357 | 0.958252 | 648 | 14.557 | 25.4902 | 0.999424 | 4.31373 | -3 | 14.5098 | 14.1176 | 15.2941 | 7.05882 | 3.51087 | 28.483 | 2.98424 | 0 | 14.2 | 60.3762 | 23.0122 | 56.5 | 83.2389 | 23.1219 | 14.1976
2419 | 07:58:42.0 | 31.3725 | 85 | -4.6872 | 2.3436 | 1634.5 | 83 | 23.0556 | 38 | 0 | 12.97 | 16.4706 | 0.78 | 2451 | 0 | 7.45098 | 154 | 16311 | 100 | -0.01325 | -0.167969 | 1.04357 | 0.958252 | 648 | 14.557 | 25.4902 | 0.999424 | 4.31373 | -3 | 14.5098 | 14.1176 | 15.2941 | 7.05882 | 5.31735 | 18.8063 | 4.4134 | 0 | 14.2 | 60.3763 | 23.0125 | 57.5 | 81.7811 | 22.717 | 14.1976
2420 | 07:58:43.0 | 31.3725 | 85 | -4.6872 | 2.3436 | 1634.5 | 83 | 23.0556 | 38 | 0 | 12.97 | 16.4706 | 0.78 | 2451 | 0 | 21.1765 | 154 | 16311 | 100 | -0.01325 | 0.0234375 | 0.991048 | 1.00903 | 642 | 14.803 | 59.2157 | 0.999424 | 4.31373 | -3 | 14.5098 | 14.1176 | 15.2941 | 7.05882 | 5.31735 | 18.8063 | 4.4134 | 0 | 14.2 | 60.3764 | 23.0129 | 58.5 | 78.6674 | 21.852 | 14.1976
2421 | 07:58:44.0 | 31.3725 | 85 | -4.6872 | 2.3436 | 1634.5 | 83 | 23.0556 | 38 | 0 | 12.97 | 16.4706 | 0.78 | 2451 | 0 | 21.1765 | 154 | 16311 | 100 | -0.01325 | 0.0234375 | 0.991048 | 1.00903 | 642 | 14.803 | 59.2157 | 0.999424 | 10.1961 | -3 | 20 | 20.7843 | 20.3922 | 13.3333 | 5.31735 | 18.8063 | 4.4134 | 0 | 14.2 | 60.3765 | 23.0132 | 59 | 84.2531 | 23.4036 | 14.1976
2422 | 07:58:45.0 | 45.4902 | 85 | 4.6872 | 2.3436 | 1667.75 | 85 | 23.6111 | 31.5 | 0 | 12.97 | 16.4706 | 0.78 | 2451 | 0 | 21.1765 | 154 | 16311 | 100 | -0.01325 | 0.0234375 | 0.991048 | 1.00903 | 642 | 14.803 | 59.2157 | 0.999424 | 10.1961 | -3 | 20 | 20.7843 | 20.3922 | 13.3333 | 5.19224 | 19.2595 | 4.4134 | 0 | 14.2 | 60.3766 | 23.0136 | 59.5 | 82.5687 | 22.9358 | 14.639
2423 | 07:58:46.0 | 45.4902 | 85 | 4.6872 | 2.3436 | 1667.75 | 85 | 23.6111 | 31.5 | 0 | 25.05 | 20.7843 | 0.255 | 2455 | 0 | 100 | 154 | 16311 | 100 | -0.01325 | 0.0234375 | 0.991048 | 1.00903 | 642 | 14.803 | 59.2157 | 0.999424 | 10.1961 | -3 | 20 | 20.7843 | 20.3922 | 13.3333 | 10.0282 | 9.97189 | 8.52396 | 0 | 14.2 | 60.3767 | 23.014 | 59.5 | 81.073 | 22.5203 | 14.639
2424 | 07:58:47.0 | 45.4902 | 85 | 4.6872 | 2.3436 | 1667.75 | 85 | 23.6111 | 31.5 | 0 | 25.05 | 20.7843 | 0.255 | 2455 | 0 | 100 | 154 | 16311 | 100 | -0.01325 | -0.117188 | 1.02247 | 0.978027 | 632 | 14.469 | 45.4902 | 0.999424 | 7.84314 | -3 | 20 | 20.7843 | 20.3922 | 13.3333 | 10.0282 | 9.97189 | 8.52396 | 0 | 14.2 | 60.3768 | 23.0143 | 59 | 85.383 | 23.7175 | 14.639
2425 | 07:58:48.0 | 30.1961 | 85 | 4.6872 | 2.3436 | 1667.75 | 85 | 23.6111 | 31.5 | 0 | 25.05 | 20.7843 | 0.255 | 2455 | 0 | 100 | 154 | 16311 | 100 | -0.01325 | -0.117188 | 1.02247 | 0.978027 | 632 | 14.469 | 45.4902 | 0.999424 | 7.84314 | -3 | 17.6471 | 17.6471 | 16.8627 | 8.62745 | 10.0282 | 9.97189 | 8.52396 | 0 | 14.2 | 60.3769 | 23.0147 | 58.5 | 84.6311 | 23.5086 | 14.5349
2426 | 07:58:49.0 | 30.1961 | 85 | -6.2496 | 2.3436 | 1738 | 88 | 24.4444 | 36.5 | 0 | 21.41 | 19.6078 | 0.695 | 2455 | 0 | 100 | 154 | 16311 | 100 | -0.01325 | -0.117188 | 1.02247 | 0.978027 | 632 | 14.469 | 45.4902 | 0.999424 | 7.84314 | -3 | 17.6471 | 17.6471 | 16.8627 | 8.62745 | 8.27881 | 12.079 | 7.28535 | 0 | 14.2 | 60.377 | 23.0151 | 58 | 85.7228 | 23.8119 | 14.5349
2427 | 07:58:50.0 | 30.1961 | 85 | -6.2496 | 2.3436 | 1738 | 88 | 24.4444 | 36.5 | 0 | 21.41 | 19.6078 | 0.695 | 2458 | 0 | 51.3725 | 154 | 16311 | 100 | -0.01325 | 0.0234375 | 0.991048 | 1.00903 | 624 | 14.821 | 45.4902 | 0.999424 | 7.84314 | -3 | 17.6471 | 17.6471 | 16.8627 | 8.62745 | 8.27881 | 12.079 | 7.28535 | 0 | 14.2 | 60.3771 | 23.0154 | 57.5 | 85.7169 | 23.8103 | 14.5349
2428 | 07:58:51.0 | 30.1961 | 85 | -6.2496 | 2.3436 | 1738 | 88 | 24.4444 | 36.5 | 0 | 21.41 | 19.6078 | 0.695 | 2458 | 0 | 51.3725 | 154 | 16311 | 100 | -0.01325 | 0.0234375 | 0.991048 | 1.00903 | 624 | 14.821 | 29.4118 | 0.999424 | 3.52941 | -3 | 12.549 | 11.7647 | 12.1569 | 3.52941 | 8.27881 | 12.079 | 7.28535 | 0 | 14.2 | 60.3772 | 23.0158 | 57 | 86.1411 | 23.9281 | 14.5349
2429 | 07:58:52.0 | 12.1569 | 85 | 2.3436 | 2.3436 | 1725.75 | 87 | 24.1667 | 36.5 | 0 | 21.41 | 19.6078 | 0.695 | 2458 | 0 | 51.3725 | 154 | 16311 | 100 | -0.01325 | 0.0234375 | 0.991048 | 1.00903 | 624 | 14.821 | 29.4118 | 0.999424 | 3.52941 | -3 | 12.549 | 11.7647 | 12.1569 | 3.52941 | 8.37396 | 11.9418 | 7.28535 | 0 | 14.2 | 60.3774 | 23.0162 | 56.5 | 87.7004 | 24.3612 | 15.5613
2430 | 07:58:53.0 | 12.1569 | 85 | 2.3436 | 2.3436 | 1725.75 | 87 | 24.1667 | 39 | 0 | 7 | 14.1176 | 0.115 | 2462 | 0 | 22.7451 | 154 | 16311 | 100 | -0.01325 | 0.0234375 | 0.991048 | 1.00903 | 624 | 14.821 | 29.4118 | 0.999424 | 3.52941 | -3 | 12.549 | 11.7647 | 12.1569 | 3.52941 | 2.73787 | 36.5248 | 2.38194 | 0 | 14.2 | 60.3775 | 23.0165 | 56.5 | 86.6203 | 24.0612 | 15.5613
2431 | 07:58:54.0 | 12.1569 | 85 | 2.3436 | 2.3436 | 1725.75 | 87 | 24.1667 | 39 | 0 | 7 | 14.1176 | 0.115 | 2462 | 0 | 22.7451 | 154 | 16311 | 100 | -0.01325 | -0.0976563 | 1.02503 | 0.975586 | 620 | 14.68 | 18.0392 | 0.999424 | 3.13725 | -3 | 12.549 | 11.7647 | 12.1569 | 3.52941 | 2.73787 | 36.5248 | 2.38194 | 0 | 14.2 | 60.3776 | 23.0169 | 56.5 | 84.6 | 23.5 | 15.5613
2432 | 07:58:55.0 | 25.098 | 85 | 2.3436 | 2.3436 | 1725.75 | 87 | 24.1667 | 39 | 0 | 7 | 14.1176 | 0.115 | 2462 | 0 | 22.7451 | 154 | 16311 | 100 | -0.01325 | -0.0976563 | 1.02503 | 0.975586 | 620 | 14.68 | 18.0392 | 0.999424 | 3.13725 | -3 | 14.1176 | 13.3333 | 12.9412 | 5.09804 | 2.73787 | 36.5248 | 2.38194 | 0 | 14.2 | 60.3777 | 23.0172 | 56.5 | 78.1358 | 21.7044 | 14.3052
2433 | 07:58:56.0 | 25.098 | 85 | 0.7812 | 2.3436 | 1693.25 | 86 | 23.8889 | 32 | 0 | 27.36 | 21.5686 | 0.8 | 2462 | 0 | 22.7451 | 154 | 16311 | 100 | -0.01325 | -0.0976563 | 1.02503 | 0.975586 | 620 | 14.68 | 18.0392 | 0.999424 | 3.13725 | -3 | 14.1176 | 13.3333 | 12.9412 | 5.09804 | 10.8256 | 9.23738 | 9.31 | 0 | 14.2 | 60.3778 | 23.0176 | 56.5 | 83.8656 | 23.296 | 14.3052
2434 | 07:58:57.0 | 25.098 | 85 | 0.7812 | 2.3436 | 1693.25 | 86 | 23.8889 | 32 | 0 | 27.36 | 21.5686 | 0.8 | 2465 | 0 | 52.9412 | 154 | 16311 | 100 | -0.01325 | 0.0546875 | 0.9785 | 1.02197 | 615 | 14.557 | 18.0392 | 0.999424 | 3.13725 | -3 | 14.1176 | 13.3333 | 12.9412 | 5.09804 | 10.8256 | 9.23738 | 9.31 | 0 | 14.2 | 60.3779 | 23.0179 | 56.5 | 84.9125 | 23.5868 | 14.3052
2435 | 07:58:58.0 | 25.098 | 85 | 0.7812 | 2.3436 | 1693.25 | 86 | 23.8889 | 32 | 0 | 27.36 | 21.5686 | 0.8 | 2465 | 0 | 52.9412 | 154 | 16311 | 100 | -0.01325 | 0.0546875 | 0.9785 | 1.02197 | 615 | 14.557 | 58.0392 | 0.999424 | 9.41176 | -3 | 19.6078 | 17.2549 | 17.2549 | 8.62745 | 10.8256 | 9.23738 | 9.31 | 0 | 14.2 | 60.378 | 23.0183 | 56.5 | 85.0752 | 23.632 | 14.3052
2436 | 07:58:59.0 | 31.3725 | 86 | 1.5624 | 2.3436 | 1744.5 | 88 | 24.4444 | 36.5 | 0 | 27.36 | 21.5686 | 0.8 | 2465 | 0 | 52.9412 | 154 | 16311 | 100 | -0.01325 | 0.0546875 | 0.9785 | 1.02197 | 615 | 14.557 | 58.0392 | 0.999424 | 9.41176 | -3 | 19.6078 | 17.2549 | 17.2549 | 8.62745 | 10.5795 | 9.4522 | 9.31 | 0 | 14.2 | 60.3782 | 23.0187 | 56.5 | 86.3234 | 23.9787 | 14.133
2437 | 07:59:00.0 | 31.3725 | 86 | 1.5624 | 2.3436 | 1744.5 | 88 | 24.4444 | 36.5 | 0 | 17.94 | 18.4314 | 0.785 | 2469 | 0 | 31.7647 | 154 | 16311 | 100 | -0.01325 | 0.0546875 | 0.9785 | 1.02197 | 615 | 14.557 | 58.0392 | 0.999424 | 9.41176 | -3 | 19.6078 | 17.2549 | 17.2549 | 8.62745 | 6.93703 | 14.4154 | 6.10458 | 0 | 14.2 | 60.3783 | 23.019 | 56.5 | 86.5722 | 24.0478 | 14.133
2438 | 07:59:01.0 | 31.3725 | 86 | 1.5624 | 2.3436 | 1744.5 | 88 | 24.4444 | 36.5 | 0 | 17.94 | 18.4314 | 0.785 | 2469 | 0 | 31.7647 | 154 | 16311 | 100 | -0.01325 | 0.0703125 | 0.9785 | 1.02197 | 611 | 14.574 | 29.0196 | 0.999424 | 5.09804 | -3 | 14.902 | 17.2549 | 17.2549 | 8.62745 | 6.93703 | 14.4154 | 6.10458 | 0 | 14.2 | 60.3784 | 23.0194 | 56.5 | 87.0517 | 24.181 | 14.133
2439 | 07:59:02.0 | 20.7843 | 86 | -5.4684 | 2.3436 | 1744.5 | 88 | 24.4444 | 36.5 | 0 | 17.94 | 18.4314 | 0.785 | 2469 | 0 | 31.7647 | 154 | 16311 | 100 | -0.01325 | 0.0703125 | 0.9785 | 1.02197 | 611 | 14.574 | 29.0196 | 0.999424 | 5.09804 | -3 | 14.902 | 14.5098 | 14.1176 | 6.27451 | 6.93703 | 14.4154 | 6.10458 | 0 | 14.2 | 60.3785 | 23.0198 | 56.5 | 85.9522 | 23.8756 | 15.0768
2440 | 07:59:03.0 | 20.7843 | 86 | -5.4684 | 2.3436 | 1723.75 | 87 | 24.1667 | 40.5 | 0 | 9.27 | 14.902 | 0.73 | 2472 | 0 | 31.7647 | 154 | 16311 | 100 | -0.01325 | 0.0703125 | 0.9785 | 1.02197 | 611 | 14.574 | 29.0196 | 0.999424 | 5.09804 | -3 | 14.902 | 14.5098 | 14.1176 | 6.27451 | 3.62572 | 27.5807 | 3.15438 | 0 | 14.2 | 60.3786 | 23.0202 | 56 | 86.753 | 24.0981 | 15.0768
2441 | 07:59:04.092125 | 20.7843 | 86 | -5.4684 | 2.3436 | 1723.75 | 87 | 24.1667 | 40.5 | 0 | 9.27 | 14.902 | 0.73 | 2472 | 0 | 20.7843 | 154 | 16311 | 100 | -0.01325 | 0.367188 | 0.841068 | 1.18896 | 609 | 14.627 | 29.0196 | 0.999424 | 5.09804 | -3 | 14.902 | 14.5098 | 14.1176 | 6.27451 | 3.62572 | 27.5807 | 3.15438 | 0 | 14.2 | 60.3787 | 23.0205 | 56 | 85.7897 | 23.8305 | 15.0768
2442 | 07:59:05.0 | 20.7843 | 86 | -5.4684 | 2.3436 | 1723.75 | 87 | 24.1667 | 40.5 | 0 | 9.27 | 14.902 | 0.73 | 2472 | 0 | 20.7843 | 154 | 16311 | 100 | -0.01325 | 0.367188 | 0.841068 | 1.18896 | 609 | 14.627 | 17.2549 | 0.999424 | 4.70588 | -3 | 15.2941 | 14.902 | 14.902 | 7.45098 | 3.62572 | 27.5807 | 3.15438 | 0 | 14.2 | 60.3788 | 23.0209 | 56 | 82.7967 | 22.9991 | 15.0768
2443 | 07:59:06.0 | 27.451 | 86 | -1.5624 | 2.3436 | 1672.75 | 84 | 23.3333 | 40.5 | 0 | 9.27 | 14.902 | 0.73 | 2472 | 0 | 20.7843 | 154 | 16311 | 100 | -0.01325 | 0.367188 | 0.841068 | 1.18896 | 609 | 14.627 | 17.2549 | 0.999424 | 4.70588 | -3 | 15.2941 | 14.902 | 14.902 | 7.45098 | 3.75521 | 26.6297 | 3.15438 | 0 | 14.2 | 60.379 | 23.0212 | 56 | 86.2299 | 23.9528 | 13.3219
2444 | 07:59:07.0 | 27.451 | 86 | -1.5624 | 2.3436 | 1672.75 | 84 | 23.3333 | 39.5 | -1 | 13.44 | 16.4706 | 0.815 | 2476 | 0 | 0 | 154 | 16311 | 100 | -0.01325 | 0.367188 | 0.841068 | 1.18896 | 609 | 14.627 | 17.2549 | 0.999424 | 4.70588 | -3 | 15.2941 | 14.902 | 14.902 | 7.45098 | 5.44445 | 18.3673 | 4.57333 | 0 | 14.2 | 60.3791 | 23.0216 | 56 | 82.8852 | 23.0237 | 13.3219
2445 | 07:59:08.0 | 27.451 | 86 | -1.5624 | 2.3436 | 1672.75 | 84 | 23.3333 | 39.5 | -1 | 13.44 | 16.4706 | 0.815 | 2476 | 0 | 0 | 154 | 16311 | 100 | -0.01325 | -0.0117188 | 0.984379 | 1.01587 | 608 | 14.557 | 54.902 | 0.999424 | 11.3725 | -3 | 15.2941 | 14.902 | 14.902 | 7.45098 | 5.44445 | 18.3673 | 4.57333 | 0 | 14.2 | 60.3792 | 23.022 | 56 | 82.0645 | 22.7957 | 13.3219
2446 | 07:59:09.0 | 44.3137 | 86 | -1.5624 | 2.3436 | 1672.75 | 84 | 23.3333 | 39.5 | -1 | 13.44 | 16.4706 | 0.815 | 2476 | 0 | 0 | 154 | 16311 | 100 | -0.01325 | -0.0117188 | 0.984379 | 1.01587 | 608 | 14.557 | 54.902 | 0.999424 | 11.3725 | -3 | 20.7843 | 20.7843 | 20.3922 | 13.3333 | 5.44445 | 18.3673 | 4.57333 | 0 | 14.2 | 60.3793 | 23.0223 | 56.5 | 82.2793 | 22.8554 | 15.3496
2447 | 07:59:10.0 | 44.3137 | 86 | 3.906 | 2.3436 | 1676.5 | 85 | 23.6111 | 31.5 | 0 | 24.91 | 20.7843 | 0.185 | 2476 | 0 | 0 | 154 | 16311 | 100 | -0.01325 | -0.0117188 | 0.984379 | 1.01587 | 608 | 14.557 | 54.902 | 0.999424 | 11.3725 | -3 | 20.7843 | 20.7843 | 20.3922 | 13.3333 | 9.97214 | 10.0279 | 8.47632 | 0 | 14.2 | 60.3794 | 23.0227 | 56 | 81.5393 | 22.6498 | 15.3496
2448 | 07:59:11.009 | 44.3137 | 86 | 3.906 | 2.3436 | 1676.5 | 85 | 23.6111 | 31.5 | 0 | 24.91 | 20.7843 | 0.185 | 2479 | 0 | 0 | 154 | 16311 | 100 | -0.01325 | -0.09375 | 1.01562 | 0.984619 | 608 | 14.557 | 54.902 | 0.999424 | 11.3725 | -3 | 20.7843 | 20.7843 | 20.3922 | 13.3333 | 9.97214 | 10.0279 | 8.47632 | 0 | 14.2 | 60.3795 | 23.023 | 55 | 82.8696 | 23.0193 | 15.3496
2449 | 07:59:12.001 | 44.3137 | 86 | 3.906 | 2.3436 | 1676.5 | 85 | 23.6111 | 31.5 | 0 | 24.91 | 20.7843 | 0.185 | 2479 | 0 | 0 | 154 | 16311 | 100 | -0.01325 | -0.09375 | 1.01562 | 0.984619 | 606 | 14.645 | 32.9412 | 0.999424 | 2.7451 | -3 | 12.1569 | 20.7843 | 20.3922 | 13.3333 | 9.97214 | 10.0279 | 8.47632 | 0 | 14.2 | 60.3796 | 23.0234 | 55 | 85.2412 | 23.6781 | 15.3496
2450 | 07:59:13.0 | 7.84314 | 87 | 0 | 2.3436 | 1676.5 | 85 | 23.6111 | 31.5 | 0 | 24.91 | 20.7843 | 0.185 | 2479 | 0 | 0 | 154 | 16311 | 100 | -0.01325 | -0.09375 | 1.01562 | 0.984619 | 606 | 14.645 | 32.9412 | 0.999424 | 2.7451 | -3 | 12.1569 | 7.84314 | 7.84314 | 3.13725 | 9.97214 | 10.0279 | 8.47632 | 2 | 14.2 | 60.3796 | 23.0238 | 55 | 84.2925 | 23.4146 | 25.8183
2451 | 07:59:14.0 | 7.84314 | 87 | 0 | 2.3436 | 1680 | 85 | 23.6111 | -4.5 | 0 | 4.36 | 12.549 | 0.01 | 2479 | 0 | 0 | 154 | 16311 | 100 | -0.01325 | -0.09375 | 1.01562 | 0.984619 | 606 | 14.645 | 32.9412 | 0.999424 | 2.7451 | -3 | 12.1569 | 7.84314 | 7.84314 | 3.13725 | 1.74543 | 57.2926 | 1.48361 | 2 | 14.2 | 60.3797 | 23.0242 | 55 | 75.5712 | 20.992 | 25.8183
2452 | 07:59:15.0 | 7.84314 | 87 | 0 | 2.3436 | 1680 | 85 | 23.6111 | -4.5 | 0 | 4.36 | 12.549 | 0.01 | 2483 | 0 | 0 | 154 | 16312 | 100 | -0.01325 | 2.32031 | 0.500008 | 1.99997 | 615 | 14.698 | 32.9412 | 0.999424 | 2.7451 | -3 | 12.1569 | 7.84314 | 7.84314 | 3.13725 | 1.74543 | 57.2926 | 1.48361 | 2 | 14.2 | 60.3797 | 23.0246 | 55 | 78.7624 | 21.8784 | 25.8183
2453 | 07:59:16.0 | 7.84314 | 87 | 0 | 2.3436 | 1680 | 85 | 23.6111 | -4.5 | 0 | 4.36 | 12.549 | 0.01 | 2483 | 0 | 0 | 154 | 16312 | 100 | -0.01325 | 2.32031 | 0.500008 | 1.99997 | 615 | 14.698 | 10.1961 | 1.04627 | 1.56863 | -3 | 11.3725 | 7.84314 | 7.84314 | 1.96078 | 1.74543 | 57.2926 | 1.48361 | 2 | 14.2 | 60.3798 | 23.025 | 54 | 81.7025 | 22.6951 | 25.8183
2454 | 07:59:17.0 | 7.84314 | 87 | 0 | 2.3436 | 1622.5 | 82 | 22.7778 | -5.5 | 0 | 4.36 | 12.549 | 0.01 | 2483 | 0 | 0 | 154 | 16312 | 100 | -0.01325 | 2.32031 | 0.500008 | 1.99997 | 615 | 14.698 | 10.1961 | 1.04627 | 1.56863 | -3 | 11.3725 | 7.84314 | 7.84314 | 1.96078 | 1.80928 | 55.2705 | 1.48361 | 2 | 14.2 | 60.3799 | 23.0253 | 53 | 82.3693 | 22.8804 | 29.3996
2455 | 07:59:18.0 | 7.84314 | 87 | 0 | 2.3436 | 1622.5 | 82 | 22.7778 | -5.5 | -1 | 4.05 | 12.549 | 0 | 2487 | 0 | 0 | 154 | 16312 | 100 | -0.01325 | 2.32031 | 0.500008 | 1.99997 | 615 | 14.698 | 10.1961 | 1.04627 | 1.56863 | -3 | 11.3725 | 7.84314 | 7.84314 | 1.96078 | 1.68064 | 59.5011 | 1.37813 | 2 | 14.2 | 60.38 | 23.0257 | 52.5 | 80.2779 | 22.2994 | 29.3996
2456 | 07:59:19.0 | 7.84314 | 87 | 0 | 2.3436 | 1622.5 | 82 | 22.7778 | -5.5 | -1 | 4.05 | 12.549 | 0 | 2487 | 0 | 0 | 154 | 16312 | 100 | -0.01325 | 2.43359 | 0.500008 | 1.99997 | 622 | 14.698 | 10.1961 | 1.04627 | 1.17647 | -3 | 11.3725 | 7.84314 | 7.84314 | 1.96078 | 1.68064 | 59.5011 | 1.37813 | 2 | 14.2 | 60.38 | 23.0261 | 51.5 | 80.7874 | 22.4409 | 29.3996
2457 | 07:59:20.002 | 7.45098 | 87 | 0 | 2.3436 | 1622.5 | 82 | 22.7778 | -5.5 | -1 | 4.05 | 12.549 | 0 | 2487 | 0 | 0 | 154 | 16312 | 100 | -0.01325 | 2.43359 | 0.500008 | 1.99997 | 622 | 14.698 | 10.1961 | 1.04627 | 1.17647 | -3 | 11.3725 | 8.62745 | 7.84314 | 1.96078 | 1.68064 | 59.5011 | 1.37813 | 2 | 14.2 | 60.3801 | 23.0265 | 51.5 | 80.3694 | 22.3248 | 29.3996
2458 | 07:59:21.0 | 7.45098 | 87 | 0 | 2.3436 | 1566.25 | 79 | 21.9444 | -6 | -1 | 4.13 | 13.3333 | 0 | 2487 | 0 | 0 | 154 | 16312 | 100 | -0.01325 | 2.43359 | 0.500008 | 1.99997 | 622 | 14.698 | 10.1961 | 1.04627 | 1.17647 | -3 | 11.3725 | 8.62745 | 7.84314 | 1.96078 | 1.77892 | 56.2139 | 1.40535 | 2 | 14.2 | 60.3802 | 23.0269 | 51 | 78.5177 | 21.8105 | 29.3996
2459 | 07:59:22.0 | 7.45098 | 87 | 0 | 2.3436 | 1566.25 | 79 | 21.9444 | -6 | -1 | 4.13 | 13.3333 | 0 | 2491 | 0 | 0 | 154 | 16312 | 100 | -0.01325 | -0.328125 | 1.09783 | 0.910889 | 627 | 14.698 | 10.1961 | 1.04627 | 1.17647 | -3 | 11.3725 | 8.62745 | 7.84314 | 1.96078 | 1.77892 | 56.2139 | 1.40535 | 2 | 14.2 | 60.3803 | 23.0272 | 51 | 78.6141 | 21.8373 | 29.3996
2460 | 07:59:23.0 | 7.45098 | 87 | 0 | 2.3436 | 1566.25 | 79 | 21.9444 | -6 | -1 | 4.13 | 13.3333 | 0 | 2491 | 0 | 0 | 154 | 16312 | 100 | -0.01325 | -0.328125 | 1.09783 | 0.910889 | 627 | 14.574 | 51.7647 | 0.899384 | 8.23529 | -3 | 18.0392 | 18.4314 | 17.2549 | 1.96078 | 1.77892 | 56.2139 | 1.40535 | 2 | 14.2 | 60.3803 | 23.0276 | 50.5 | 77.5338 | 21.5372 | 29.3996
2461 | 07:59:24.0 | 33.3333 | 87 | 0 | 2.3436 | 1578.75 | 79 | 21.9444 | -6 | -1 | 4.13 | 13.3333 | 0 | 2491 | 0 | 0 | 154 | 16312 | 100 | -0.01325 | -0.328125 | 1.09783 | 0.910889 | 627 | 14.574 | 51.7647 | 0.899384 | 8.23529 | -3 | 18.0392 | 18.4314 | 17.2549 | 10.1961 | 1.77892 | 56.2139 | 1.40535 | 0 | 14.2 | 60.3804 | 23.028 | 50.5 | 78.7985 | 21.8885 | 14.8866
2462 | 07:59:25.0 | 33.3333 | 87 | 0 | 2.3436 | 1578.75 | 80 | 22.2222 | 35 | -1 | 16.52 | 18.0392 | 0.745 | 2494 | 0 | 3.13725 | 154 | 16312 | 100 | -0.01325 | -0.328125 | 1.09783 | 0.910889 | 627 | 14.574 | 51.7647 | 0.899384 | 8.23529 | -3 | 18.0392 | 18.4314 | 17.2549 | 10.1961 | 7.02674 | 14.2314 | 5.62139 | 0 | 14.2 | 60.3805 | 23.0283 | 50.5 | 77.6724 | 21.5757 | 14.8866
2463 | 07:59:26.0 | 33.3333 | 87 | 0 | 2.3436 | 1578.75 | 80 | 22.2222 | 35 | -1 | 16.52 | 18.0392 | 0.745 | 2494 | 0 | 3.13725 | 154 | 16312 | 100 | -0.01325 | 0.0585938 | 0.975006 | 1.02563 | 625 | 14.557 | 42.3529 | 0.999424 | 6.66667 | -3 | 18.0392 | 18.4314 | 17.2549 | 10.1961 | 7.02674 | 14.2314 | 5.62139 | 0 | 14.2 | 60.3805 | 23.0287 | 51 | 80.3559 | 22.3211 | 14.8866
2464 | 07:59:27.001 | 25.098 | 87 | 0 | 2.3436 | 1578.75 | 80 | 22.2222 | 35 | -1 | 16.52 | 18.0392 | 0.745 | 2494 | 0 | 3.13725 | 154 | 16312 | 100 | -0.01325 | 0.0585938 | 0.975006 | 1.02563 | 625 | 14.557 | 42.3529 | 0.999424 | 6.66667 | -3 | 16.8627 | 15.2941 | 14.902 | 7.05882 | 7.02674 | 14.2314 | 5.62139 | 0 | 14.2 | 60.3806 | 23.0291 | 51.5 | 80.4181 | 22.3384 | 14.2514
2465 | 07:59:28.0 | 25.098 | 86 | 0.7812 | 2.3436 | 1594.75 | 81 | 22.5 | 38 | -1 | 12.13 | 18.0392 | 0.745 | 2494 | 0 | 3.13725 | 154 | 16312 | 100 | -0.01325 | 0.0585938 | 0.975006 | 1.02563 | 625 | 14.557 | 42.3529 | 0.999424 | 6.66667 | -3 | 16.8627 | 15.2941 | 14.902 | 7.05882 | 5.09577 | 19.6241 | 4.12757 | 0 | 14.2 | 60.3807 | 23.0294 | 51 | 78.0401 | 21.6778 | 14.2514
2466 | 07:59:29.03425 | 25.098 | 86 | 0.7812 | 2.3436 | 1594.75 | 81 | 22.5 | 38 | -1 | 12.13 | 15.6863 | 0.215 | 2494 | 0 | 3.13725 | 154 | 16312 | 100 | -0.01325 | 0.0585938 | 0.975006 | 1.02563 | 625 | 14.557 | 42.3529 | 0.999424 | 6.66667 | -3 | 16.8627 | 15.2941 | 14.902 | 7.05882 | 5.09577 | 19.6241 | 4.12757 | 0 | 14.2 | 60.3807 | 23.0298 | 51 | 79.9332 | 22.2037 | 14.2514
2467 | 07:59:30.0 | 25.098 | 86 | 0.7812 | 2.3436 | 1594.75 | 81 | 22.5 | 38 | -1 | 12.13 | 15.6863 | 0.215 | 2498 | 0 | 10.1961 | 154 | 16312 | 100 | -0.01325 | 0.046875 | 0.986988 | 1.01318 | 625 | 14.557 | 42.3529 | 0.999424 | 6.66667 | -3 | 16.8627 | 15.2941 | 14.902 | 7.05882 | 5.09577 | 19.6241 | 4.12757 | 0 | 14.2 | 60.3808 | 23.0302 | 51 | 78.4397 | 21.7888 | 14.2514
2468 | 07:59:31.011 | 25.098 | 86 | 0.7812 | 2.3436 | 1594.75 | 81 | 22.5 | 38 | -1 | 12.13 | 15.6863 | 0.215 | 2498 | 0 | 10.1961 | 154 | 16312 | 100 | -0.01325 | 0.046875 | 0.986988 | 1.01318 | 616 | 14.768 | 18.4314 | 0.999424 | 3.13725 | -3 | 16.8627 | 15.2941 | 14.902 | 7.05882 | 5.09577 | 19.6241 | 4.12757 | 0 | 14.2 | 60.3809 | 23.0306 | 51 | 79.7832 | 22.162 | 14.2514
2469 | 07:59:32.003 | 25.098 | 86 | 0.7812 | 2.3436 | 1594.75 | 81 | 22.5 | 38 | -1 | 12.13 | 15.6863 | 0.215 | 2498 | 0 | 10.1961 | 154 | 16312 | 100 | -0.01325 | 0.046875 | 0.986988 | 1.01318 | 616 | 14.768 | 18.4314 | 0.999424 | 3.13725 | -3 | 13.3333 | 12.9412 | 12.9412 | 4.31373 | 5.09577 | 19.6241 | 4.12757 | 0 | 14.2 | 60.381 | 23.0309 | 50.5 | 77.7469 | 21.5964 | 14.2514
2470 | 07:59:33.0 | 15.2941 | 86 | 2.3436 | 2.3436 | 1571.25 | 80 | 22.2222 | 38 | -1 | 12.13 | 15.6863 | 0.215 | 2498 | 0 | 10.1961 | 154 | 16312 | 100 | -0.01325 | 0.046875 | 0.986988 | 1.01318 | 616 | 14.768 | 18.4314 | 0.999424 | 3.13725 | -3 | 13.3333 | 12.9412 | 12.9412 | 4.31373 | 5.15946 | 19.3819 | 4.12757 | 0 | 14.2 | 60.381 | 23.0313 | 50 | 79.7679 | 22.1577 | 14.84
2471 | 07:59:34.017625 | 15.2941 | 86 | 2.3436 | 2.3436 | 1571.25 | 80 | 22.2222 | 38 | -1 | 7.22 | 14.1176 | 0.685 | 2503 | 0 | 10.1961 | 154 | 16312 | 100 | -0.01325 | 0.046875 | 0.986988 | 1.01318 | 616 | 14.768 | 18.4314 | 0.999424 | 3.13725 | -3 | 13.3333 | 12.9412 | 12.9412 | 4.31373 | 3.07101 | 32.5626 | 2.45681 | 0 | 14.2 | 60.3811 | 23.0317 | 50 | 78.5867 | 21.8296 | 14.84
2472 | 07:59:35.0 | 15.2941 | 86 | 2.3436 | 2.3436 | 1571.25 | 80 | 22.2222 | 38 | -1 | 7.22 | 14.1176 | 0.685 | 2503 | 0 | 16.0784 | 154 | 16312 | 100 | -0.01325 | 0.332031 | 0.822325 | 1.21606 | 608 | 14.627 | 13.3333 | 0.999424 | 3.13725 | -3 | 13.3333 | 12.9412 | 12.9412 | 4.31373 | 3.07101 | 32.5626 | 2.45681 | 0 | 14.2 | 60.3812 | 23.0321 | 50 | 78.3214 | 21.7559 | 14.84
2473 | 07:59:36.03525 | 15.2941 | 86 | 2.3436 | 2.3436 | 1571.25 | 80 | 22.2222 | 38 | -1 | 7.22 | 14.1176 | 0.685 | 2503 | 0 | 16.0784 | 154 | 16312 | 100 | -0.01325 | 0.332031 | 0.822325 | 1.21606 | 608 | 14.627 | 13.3333 | 0.999424 | 1.96078 | -3 | 12.1569 | 7.84314 | 7.84314 | 2.7451 | 3.07101 | 32.5626 | 2.45681 | 2 | 14.2 | 60.3812 | 23.0324 | 49.5 | 75.8999 | 21.0833 | 14.84
2474 | 07:59:37.001 | 7.45098 | 86 | 0 | 2.3436 | 1492 | 80 | 22.2222 | 38 | -1 | 7.22 | 14.1176 | 0.685 | 2503 | 0 | 16.0784 | 154 | 16312 | 100 | -0.01325 | 0.332031 | 0.822325 | 1.21606 | 608 | 14.627 | 13.3333 | 0.999424 | 1.96078 | -3 | 12.1569 | 7.84314 | 7.84314 | 2.7451 | 3.07101 | 32.5626 | 2.45681 | 2 | 14.3 | 60.3813 | 23.0328 | 49.5 | 77.2361 | 21.4545 | 26.2992
2475 | 07:59:38.0 | 7.45098 | 86 | 0 | 2.3436 | 1492 | 76 | 21.1111 | -7 | -1 | 3.69 | 12.1569 | 0.005 | 2507 | 0 | 16.0784 | 154 | 16312 | 100 | -0.01325 | 0.332031 | 0.822325 | 1.21606 | 608 | 14.627 | 13.3333 | 0.999424 | 1.96078 | -3 | 12.1569 | 7.84314 | 7.84314 | 2.7451 | 1.65214 | 60.5276 | 1.25563 | 2 | 14.3 | 60.3814 | 23.0331 | 49.5 | 74.4532 | 20.6815 | 26.2992
2476 | 07:59:39.0 | 7.45098 | 86 | 0 | 2.3436 | 1492 | 76 | 21.1111 | -7 | -1 | 3.69 | 12.1569 | 0.005 | 2507 | 0 | 0 | 154 | 16312 | 100 | -0.01325 | -0.402344 | 1.12342 | 0.890137 | 608 | 14.627 | 13.3333 | 0.999424 | 1.96078 | -3 | 12.1569 | 7.84314 | 7.84314 | 2.7451 | 1.65214 | 60.5276 | 1.25563 | 2 | 14.3 | 60.3814 | 23.0335 | 49 | 73.5379 | 20.4272 | 26.2992
2477 | 07:59:40.0 | 7.45098 | 86 | 0 | 2.3436 | 1492 | 76 | 21.1111 | -7 | -1 | 3.69 | 12.1569 | 0.005 | 2507 | 0 | 0 | 154 | 16312 | 100 | -0.01325 | -0.402344 | 1.12342 | 0.890137 | 620 | 14.522 | 42.3529 | 0.974048 | 7.05882 | -3 | 12.1569 | 7.84314 | 7.84314 | 2.7451 | 1.65214 | 60.5276 | 1.25563 | 2 | 14.3 | 60.3815 | 23.0338 | 49.5 | 73.7217 | 20.4782 | 26.2992
2478 | 07:59:41.0 | 24.7059 | 85 | 0.7812 | 2.3436 | 1492 | 76 | 21.1111 | -7 | -1 | 3.69 | 12.1569 | 0.005 | 2507 | 0 | 0 | 154 | 16312 | 100 | -0.01325 | -0.402344 | 1.12342 | 0.890137 | 620 | 14.522 | 42.3529 | 0.974048 | 7.05882 | -3 | 16.8627 | 15.6863 | 15.2941 | 7.84314 | 1.65214 | 60.5276 | 1.25563 | 0 | 14.2 | 60.3816 | 23.0342 | 50 | 75.2612 | 20.9059 | 14.2586
2479 | 07:59:42.0 | 24.7059 | 85 | 0.7812 | 2.3436 | 1620.5 | 77 | 21.3889 | 39.5 | -1 | 11.36 | 16.0784 | 0.835 | 2511 | 0 | 0 | 154 | 16312 | 100 | -0.01325 | -0.402344 | 1.12342 | 0.890137 | 620 | 14.522 | 42.3529 | 0.974048 | 7.05882 | -3 | 16.8627 | 15.6863 | 15.2941 | 7.84314 | 5.0202 | 19.9195 | 3.86556 | 0 | 14.2 | 60.3817 | 23.0345 | 50.5 | 76.5299 | 21.2583 | 14.2586
2480 | 07:59:43.125 | 24.7059 | 85 | 0.7812 | 2.3436 | 1620.5 | 77 | 21.3889 | 39.5 | -1 | 11.36 | 16.0784 | 0.835 | 2511 | 0 | 3.13725 | 208 | 16312 | 100 | -0.01325 | -0.0195313 | 1.00098 | 0.999023 | 624 | 14.522 | 42.3529 | 0.974048 | 7.05882 | -3 | 16.8627 | 15.6863 | 15.2941 | 7.84314 | 5.0202 | 19.9195 | 3.86556 | 0 | 14.2 | 60.3817 | 23.0349 | 50 | 75.6112 | 21.0031 | 14.2586
2481 | 07:59:44.028625 | 24.7059 | 85 | 0.7812 | 2.3436 | 1620.5 | 77 | 21.3889 | 39.5 | -1 | 11.36 | 16.0784 | 0.835 | 2511 | 0 | 3.13725 | 208 | 16312 | 100 | -0.01325 | -0.0195313 | 1.00098 | 0.999023 | 624 | 14.592 | 23.5294 | 0.999424 | 4.31373 | -3 | 14.5098 | 15.6863 | 15.2941 | 7.84314 | 5.0202 | 19.9195 | 3.86556 | 0 | 14.2 | 60.3818 | 23.0352 | 50 | 77.1081 | 21.4189 | 14.2586
2482 | 07:59:45.0 | 19.6078 | 85 | 0.7812 | 2.3436 | 1620.5 | 77 | 21.3889 | 39.5 | -1 | 11.36 | 16.0784 | 0.835 | 2511 | 0 | 3.13725 | 208 | 16312 | 100 | -0.01325 | -0.0195313 | 1.00098 | 0.999023 | 624 | 14.592 | 23.5294 | 0.999424 | 4.31373 | -3 | 14.5098 | 13.7255 | 13.7255 | 5.4902 | 5.0202 | 19.9195 | 3.86556 | 0 | 14.2 | 60.3819 | 23.0356 | 50 | 75.797 | 21.0547 | 14.6533
2483 | 07:59:46.004 | 19.6078 | 85 | -4.6872 | 2.3436 | 1613.25 | 77 | 21.3889 | 39 | -1 | 25 | 22.7451 | 0.715 | 2511 | 0 | 3.13725 | 208 | 16312 | 100 | -0.01325 | -0.0195313 | 1.00098 | 0.999023 | 624 | 14.592 | 23.5294 | 0.999424 | 4.31373 | -3 | 14.5098 | 13.7255 | 13.7255 | 5.4902 | 11.048 | 9.05143 | 8.50695 | 0 | 14.2 | 60.3819 | 23.036 | 48.5 | 76.5587 | 21.2663 | 14.6533
2484 | 07:59:47.0 | 19.6078 | 85 | -4.6872 | 2.3436 | 1613.25 | 77 | 21.3889 | 39 | -1 | 25 | 22.7451 | 0.715 | 2516 | 0 | 44.3137 | 154 | 16312 | 100 | -0.01325 | 0.140625 | 0.947709 | 1.05518 | 617 | 14.662 | 23.5294 | 0.999424 | 4.31373 | -3 | 14.5098 | 13.7255 | 13.7255 | 5.4902 | 11.048 | 9.05143 | 8.50695 | 0 | 14.2 | 60.382 | 23.0363 | 48.5 | 75.8203 | 21.0612 | 14.6533
2485 | 07:59:48.41425 | 19.6078 | 85 | -4.6872 | 2.3436 | 1613.25 | 77 | 21.3889 | 39 | -1 | 25 | 22.7451 | 0.715 | 2516 | 0 | 44.3137 | 154 | 16312 | 100 | -0.01325 | 0.140625 | 0.947709 | 1.05518 | 617 | 14.662 | 60.7843 | 0.999424 | 10.1961 | -3 | 19.6078 | 17.2549 | 16.8627 | 7.05882 | 11.048 | 9.05143 | 8.50695 | 0 | 14.2 | 60.3821 | 23.0367 | 48 | 76.4376 | 21.2327 | 14.6533
2486 | 07:59:49.007 | 25.8824 | 85 | -4.6872 | 2.3436 | 1613.25 | 77 | 21.3889 | 39 | -1 | 25 | 22.7451 | 0.715 | 2516 | 0 | 44.3137 | 154 | 16312 | 100 | -0.01325 | 0.140625 | 0.947709 | 1.05518 | 617 | 14.662 | 60.7843 | 0.999424 | 10.1961 | -3 | 19.6078 | 17.2549 | 16.8627 | 7.05882 | 11.048 | 9.05143 | 8.50695 | 0 | 14.2 | 60.3821 | 23.0371 | 47.5 | 76.1516 | 21.1532 | 14.0073
2487 | 07:59:50.04225 | 25.8824 | 85 | -1.5624 | 2.3436 | 1613.25 | 77 | 21.3889 | 39 | -1 | 25 | 22.7451 | 0.715 | 2516 | 0 | 44.3137 | 154 | 16312 | 100 | -0.01325 | 0.140625 | 0.947709 | 1.05518 | 617 | 14.662 | 60.7843 | 0.999424 | 10.1961 | -3 | 19.6078 | 17.2549 | 16.8627 | 7.05882 | 11.048 | 9.05143 | 8.50695 | 0 | 14.2 | 60.3822 | 23.0374 | 47.5 | 77.2214 | 21.4504 | 14.0073
2488 | 07:59:51.012 | 25.8824 | 85 | -1.5624 | 2.3436 | 1693.25 | 78 | 21.6667 | 36.5 | 0 | 25 | 22.7451 | 0.715 | 2516 | 0 | 44.3137 | 154 | 16312 | 100 | -0.01325 | 0.140625 | 0.947709 | 1.05518 | 617 | 14.662 | 60.7843 | 0.999424 | 10.1961 | -3 | 19.6078 | 17.2549 | 16.8627 | 7.05882 | 10.9063 | 9.16898 | 8.50695 | 0 | 14.2 | 60.3823 | 23.0378 | 48 | 77.2591 | 21.4609 | 14.0073
2489 | 07:59:52.002 | 25.8824 | 85 | -1.5624 | 2.3436 | 1693.25 | 78 | 21.6667 | 36.5 | 0 | 24.11 | 19.2157 | 0.71 | 2521 | 0 | 44.3137 | 154 | 16312 | 100 | -0.01325 | 0.140625 | 0.947709 | 1.05518 | 617 | 14.662 | 60.7843 | 0.999424 | 10.1961 | -3 | 19.6078 | 17.2549 | 16.8627 | 7.05882 | 10.5181 | 9.50744 | 8.2041 | 0 | 14.2 | 60.3823 | 23.0382 | 48 | 76.7543 | 21.3206 | 14.0073
2490 | 07:59:53.0 | 25.8824 | 85 | -1.5624 | 2.3436 | 1693.25 | 78 | 21.6667 | 36.5 | 0 | 24.11 | 19.2157 | 0.71 | 2521 | 0 | 34.902 | 154 | 16312 | 100 | -0.01325 | 0.140625 | 0.947709 | 1.05518 | 617 | 14.662 | 60.7843 | 0.999424 | 10.1961 | -3 | 19.6078 | 17.2549 | 16.8627 | 7.05882 | 10.5181 | 9.50744 | 8.2041 | 0 | 14.2 | 60.3824 | 23.0385 | 48 | 77.3556 | 21.4877 | 14.0073
2491 | 07:59:54.0 | 25.8824 | 85 | -1.5624 | 2.3436 | 1693.25 | 78 | 21.6667 | 36.5 | 0 | 24.11 | 19.2157 | 0.71 | 2521 | 0 | 34.902 | 154 | 16312 | 100 | -0.01325 | 0 | 0.982019 | 1.01831 | 599 | 14.75 | 43.9216 | 0.999424 | 7.45098 | -3 | 17.6471 | 17.2549 | 16.8627 | 7.05882 | 10.5181 | 9.50744 | 8.2041 | 0 | 14.2 | 60.3824 | 23.0389 | 47.5 | 77.8532 | 21.6259 | 14.0073
2492 | 07:59:55.0625 | 25.8824 | 85 | -1.5624 | 2.3436 | 1693.25 | 78 | 21.6667 | 36.5 | 0 | 24.11 | 19.2157 | 0.71 | 2521 | 0 | 34.902 | 154 | 16312 | 100 | -0.01325 | 0 | 0.982019 | 1.01831 | 599 | 14.75 | 43.9216 | 0.999424 | 7.45098 | -3 | 17.6471 | 18.4314 | 18.0392 | 10.5882 | 10.5181 | 9.50744 | 8.2041 | 0 | 14.2 | 60.3825 | 23.0393 | 48 | 76.9179 | 21.3661 | 14.517
2493 | 07:59:56.135 | 41.1765 | 85 | 0.7812 | 2.3436 | 1693.25 | 78 | 21.6667 | 36.5 | 0 | 24.11 | 19.2157 | 0.71 | 2521 | 0 | 34.902 | 154 | 16312 | 100 | -0.01325 | 0 | 0.982019 | 1.01831 | 599 | 14.75 | 43.9216 | 0.999424 | 7.45098 | -3 | 17.6471 | 18.4314 | 18.0392 | 10.5882 | 10.5181 | 9.50744 | 8.2041 | 0 | 14.2 | 60.3826 | 23.0396 | 47 | 78.3938 | 21.7761 | 14.517
2494 | 07:59:57.121375 | 41.1765 | 85 | 0.7812 | 2.3436 | 1601.5 | 81 | 22.5 | 7.5 | 0 | 24.11 | 19.2157 | 0.71 | 2521 | 0 | 34.902 | 154 | 16312 | 100 | -0.01325 | 0 | 0.982019 | 1.01831 | 599 | 14.75 | 43.9216 | 0.999424 | 7.45098 | -3 | 17.6471 | 18.4314 | 18.0392 | 10.5882 | 10.1285 | 9.87311 | 8.2041 | 0 | 14.2 | 60.3826 | 23.04 | 46.5 | 78.6313 | 21.842 | 14.517
2495 | 07:59:58.021625 | 41.1765 | 85 | 0.7812 | 2.3436 | 1601.5 | 81 | 22.5 | 7.5 | 0 | 5.36 | 13.3333 | 0.625 | 2521 | 0 | 34.902 | 154 | 16312 | 100 | -0.01325 | 0 | 0.982019 | 1.01831 | 599 | 14.75 | 43.9216 | 0.999424 | 7.45098 | -3 | 17.6471 | 18.4314 | 18.0392 | 10.5882 | 2.25172 | 44.4106 | 1.82389 | 0 | 14.2 | 60.3827 | 23.0404 | 46 | 79.8983 | 22.194 | 14.517
2496 | 07:59:59.244375 | 41.1765 | 85 | 0.7812 | 2.3436 | 1601.5 | 81 | 22.5 | 7.5 | 0 | 5.36 | 13.3333 | 0.625 | 2527 | 0 | 0 | 154 | 16312 | 100 | -0.01325 | 0 | 0.982019 | 1.01831 | 599 | 14.75 | 43.9216 | 0.999424 | 7.45098 | -3 | 17.6471 | 18.4314 | 18.0392 | 10.5882 | 2.25172 | 44.4106 | 1.82389 | 0 | 14.2 | 60.3828 | 23.0408 | 45.5 | 78.3522 | 21.7645 | 14.517
2497 | 08:00:00.0 | 41.1765 | 85 | 0.7812 | 2.3436 | 1601.5 | 81 | 22.5 | 7.5 | 0 | 5.36 | 13.3333 | 0.625 | 2527 | 0 | 0 | 154 | 16313 | 100 | -0.01325 | 2.30078 | 0.500008 | 1.99997 | 599 | 14.645 | 10.1961 | 0.999424 | 7.45098 | -3 | 17.6471 | 18.4314 | 18.0392 | 10.5882 | 2.25172 | 44.4106 | 1.82389 | 0 | 14.2 | 60.3828 | 23.0411 | 44.5 | 78.0677 | 21.6855 | 14.517
2498 | 08:00:01.0 | 41.1765 | 85 | 0.7812 | 2.3436 | 1601.5 | 81 | 22.5 | 7.5 | 0 | 5.36 | 13.3333 | 0.625 | 2527 | 0 | 0 | 154 | 16313 | 100 | -0.01325 | 2.30078 | 0.500008 | 1.99997 | 599 | 14.645 | 10.1961 | 1.04627 | 1.17647 | -2 | 11.3725 | 7.84314 | 7.84314 | 1.56863 | 2.25172 | 44.4106 | 1.82389 | 2 | 14.2 | 60.3829 | 23.0415 | 43.5 | 77.9328 | 21.648 | 14.517
2499 | 08:00:02.0 | 7.84314 | 86 | 0 | 2.3436 | 1516.75 | 77 | 21.3889 | -7 | 0 | 5.36 | 13.3333 | 0.625 | 2527 | 0 | 0 | 154 | 16313 | 100 | -0.01325 | 2.30078 | 0.500008 | 1.99997 | 599 | 14.645 | 10.1961 | 1.04627 | 1.17647 | -2 | 11.3725 | 7.84314 | 7.84314 | 1.56863 | 2.36869 | 42.2175 | 1.82389 | 2 | 14.2 | 60.383 | 23.0419 | 43 | 76.8833 | 21.3565 | 29.3996
2500 | 08:00:03.0 | 7.84314 | 86 | 0 | 2.3436 | 1516.75 | 77 | 21.3889 | -7 | 0 | 4 | 12.1569 | 0 | 2532 | 0 | 0 | 154 | 16313 | 100 | -0.01325 | 2.30078 | 0.500008 | 1.99997 | 599 | 14.645 | 10.1961 | 1.04627 | 1.17647 | -2 | 11.3725 | 7.84314 | 7.84314 | 1.56863 | 1.76768 | 56.5714 | 1.36111 | 2 | 14.2 | 60.383 | 23.0422 | 42.5 | 76.8369 | 21.3436 | 29.3996
2501 | 08:00:04.0 | 7.84314 | 86 | 0 | 2.3436 | 1516.75 | 77 | 21.3889 | -7 | 0 | 4 | 12.1569 | 0 | 2532 | 0 | 0 | 154 | 16313 | 100 | -0.01325 | 2.41406 | 0.500008 | 1.99997 | 607 | 14.715 | 10.1961 | 1.04627 | 1.17647 | -2 | 11.3725 | 7.84314 | 7.84314 | 1.56863 | 1.76768 | 56.5714 | 1.36111 | 2 | 14.2 | 60.3831 | 23.0426 | 42.5 | 73.7415 | 20.4838 | 29.3996
2502 | 08:00:05.0 | 11.7647 | 86 | 0 | 2.3436 | 1516.75 | 77 | 21.3889 | -7 | 0 | 4 | 12.1569 | 0 | 2532 | 0 | 0 | 154 | 16313 | 100 | -0.01325 | 2.41406 | 0.500008 | 1.99997 | 607 | 14.715 | 10.1961 | 1.04627 | 1.17647 | -2 | 11.3725 | 7.84314 | 7.84314 | 1.96078 | 1.76768 | 56.5714 | 1.36111 | 2 | 14.2 | 60.3832 | 23.0429 | 43.5 | 73.4278 | 20.3966 | 29.3996
2503 | 08:00:06.0 | 11.7647 | 86 | 0 | 2.3436 | 1356.25 | 72 | 20 | 2 | -1 | 4.97 | 12.9412 | 0.02 | 2532 | 0 | 0 | 154 | 16313 | 100 | -0.01325 | 2.41406 | 0.500008 | 1.99997 | 607 | 14.715 | 10.1961 | 1.04627 | 1.17647 | -2 | 11.3725 | 7.84314 | 7.84314 | 1.96078 | 2.34886 | 42.5738 | 1.69118 | 2 | 14.2 | 60.3832 | 23.0433 | 43 | 71.7081 | 19.9189 | 29.3996
2504 | 08:00:07.0 | 11.7647 | 86 | 0 | 2.3436 | 1356.25 | 72 | 20 | 2 | -1 | 4.97 | 12.9412 | 0.02 | 2535 | 0 | 0 | 154 | 16313 | 100 | -0.01325 | -0.0390625 | 1.01011 | 0.98999 | 611 | 14.627 | 10.1961 | 1.04627 | 1.17647 | -2 | 11.3725 | 7.84314 | 7.84314 | 1.96078 | 2.34886 | 42.5738 | 1.69118 | 2 | 14.2 | 60.3833 | 23.0436 | 44 | 71.8249 | 19.9514 | 29.3996
2505 | 08:00:08.0 | 11.7647 | 86 | 0 | 2.3436 | 1356.25 | 72 | 20 | 2 | -1 | 4.97 | 12.9412 | 0.02 | 2535 | 0 | 0 | 154 | 16313 | 100 | -0.01325 | -0.0390625 | 1.01011 | 0.98999 | 611 | 14.627 | 13.7255 | 0.899384 | 1.96078 | -2 | 11.7647 | 7.84314 | 7.84314 | 2.35294 | 2.34886 | 42.5738 | 1.69118 | 2 | 14.2 | 60.3834 | 23.0439 | 46 | 70.0097 | 19.4471 | 29.3996
2506 | 08:00:09.003 | 10.1961 | 86 | 3.906 | 2.3436 | 1464.75 | 70 | 19.4444 | 2 | -1 | 4.97 | 12.9412 | 0.02 | 2535 | 0 | 0 | 154 | 16313 | 100 | -0.01325 | -0.0390625 | 1.01011 | 0.98999 | 611 | 14.627 | 13.7255 | 0.899384 | 1.96078 | -2 | 11.7647 | 7.84314 | 7.84314 | 2.35294 | 2.41597 | 41.3912 | 1.69118 | 0 | 14.2 | 60.3835 | 23.0442 | 47.5 | 70.5592 | 19.5998 | 13.0814
2507 | 08:00:10.0 | 10.1961 | 86 | 3.906 | 2.3436 | 1464.75 | 70 | 19.4444 | 1.5 | -1 | 4.94 | 12.9412 | 0.825 | 2539 | 0 | 0 | 154 | 16313 | 100 | -0.01325 | -0.0390625 | 1.01011 | 0.98999 | 611 | 14.627 | 13.7255 | 0.899384 | 1.96078 | -2 | 11.7647 | 7.84314 | 7.84314 | 2.35294 | 2.40139 | 41.6426 | 1.68097 | 0 | 14.2 | 60.3836 | 23.0445 | 48 | 69.2138 | 19.2261 | 13.0814
2508 | 08:00:11.0 | 10.1961 | 86 | 3.906 | 2.3436 | 1464.75 | 70 | 19.4444 | 1.5 | -1 | 4.94 | 12.9412 | 0.825 | 2539 | 0 | 0 | 154 | 16313 | 100 | -0.01325 | 0.0429688 | 0.986275 | 1.01392 | 612 | 14.715 | 13.3333 | 0.974048 | 1.56863 | -2 | 11.7647 | 7.84314 | 7.84314 | 2.35294 | 2.40139 | 41.6426 | 1.68097 | 0 | 14.2 | 60.3836 | 23.0448 | 48 | 69.0058 | 19.1683 | 13.0814
2509 | 08:00:12.4415 | 10.1961 | 86 | 3.906 | 2.3436 | 1464.75 | 70 | 19.4444 | 1.5 | -1 | 4.94 | 12.9412 | 0.825 | 2539 | 0 | 0 | 154 | 16313 | 100 | -0.01325 | 0.0429688 | 0.986275 | 1.01392 | 612 | 14.715 | 13.3333 | 0.974048 | 1.56863 | -2 | 11.7647 | 7.84314 | 7.84314 | 2.35294 | 2.40139 | 41.6426 | 1.68097 | 0 | 14.2 | 60.3837 | 23.0452 | 48 | 66.6557 | 18.5155 | 13.993
2510 | 08:00:13.004 | 10.1961 | 86 | 5.4684 | 2.3436 | 1464.75 | 70 | 19.4444 | 1.5 | -1 | 4.94 | 12.9412 | 0.825 | 2539 | 0 | 0 | 154 | 16313 | 100 | -0.01325 | 0.0429688 | 0.986275 | 1.01392 | 612 | 14.715 | 13.3333 | 0.974048 | 1.56863 | -2 | 11.7647 | 7.84314 | 7.84314 | 2.35294 | 2.40139 | 41.6426 | 1.68097 | 0 | 14.2 | 60.3838 | 23.0455 | 47.5 | 67.4112 | 18.7253 | 13.993
2511 | 08:00:14.04025 | 10.1961 | 86 | 5.4684 | 2.3436 | 1380 | 68 | 18.8889 | 5 | -1 | 4.94 | 12.9412 | 0.825 | 2539 | 0 | 0 | 154 | 16313 | 100 | -0.01325 | 0.0429688 | 0.986275 | 1.01392 | 612 | 14.715 | 13.3333 | 0.974048 | 1.56863 | -2 | 11.7647 | 7.84314 | 7.84314 | 2.35294 | 2.47202 | 40.4528 | 1.68097 | 0 | 14.2 | 60.3838 | 23.0458 | 47 | 66.4565 | 18.4601 | 13.993
2512 | 08:00:15.207125 | 10.1961 | 86 | 5.4684 | 2.3436 | 1380 | 68 | 18.8889 | 5 | -1 | 4.83 | 12.9412 | 0.85 | 2539 | 0 | 0 | 154 | 16313 | 100 | -0.01325 | 0.0429688 | 0.986275 | 1.01392 | 612 | 14.715 | 13.3333 | 0.974048 | 1.56863 | -2 | 11.7647 | 7.84314 | 7.84314 | 2.35294 | 2.41697 | 41.3741 | 1.64354 | 0 | 14.2 | 60.3839 | 23.0461 | 46.5 | 66.1265 | 18.3685 | 13.993
2513 | 08:00:16.003 | 10.1961 | 86 | 5.4684 | 2.3436 | 1380 | 68 | 18.8889 | 5 | -1 | 4.83 | 12.9412 | 0.85 | 2544 | 0 | 0 | 154 | 16313 | 100 | -0.01325 | 0.0429688 | 0.986275 | 1.01392 | 612 | 14.715 | 13.3333 | 0.974048 | 1.56863 | -2 | 11.7647 | 7.84314 | 7.84314 | 2.35294 | 2.41697 | 41.3741 | 1.64354 | 0 | 14.2 | 60.3839 | 23.0464 | 45.5 | 65.5229 | 18.2008 | 13.993
2514 | 08:00:17.132 | 10.1961 | 86 | 5.4684 | 2.3436 | 1380 | 68 | 18.8889 | 5 | -1 | 4.83 | 12.9412 | 0.85 | 2544 | 0 | 0 | 154 | 16313 | 100 | -0.01325 | -0.0820313 | 1.02374 | 0.976807 | 612 | 14.715 | 13.3333 | 0.974048 | 1.56863 | -2 | 11.7647 | 7.84314 | 7.84314 | 2.35294 | 2.41697 | 41.3741 | 1.64354 | 0 | 14.2 | 60.384 | 23.0467 | 44.5 | 66.4803 | 18.4668 | 13.993
2515 | 08:00:18.0 | 10.1961 | 86 | 5.4684 | 2.3436 | 1380 | 68 | 18.8889 | 5 | -1 | 4.83 | 12.9412 | 0.85 | 2544 | 0 | 0 | 154 | 16313 | 100 | -0.01325 | -0.0820313 | 1.02374 | 0.976807 | 608 | 14.698 | 13.3333 | 0.974048 | 1.56863 | -2 | 11.7647 | 7.84314 | 7.84314 | 2.35294 | 2.41697 | 41.3741 | 1.64354 | 0 | 14.2 | 60.384 | 23.047 | 43 | 66.9963 | 18.6101 | 13.993
2516 | 08:00:19.0 | 10.1961 | 86 | 7.812 | 2.3436 | 1380 | 68 | 18.8889 | 5 | -1 | 4.83 | 12.9412 | 0.85 | 2544 | 0 | 0 | 154 | 16313 | 100 | -0.01325 | -0.0820313 | 1.02374 | 0.976807 | 608 | 14.698 | 13.3333 | 0.974048 | 1.56863 | -2 | 11.7647 | 7.84314 | 7.84314 | 2.35294 | 2.41697 | 41.3741 | 1.64354 | 0 | 14.2 | 60.3841 | 23.0474 | 42.5 | 66.9861 | 18.6073 | 14.3842
2517 | 08:00:20.0 | 10.1961 | 86 | 7.812 | 2.3436 | 1371.25 | 67 | 18.6111 | 5 | -1 | 4.55 | 12.9412 | 0.84 | 2549 | 0 | 0 | 154 | 16313 | 100 | -0.01325 | -0.0820313 | 1.02374 | 0.976807 | 608 | 14.698 | 13.3333 | 0.974048 | 1.56863 | -2 | 11.7647 | 7.84314 | 7.84314 | 2.35294 | 2.31084 | 43.2743 | 1.54826 | 0 | 14.2 | 60.3842 | 23.0477 | 41.5 | 65.7974 | 18.2771 | 14.3842
2518 | 08:00:21.0 | 10.1961 | 86 | 7.812 | 2.3436 | 1371.25 | 67 | 18.6111 | 5 | -1 | 4.55 | 12.9412 | 0.84 | 2549 | 0 | 0 | 154 | 16313 | 100 | -0.01325 | 0.0234375 | 0.986988 | 1.01318 | 604 | 14.61 | 13.3333 | 0.974048 | 1.56863 | -2 | 11.7647 | 7.84314 | 7.84314 | 2.35294 | 2.31084 | 43.2743 | 1.54826 | 0 | 14.2 | 60.3842 | 23.048 | 40.5 | 65.4279 | 18.1744 | 14.3842
2519 | 08:00:22.0 | 10.1961 | 86 | 7.812 | 2.3436 | 1371.25 | 67 | 18.6111 | 5 | -1 | 4.55 | 12.9412 | 0.84 | 2549 | 0 | 0 | 154 | 16313 | 100 | -0.01325 | 0.0234375 | 0.986988 | 1.01318 | 604 | 14.61 | 13.3333 | 0.999424 | 1.56863 | -2 | 11.7647 | 7.84314 | 7.84314 | 1.96078 | 2.31084 | 43.2743 | 1.54826 | 0 | 14.2 | 60.3843 | 23.0483 | 40 | 64.9316 | 18.0365 | 14.3842
2520 | 08:00:23.001 | 10.1961 | 86 | 5.4684 | 2.3436 | 1286.5 | 64 | 17.7778 | 10.5 | -1 | 4.55 | 12.9412 | 0.84 | 2549 | 0 | 0 | 154 | 16313 | 100 | -0.01325 | 0.0234375 | 0.986988 | 1.01318 | 604 | 14.61 | 13.3333 | 0.999424 | 1.56863 | -2 | 11.7647 | 7.84314 | 7.84314 | 1.96078 | 2.41916 | 41.3366 | 1.54826 | 0 | 14.2 | 60.3843 | 23.0486 | 39.5 | 64.068 | 17.7967 | 15.1378
2521 | 08:00:24.0 | 10.1961 | 86 | 5.4684 | 2.3436 | 1286.5 | 64 | 17.7778 | 10.5 | -1 | 4.3 | 12.549 | 0.82 | 2553 | 0 | 0 | 154 | 16313 | 100 | -0.01325 | 0.0234375 | 0.986988 | 1.01318 | 604 | 14.61 | 13.3333 | 0.999424 | 1.56863 | -2 | 11.7647 | 7.84314 | 7.84314 | 1.96078 | 2.28624 | 43.7399 | 1.46319 | 0 | 14.2 | 60.3844 | 23.0489 | 39.5 | 62.9171 | 17.477 | 15.1378
2522 | 08:00:25.0 | 10.1961 | 86 | 5.4684 | 2.3436 | 1286.5 | 64 | 17.7778 | 10.5 | -1 | 4.3 | 12.549 | 0.82 | 2553 | 0 | 0 | 154 | 16313 | 100 | -0.01325 | -0.0117188 | 0.992248 | 1.00781 | 599 | 14.574 | 13.7255 | 0.999424 | 1.17647 | -2 | 11.7647 | 7.84314 | 7.84314 | 1.96078 | 2.28624 | 43.7399 | 1.46319 | 0 | 14.2 | 60.3844 | 23.0492 | 39 | 62.1238 | 17.2566 | 15.1378
2523 | 08:00:26.0 | 11.7647 | 86 | 5.4684 | 2.3436 | 1286.5 | 64 | 17.7778 | 10.5 | -1 | 4.3 | 12.549 | 0.82 | 2553 | 0 | 0 | 154 | 16313 | 100 | -0.01325 | -0.0117188 | 0.992248 | 1.00781 | 599 | 14.574 | 13.7255 | 0.999424 | 1.17647 | -2 | 11.3725 | 7.84314 | 7.84314 | 1.96078 | 2.28624 | 43.7399 | 1.46319 | 0 | 14.2 | 60.3845 | 23.0495 | 38.5 | 61.2918 | 17.0255 | 14.6354
2524 | 08:00:27.0 | 11.7647 | 86 | 1.5624 | 2.3436 | 1116.5 | 56 | 15.5556 | 4.5 | -1 | 3.66 | 12.549 | 0.78 | 2553 | 0 | 0 | 154 | 16313 | 100 | -0.01325 | -0.0117188 | 0.992248 | 1.00781 | 599 | 14.574 | 13.7255 | 0.999424 | 1.17647 | -2 | 11.3725 | 7.84314 | 7.84314 | 1.96078 | 2.22396 | 44.9649 | 1.24542 | 0 | 14.2 | 60.3845 | 23.0498 | 38 | 59.8467 | 16.6241 | 14.6354
2525 | 08:00:28.001 | 11.7647 | 86 | 1.5624 | 2.3436 | 1116.5 | 56 | 15.5556 | 4.5 | -1 | 3.66 | 12.549 | 0.78 | 2556 | 0 | 0 | 154 | 16313 | 100 | -0.01325 | 0.0351563 | 0.983906 | 1.01636 | 595 | 14.574 | 13.7255 | 0.999424 | 1.17647 | -2 | 11.3725 | 7.84314 | 7.84314 | 1.96078 | 2.22396 | 44.9649 | 1.24542 | 0 | 14.2 | 60.3846 | 23.05 | 38 | 51.1287 | 14.2024 | 14.6354
2526 | 08:00:29.0 | 11.7647 | 86 | 1.5624 | 2.3436 | 1116.5 | 56 | 15.5556 | 4.5 | -1 | 3.66 | 12.549 | 0.78 | 2556 | 0 | 0 | 154 | 16313 | 100 | -0.01325 | 0.0351563 | 0.983906 | 1.01636 | 595 | 14.469 | 16.0784 | 0.999424 | 1.17647 | -2 | 11.3725 | 7.84314 | 7.84314 | 1.96078 | 2.22396 | 44.9649 | 1.24542 | 0 | 14.2 | 60.3846 | 23.0502 | 37.5 | 41.8322 | 11.6201 | 14.6354
2527 | 08:00:30.0 | 13.3333 | 86 | -1.5624 | 2.3436 | 766.25 | 56 | 15.5556 | 4.5 | -1 | 3.66 | 12.549 | 0.78 | 2556 | 0 | 0 | 154 | 16313 | 100 | -0.01325 | 0.0351563 | 0.983906 | 1.01636 | 595 | 14.469 | 16.0784 | 0.999424 | 1.17647 | -2 | 11.3725 | 7.84314 | 7.84314 | 1.17647 | 2.22396 | 44.9649 | 1.24542 | 0 | 14.1 | 60.3847 | 23.0504 | 37.5 | 38.3583 | 10.6551 | 14.9261
2528 | 08:00:31.0 | 13.3333 | 86 | -1.5624 | 2.3436 | 766.25 | 34 | 9.44444 | 5 | -1 | 3.36 | 12.1569 | 0.765 | 2560 | 0 | 0 | 154 | 16313 | 100 | -0.01325 | 0.0351563 | 0.983906 | 1.01636 | 595 | 14.469 | 16.0784 | 0.999424 | 1.17647 | -2 | 11.3725 | 7.84314 | 7.84314 | 1.17647 | 3.36275 | 29.7376 | 1.14333 | 0 | 14.1 | 60.3847 | 23.0505 | 37.5 | 36.1504 | 10.0418 | 14.9261
2529 | 08:00:32.001 | 13.3333 | 86 | -1.5624 | 2.3436 | 766.25 | 34 | 9.44444 | 5 | -1 | 3.36 | 12.1569 | 0.765 | 2560 | 0 | 0 | 154 | 16313 | 100 | -0.01325 | 0.0429688 | 0.980608 | 1.01978 | 590 | 14.486 | 16.4706 | 0.999424 | 0.784314 | -2 | 11.3725 | 7.84314 | 7.84314 | 1.17647 | 3.36275 | 29.7376 | 1.14333 | 0 | 14.1 | 60.3848 | 23.0506 | 38 | 31.8596 | 8.8499 | 14.9261
2530 | 08:00:33.0 | 12.9412 | 86 | -1.5624 | 2.3436 | 766.25 | 34 | 9.44444 | 5 | -1 | 3.36 | 12.1569 | 0.765 | 2560 | 0 | 0 | 154 | 16313 | 100 | -0.01325 | 0.0429688 | 0.980608 | 1.01978 | 590 | 14.486 | 16.4706 | 0.999424 | 0.784314 | -2 | 10.9804 | 7.84314 | 7.84314 | 1.17647 | 3.36275 | 29.7376 | 1.14333 | 0 | 14.1 | 60.3848 | 23.0508 | 37.5 | 28.4203 | 7.89452 | 15.0194
2531 | 08:00:34.0 | 12.9412 | 86 | -2.3436 | 2.3436 | 757.5 | 26 | 7.22222 | 8 | -1 | 3.3 | 12.1569 | 0.765 | 2560 | 0 | 0 | 154 | 16313 | 100 | -0.01325 | 0.0429688 | 0.980608 | 1.01978 | 590 | 14.486 | 16.4706 | 0.999424 | 0.784314 | -2 | 10.9804 | 7.84314 | 7.84314 | 1.17647 | 4.31891 | 23.154 | 1.12292 | 0 | 14.1 | 60.3849 | 23.0509 | 37.5 | 27.2135 | 7.5593 | 15.0194
2532 | 08:00:35.0 | 12.9412 | 86 | -2.3436 | 2.3436 | 757.5 | 26 | 7.22222 | 8 | -1 | 3.3 | 12.1569 | 0.76 | 2564 | 0 | 0 | 154 | 16313 | 100 | -0.01325 | 0.0585938 | 0.975238 | 1.02539 | 586 | 14.486 | 16.4706 | 0.999424 | 0.784314 | -2 | 10.9804 | 7.84314 | 7.84314 | 1.17647 | 4.31891 | 23.154 | 1.12292 | 0 | 14.1 | 60.3849 | 23.051 | 37.5 | 25.8672 | 7.18533 | 15.0194
2533 | 08:00:36.0 | 12.9412 | 86 | -2.3436 | 2.3436 | 757.5 | 26 | 7.22222 | 8 | -1 | 3.3 | 12.1569 | 0.76 | 2564 | 0 | 0 | 154 | 16313 | 100 | -0.01325 | 0.0585938 | 0.975238 | 1.02539 | 586 | 14.627 | 17.2549 | 0.999424 | 0.784314 | -2 | 10.9804 | 18.8235 | 18.4314 | 6.66667 | 4.31891 | 23.154 | 1.12292 | 0 | 14.1 | 60.3849 | 23.0511 | 37 | 25.1578 | 6.98828 | 15.0194
2534 | 08:00:37.0 | 32.9412 | 86 | -8.5932 | 2.3436 | 1508 | 26 | 7.22222 | 8 | -1 | 3.3 | 12.1569 | 0.76 | 2564 | 0 | 0 | 154 | 16313 | 100 | -0.01325 | 0.0585938 | 0.975238 | 1.02539 | 586 | 14.627 | 17.2549 | 0.999424 | 0.784314 | -2 | 10.9804 | 18.8235 | 18.4314 | 6.66667 | 4.31891 | 23.154 | 1.12292 | 0 | 14.2 | 60.385 | 23.0512 | 37 | 24.5931 | 6.83141 | 13.6592
2535 | 08:00:38.0 | 32.9412 | 86 | -8.5932 | 2.3436 | 1508 | 25 | 6.94444 | 36 | -1 | 8.55 | 14.1176 | 0.7 | 2567 | 0 | 0 | 154 | 16313 | 100 | -0.01325 | 0.0585938 | 0.975238 | 1.02539 | 586 | 14.627 | 17.2549 | 0.999424 | 0.784314 | -2 | 10.9804 | 18.8235 | 18.4314 | 6.66667 | 11.6375 | 8.59291 | 2.90938 | 0 | 14.2 | 60.385 | 23.0513 | 37.5 | 24.6679 | 6.85219 | 13.6592
2536 | 08:00:39.0 | 32.9412 | 86 | -8.5932 | 2.3436 | 1508 | 25 | 6.94444 | 36 | -1 | 8.55 | 14.1176 | 0.7 | 2567 | 0 | 0 | 154 | 16313 | 100 | -0.01325 | 0.140625 | 0.947709 | 1.05518 | 578 | 14.715 | 34.902 | 0.999424 | 5.09804 | -2 | 10.9804 | 18.8235 | 18.4314 | 6.66667 | 11.6375 | 8.59291 | 2.90938 | 0 | 14.2 | 60.3851 | 23.0514 | 37.5 | 25.9678 | 7.21328 | 13.6592
2537 | 08:00:40.0 | 23.9216 | 86 | -8.5932 | 2.3436 | 1508 | 25 | 6.94444 | 36 | -1 | 8.55 | 14.1176 | 0.7 | 2567 | 0 | 0 | 154 | 16313 | 100 | -0.01325 | 0.140625 | 0.947709 | 1.05518 | 578 | 14.715 | 34.902 | 0.999424 | 5.09804 | -2 | 15.2941 | 15.2941 | 14.902 | 6.66667 | 11.6375 | 8.59291 | 2.90938 | 0 | 14.2 | 60.3851 | 23.0515 | 37 | 26.1953 | 7.27648 | 14.5529
2538 | 08:00:41.0 | 23.9216 | 86 | -2.3436 | 2.3436 | 1204.75 | 27 | 7.5 | 36.5 | -1 | 9.5 | 15.2941 | 0.7 | 2567 | 0 | 0 | 154 | 16313 | 100 | -0.01325 | 0.140625 | 0.947709 | 1.05518 | 578 | 14.715 | 34.902 | 0.999424 | 5.09804 | -2 | 15.2941 | 15.2941 | 14.902 | 6.66667 | 11.9727 | 8.35231 | 3.23264 | 0 | 14.2 | 60.3851 | 23.0516 | 38.5 | 29.4365 | 8.17682 | 14.5529
2539 | 08:00:42.0 | 23.9216 | 86 | -2.3436 | 2.3436 | 1204.75 | 27 | 7.5 | 36.5 | -1 | 9.5 | 15.2941 | 0.175 | 2571 | 0 | 0 | 154 | 16313 | 100 | -0.01325 | -0.0820313 | 1.02915 | 0.97168 | 578 | 14.715 | 34.902 | 0.999424 | 5.09804 | -2 | 15.2941 | 15.2941 | 14.902 | 6.66667 | 11.9727 | 8.35231 | 3.23264 | 0 | 14.2 | 60.3851 | 23.0518 | 38.5 | 27.2532 | 7.57033 | 14.5529
2540 | 08:00:43.0 | 23.9216 | 86 | -2.3436 | 2.3436 | 1204.75 | 27 | 7.5 | 36.5 | -1 | 9.5 | 15.2941 | 0.175 | 2571 | 0 | 0 | 154 | 16313 | 100 | -0.01325 | -0.0820313 | 1.02915 | 0.97168 | 570 | 14.627 | 33.3333 | 0.999424 | 5.4902 | -2 | 15.6863 | 16.0784 | 14.902 | 6.66667 | 11.9727 | 8.35231 | 3.23264 | 0 | 14.2 | 60.3851 | 23.0519 | 38 | 26.2896 | 7.30267 | 14.5529
2541 | 08:00:44.0 | 29.8039 | 86 | -3.1248 | 2.3436 | 1204.75 | 27 | 7.5 | 36.5 | -1 | 9.5 | 15.2941 | 0.175 | 2571 | 0 | 0 | 154 | 16313 | 100 | -0.01325 | -0.0820313 | 1.02915 | 0.97168 | 570 | 14.627 | 33.3333 | 0.999424 | 5.4902 | -2 | 15.6863 | 16.0784 | 16.0784 | 8.23529 | 11.9727 | 8.35231 | 3.23264 | 0 | 14.2 | 60.3851 | 23.052 | 37.5 | 29.1357 | 8.09325 | 14.7359
2542 | 08:00:45.0 | 29.8039 | 86 | -3.1248 | 2.3436 | 1566.75 | 31 | 8.61111 | 36 | -1 | 15.36 | 17.2549 | 0.77 | 2574 | 0 | 0 | 154 | 16313 | 100 | -0.01325 | -0.0820313 | 1.02915 | 0.97168 | 570 | 14.627 | 33.3333 | 0.999424 | 5.4902 | -2 | 15.6863 | 16.0784 | 16.0784 | 8.23529 | 16.8602 | 5.93112 | 5.22667 | 0 | 14.2 | 60.3851 | 23.0522 | 37.5 | 29.3706 | 8.15851 | 14.7359
2543 | 08:00:46.0 | 29.8039 | 86 | -3.1248 | 2.3436 | 1566.75 | 31 | 8.61111 | 36 | -1 | 15.36 | 17.2549 | 0.77 | 2574 | 0 | 0 | 154 | 16313 | 100 | -0.01325 | 0.0195313 | 0.991048 | 1.00903 | 560 | 14.715 | 42.3529 | 0.999424 | 5.4902 | -2 | 15.6863 | 16.0784 | 16.0784 | 8.23529 | 16.8602 | 5.93112 | 5.22667 | 0 | 14.2 | 60.3852 | 23.0523 | 38 | 31.1747 | 8.65963 | 14.7359
2544 | 08:00:47.0 | 29.8039 | 86 | -3.1248 | 2.3436 | 1566.75 | 31 | 8.61111 | 36 | -1 | 15.36 | 17.2549 | 0.77 | 2574 | 0 | 0 | 154 | 16313 | 100 | -0.01325 | 0.0195313 | 0.991048 | 1.00903 | 560 | 14.715 | 42.3529 | 0.999424 | 7.45098 | -2 | 18.0392 | 18.4314 | 17.6471 | 10.5882 | 16.8602 | 5.93112 | 5.22667 | 0 | 14.2 | 60.3852 | 23.0525 | 38 | 33.6 | 9.33334 | 14.5493
2545 | 08:00:48.0 | 29.8039 | 86 | 2.3436 | 2.3436 | 1710.25 | 38 | 10.5556 | 37.5 | 0 | 15.69 | 17.2549 | 0.77 | 2574 | 0 | 0 | 154 | 16313 | 100 | -0.01325 | 0.0195313 | 0.991048 | 1.00903 | 560 | 14.715 | 42.3529 | 0.999424 | 7.45098 | -2 | 18.0392 | 18.4314 | 17.6471 | 10.5882 | 14.0499 | 7.11749 | 5.33896 | 0 | 14.2 | 60.3852 | 23.0526 | 37.5 | 35.4359 | 9.8433 | 14.5493
2546 | 08:00:49.0 | 29.8039 | 86 | 2.3436 | 2.3436 | 1710.25 | 38 | 10.5556 | 37.5 | 0 | 15.69 | 17.2549 | 0.22 | 2578 | 0 | 0 | 154 | 16313 | 100 | -0.01325 | 0.0195313 | 0.991048 | 1.00903 | 560 | 14.715 | 42.3529 | 0.999424 | 7.45098 | -2 | 18.0392 | 18.4314 | 17.6471 | 10.5882 | 14.0499 | 7.11749 | 5.33896 | 0 | 14.2 | 60.3853 | 23.0528 | 37.5 | 38.0757 | 10.5766 | 14.5493
2547 | 08:00:50.0 | 29.8039 | 86 | 2.3436 | 2.3436 | 1710.25 | 38 | 10.5556 | 37.5 | 0 | 15.69 | 17.2549 | 0.22 | 2578 | 0 | 0 | 154 | 16313 | 100 | -0.01325 | -0.0859375 | 1.02374 | 0.976807 | 551 | 14.698 | 26.2745 | 0.999424 | 3.52941 | -2 | 13.7255 | 13.3333 | 17.6471 | 10.5882 | 14.0499 | 7.11749 | 5.33896 | 0 | 14.2 | 60.3853 | 23.053 | 37.5 | 39.7803 | 11.0501 | 14.5493
2548 | 08:00:51.0 | 20.3922 | 86 | -2.3436 | 2.3436 | 1238.75 | 38 | 10.5556 | 37.5 | 0 | 15.69 | 17.2549 | 0.22 | 2578 | 0 | 0 | 154 | 16313 | 100 | -0.01325 | -0.0859375 | 1.02374 | 0.976807 | 551 | 14.698 | 26.2745 | 0.999424 | 3.52941 | -2 | 13.7255 | 13.3333 | 12.9412 | 4.70588 | 14.0499 | 7.11749 | 5.33896 | 0 | 14.2 | 60.3853 | 23.0532 | 37.5 | 40.3822 | 11.2173 | 14.5816
2549 | 08:00:52.0 | 20.3922 | 86 | -2.3436 | 2.3436 | 1238.75 | 41 | 11.3889 | 37.5 | 0 | 10.02 | 15.2941 | 0.745 | 2581 | 0 | 0 | 154 | 16313 | 100 | -0.01325 | -0.0859375 | 1.02374 | 0.976807 | 551 | 14.698 | 26.2745 | 0.999424 | 3.52941 | -2 | 13.7255 | 13.3333 | 12.9412 | 4.70588 | 8.31606 | 12.0249 | 3.40958 | 0 | 14.2 | 60.3853 | 23.0534 | 37.5 | 39.9107 | 11.0863 | 14.5816
2550 | 08:00:53.0 | 20.3922 | 86 | -2.3436 | 2.3436 | 1238.75 | 41 | 11.3889 | 37.5 | 0 | 10.02 | 15.2941 | 0.745 | 2581 | 0 | 0 | 154 | 16313 | 100 | -0.01325 | -0.0117188 | 0.996351 | 1.00366 | 547 | 14.645 | 37.6471 | 0.999424 | 6.27451 | -2 | 13.7255 | 13.3333 | 12.9412 | 4.70588 | 8.31606 | 12.0249 | 3.40958 | 0 | 14.2 | 60.3853 | 23.0536 | 37.5 | 40.4049 | 11.2236 | 14.5816
2551 | 08:00:54.0 | 33.7255 | 86 | -2.3436 | 2.3436 | 1238.75 | 41 | 11.3889 | 37.5 | 0 | 10.02 | 15.2941 | 0.745 | 2581 | 0 | 0 | 154 | 16313 | 100 | -0.01325 | -0.0117188 | 0.996351 | 1.00366 | 547 | 14.645 | 37.6471 | 0.999424 | 6.27451 | -2 | 16.8627 | 17.6471 | 17.6471 | 9.80392 | 8.31606 | 12.0249 | 3.40958 | 0 | 14.3 | 60.3854 | 23.0538 | 36 | 40.8766 | 11.3546 | 15.547
2552 | 08:00:55.0 | 33.7255 | 86 | -3.1248 | 2.3436 | 1661.75 | 43 | 11.9444 | 35 | 0 | 18.52 | 18.8235 | 0.745 | 2581 | 0 | 0 | 154 | 16313 | 100 | -0.01325 | -0.0117188 | 0.996351 | 1.00366 | 547 | 14.645 | 37.6471 | 0.999424 | 6.27451 | -2 | 16.8627 | 17.6471 | 17.6471 | 9.80392 | 14.6557 | 6.82329 | 6.30195 | 0 | 14.3 | 60.3854 | 23.054 | 35.5 | 41.6184 | 11.5607 | 15.547
2553 | 08:00:56.0 | 33.7255 | 86 | -3.1248 | 2.3436 | 1661.75 | 43 | 11.9444 | 35 | 0 | 18.52 | 18.8235 | 0.115 | 2585 | 0 | 5.88235 | 154 | 16381 | 100 | -0.01325 | -0.121094 | 1.03174 | 0.969238 | 547 | 14.645 | 37.6471 | 0.999424 | 6.27451 | -2 | 16.8627 | 17.6471 | 17.6471 | 9.80392 | 14.6557 | 6.82329 | 6.30195 | 0 | 14.3 | 60.3854 | 23.0542 | 35.5 | 32.9493 | 9.15257 | 15.547
2554 | 08:00:57.0 | 33.7255 | 86 | -3.1248 | 2.3436 | 1661.75 | 43 | 11.9444 | 35 | 0 | 18.52 | 18.8235 | 0.115 | 2585 | 0 | 5.88235 | 154 | 16381 | 100 | -0.01325 | -0.121094 | 1.03174 | 0.969238 | 543 | 14.645 | 41.1765 | 0.999424 | 5.88235 | -2 | 15.6863 | 15.6863 | 16.4706 | 9.80392 | 14.6557 | 6.82329 | 6.30195 | 0 | 14.3 | 60.3854 | 23.0543 | 35.5 | 26.7352 | 7.42645 | 15.547
2555 | 08:00:58.0 | 32.1569 | 86 | 0 | 2.3436 | 1718.25 | 48 | 13.3333 | 35 | 0 | 18.52 | 18.8235 | 0.115 | 2585 | 0 | 5.88235 | 154 | 16381 | 100 | -0.01325 | -0.121094 | 1.03174 | 0.969238 | 543 | 14.645 | 41.1765 | 0.999424 | 5.88235 | -2 | 15.6863 | 15.6863 | 16.4706 | 7.84314 | 13.1291 | 7.6167 | 6.30195 | 0 | 14.3 | 60.3854 | 23.0545 | 35.5 | 43.8838 | 12.1899 | 14.0719
2556 | 08:00:59.0 | 32.1569 | 86 | 0 | 2.3436 | 1718.25 | 48 | 13.3333 | 35 | 0 | 21.13 | 19.6078 | 0.755 | 2588 | 0 | 16.4706 | 154 | 16381 | 100 | -0.01325 | -0.121094 | 1.03174 | 0.969238 | 543 | 14.645 | 41.1765 | 0.999424 | 5.88235 | -2 | 15.6863 | 15.6863 | 16.4706 | 7.84314 | 14.9793 | 6.67587 | 7.19007 | 0 | 14.3 | 60.3855 | 23.0548 | 36.5 | 51.587 | 14.3297 | 14.0719
2557 | 08:01:00.0 | 32.1569 | 86 | 0 | 2.3436 | 1718.25 | 48 | 13.3333 | 35 | 0 | 21.13 | 19.6078 | 0.755 | 2588 | 0 | 16.4706 | 154 | 16313 | 100 | -0.01325 | 0.0273438 | 0.983197 | 1.01709 | 541 | 14.733 | 46.2745 | 0.999424 | 5.88235 | -2 | 15.6863 | 15.6863 | 16.4706 | 7.84314 | 14.9793 | 6.67587 | 7.19007 | 0 | 14.3 | 60.3855 | 23.055 | 37 | 51.5014 | 14.306 | 14.0719
2558 | 08:01:01.649625 | 32.1569 | 86 | 0 | 2.3436 | 1718.25 | 48 | 13.3333 | 35 | 0 | 21.13 | 19.6078 | 0.755 | 2588 | 0 | 16.4706 | 154 | 16313 | 100 | -0.01325 | 0.0273438 | 0.983197 | 1.01709 | 541 | 14.733 | 46.2745 | 0.999424 | 5.4902 | -2 | 15.6863 | 16.0784 | 15.2941 | 7.45098 | 14.9793 | 6.67587 | 7.19007 | 0 | 14.2 | 60.3856 | 23.0552 | 37.5 | 52.4174 | 14.5604 | 14.2837
2559 | 08:01:02.006 | 28.2353 | 86 | 0 | 2.3436 | 1718.25 | 48 | 13.3333 | 35 | 0 | 21.13 | 19.6078 | 0.755 | 2588 | 0 | 16.4706 | 154 | 16313 | 100 | -0.01325 | 0.0273438 | 0.983197 | 1.01709 | 541 | 14.733 | 46.2745 | 0.999424 | 5.4902 | -2 | 15.6863 | 16.0784 | 15.2941 | 7.45098 | 14.9793 | 6.67587 | 7.19007 | 0 | 14.2 | 60.3857 | 23.0555 | 38 | 52.7741 | 14.6595 | 14.2837
2560 | 08:01:03.0 | 28.2353 | 86 | 0 | 2.3436 | 1522.75 | 53 | 14.7222 | 35 | 0 | 15.19 | 17.6471 | 0.53 | 2592 | 0 | 16.4706 | 154 | 16313 | 100 | -0.01325 | 0.0273438 | 0.983197 | 1.01709 | 541 | 14.733 | 46.2745 | 0.999424 | 5.4902 | -2 | 15.6863 | 16.0784 | 15.2941 | 7.45098 | 9.75249 | 10.2538 | 5.16882 | 0 | 14.2 | 60.3857 | 23.0558 | 38 | 59.7872 | 16.6076 | 14.2837
2561 | 08:01:04.0 | 28.2353 | 86 | 0 | 2.3436 | 1522.75 | 53 | 14.7222 | 35 | 0 | 15.19 | 17.6471 | 0.53 | 2592 | 0 | 50.5882 | 154 | 16313 | 100 | -0.01325 | 0.0234375 | 0.990089 | 1.01001 | 542 | 14.733 | 46.2745 | 0.999424 | 5.4902 | -2 | 15.6863 | 16.0784 | 15.2941 | 7.45098 | 9.75249 | 10.2538 | 5.16882 | 0 | 14.2 | 60.3858 | 23.056 | 37 | 56.5453 | 15.707 | 14.2837
2562 | 08:01:05.0 | 28.2353 | 86 | 0 | 2.3436 | 1522.75 | 53 | 14.7222 | 35 | 0 | 15.19 | 17.6471 | 0.53 | 2592 | 0 | 50.5882 | 154 | 16313 | 100 | -0.01325 | 0.0234375 | 0.990089 | 1.01001 | 542 | 14.733 | 41.1765 | 0.999424 | 5.88235 | -2 | 14.902 | 14.1176 | 11.3725 | 2.7451 | 9.75249 | 10.2538 | 5.16882 | 0 | 14.2 | 60.3858 | 23.0563 | 36 | 54.9187 | 15.2552 | 14.2837
2563 | 08:01:06.0 | 10.1961 | 86 | -3.1248 | 2.3436 | 1448.25 | 55 | 15.2778 | 35 | 0 | 15.19 | 17.6471 | 0.53 | 2592 | 0 | 50.5882 | 154 | 16313 | 100 | -0.01325 | 0.0234375 | 0.990089 | 1.01001 | 542 | 14.733 | 41.1765 | 0.999424 | 5.88235 | -2 | 14.902 | 14.1176 | 11.3725 | 2.7451 | 9.39786 | 10.6407 | 5.16882 | 0 | 14.2 | 60.3858 | 23.0566 | 35.5 | 55.8428 | 15.5119 | 14.7682
2564 | 08:01:07.004 | 10.1961 | 86 | -3.1248 | 2.3436 | 1448.25 | 55 | 15.2778 | 37.5 | 0 | 15.02 | 17.2549 | 0.705 | 2596 | 0 | 21.5686 | 154 | 16313 | 100 | -0.01325 | 0.0234375 | 0.990089 | 1.01001 | 542 | 14.733 | 41.1765 | 0.999424 | 5.88235 | -2 | 14.902 | 14.1176 | 11.3725 | 2.7451 | 9.29268 | 10.7612 | 5.11097 | 0 | 14.2 | 60.3859 | 23.0568 | 35 | 54.3119 | 15.0866 | 14.7682
2565 | 08:01:08.002 | 10.1961 | 86 | -3.1248 | 2.3436 | 1448.25 | 55 | 15.2778 | 37.5 | 0 | 15.02 | 17.2549 | 0.705 | 2596 | 0 | 21.5686 | 154 | 16313 | 100 | -0.01325 | 0.109375 | 0.962858 | 1.03857 | 544 | 14.592 | 47.8431 | 0.999424 | 5.88235 | -2 | 14.902 | 14.1176 | 11.3725 | 2.7451 | 9.29268 | 10.7612 | 5.11097 | 0 | 14.2 | 60.3859 | 23.0571 | 34 | 54.2781 | 15.0772 | 14.7682
2566 | 08:01:09.59975 | 10.1961 | 86 | -3.1248 | 2.3436 | 1448.25 | 55 | 15.2778 | 37.5 | 0 | 15.02 | 17.2549 | 0.705 | 2596 | 0 | 21.5686 | 154 | 16313 | 100 | -0.01325 | 0.109375 | 0.962858 | 1.03857 | 544 | 14.592 | 47.8431 | 0.999424 | 8.23529 | -2 | 18.0392 | 18.0392 | 11.3725 | 2.7451 | 9.29268 | 10.7612 | 5.11097 | 0 | 14.2 | 60.386 | 23.0573 | 33.5 | 55.0978 | 15.3049 | 14.7682
2567 | 08:01:10.0 | 10.1961 | 86 | -3.1248 | 2.3436 | 1448.25 | 55 | 15.2778 | 37.5 | 0 | 15.02 | 17.2549 | 0.705 | 2596 | 0 | 21.5686 | 154 | 16313 | 100 | -0.01325 | 0.109375 | 0.962858 | 1.03857 | 544 | 14.592 | 47.8431 | 0.999424 | 8.23529 | -2 | 18.0392 | 18.0392 | 17.6471 | 5.4902 | 9.29268 | 10.7612 | 5.11097 | 0 | 14.2 | 60.386 | 23.0576 | 32.5 | 57.0367 | 15.8435 | 14.7682
2568 | 08:01:11.0 | 20.7843 | 87 | -0.7812 | 2.3436 | 1602.5 | 58 | 16.1111 | 14 | 0 | 15.02 | 17.2549 | 0.705 | 2596 | 0 | 21.5686 | 154 | 16313 | 100 | -0.01325 | 0.109375 | 0.962858 | 1.03857 | 544 | 14.592 | 47.8431 | 0.999424 | 8.23529 | -2 | 18.0392 | 18.0392 | 17.6471 | 5.4902 | 8.81202 | 11.3481 | 5.11097 | 0 | 14.2 | 60.3861 | 23.0579 | 32.5 | 57.3289 | 15.9247 | 14.0109
2569 | 08:01:12.014 | 20.7843 | 87 | -0.7812 | 2.3436 | 1602.5 | 58 | 16.1111 | 14 | 0 | 4.91 | 12.9412 | 0.695 | 2601 | 0 | 0 | 154 | 16313 | 100 | -0.01325 | 0.109375 | 0.962858 | 1.03857 | 544 | 14.592 | 47.8431 | 0.999424 | 8.23529 | -2 | 18.0392 | 18.0392 | 17.6471 | 5.4902 | 2.88063 | 34.7147 | 1.67076 | 0 | 14.2 | 60.3861 | 23.0582 | 32.5 | 57.8767 | 16.0769 | 14.0109
2570 | 08:01:13.0 | 20.7843 | 87 | -0.7812 | 2.3436 | 1602.5 | 58 | 16.1111 | 14 | 0 | 4.91 | 12.9412 | 0.695 | 2601 | 0 | 0 | 154 | 16314 | 100 | -0.01325 | -0.171875 | 1.10315 | 0.906494 | 549 | 14.715 | 16.0784 | 0.999424 | 8.23529 | -2 | 18.0392 | 18.0392 | 17.6471 | 5.4902 | 2.88063 | 34.7147 | 1.67076 | 0 | 14.2 | 60.3862 | 23.0584 | 32 | 56.9899 | 15.8305 | 14.0109
2571 | 08:01:14.024625 | 20.7843 | 87 | -0.7812 | 2.3436 | 1602.5 | 58 | 16.1111 | 14 | 0 | 4.91 | 12.9412 | 0.695 | 2601 | 0 | 0 | 154 | 16314 | 100 | -0.01325 | -0.171875 | 1.10315 | 0.906494 | 549 | 14.715 | 16.0784 | 0.999424 | 1.96078 | -2 | 11.7647 | 9.80392 | 8.62745 | 2.35294 | 2.88063 | 34.7147 | 1.67076 | 0 | 14.2 | 60.3862 | 23.0587 | 32 | 55.793 | 15.498 | 14.0109
2572 | 08:01:15.001 | 10.1961 | 87 | 7.812 | 2.3436 | 1400.75 | 54 | 15 | 14 | 0 | 4.91 | 12.9412 | 0.695 | 2601 | 0 | 0 | 154 | 16314 | 100 | -0.01325 | -0.171875 | 1.10315 | 0.906494 | 549 | 14.715 | 16.0784 | 0.999424 | 1.96078 | -2 | 11.7647 | 9.80392 | 8.62745 | 2.35294 | 3.09401 | 32.3205 | 1.67076 | 0 | 14.2 | 60.3863 | 23.0589 | 32 | 54.3007 | 15.0835 | 17.8295
2573 | 08:01:16.0 | 10.1961 | 87 | 7.812 | 2.3436 | 1400.75 | 54 | 15 | 6 | 0 | 4.72 | 12.9412 | 0.83 | 2605 | 0 | 2.7451 | 154 | 16314 | 100 | -0.01325 | -0.171875 | 1.10315 | 0.906494 | 549 | 14.715 | 16.0784 | 0.999424 | 1.96078 | -2 | 11.7647 | 9.80392 | 8.62745 | 2.35294 | 2.97428 | 33.6216 | 1.60611 | 0 | 14.2 | 60.3863 | 23.0592 | 32 | 53.6287 | 14.8969 | 17.8295
2574 | 08:01:17.0 | 10.1961 | 87 | 7.812 | 2.3436 | 1400.75 | 54 | 15 | 6 | 0 | 4.72 | 12.9412 | 0.83 | 2605 | 0 | 2.7451 | 154 | 16314 | 100 | -0.01325 | -0.0351563 | 1.00147 | 0.998535 | 551 | 14.68 | 25.098 | 0.999424 | 1.96078 | -2 | 11.7647 | 9.80392 | 8.62745 | 2.35294 | 2.97428 | 33.6216 | 1.60611 | 0 | 14.2 | 60.3864 | 23.0594 | 32 | 52.253 | 14.5147 | 17.8295
2575 | 08:01:18.012 | 10.1961 | 87 | 7.812 | 2.3436 | 1400.75 | 54 | 15 | 6 | 0 | 4.72 | 12.9412 | 0.83 | 2605 | 0 | 2.7451 | 154 | 16314 | 100 | -0.01325 | -0.0351563 | 1.00147 | 0.998535 | 551 | 14.68 | 25.098 | 0.999424 | 3.92157 | -2 | 14.1176 | 12.9412 | 7.84314 | 2.7451 | 2.97428 | 33.6216 | 1.60611 | 0 | 14.2 | 60.3864 | 23.0597 | 32 | 50.4314 | 14.0087 | 13.9535
2576 | 08:01:19.0 | 10.5882 | 87 | -3.906 | 2.3436 | 1294 | 49 | 13.6111 | 9.5 | 0 | 4.72 | 12.9412 | 0.83 | 2605 | 0 | 2.7451 | 154 | 16314 | 100 | -0.01325 | -0.0351563 | 1.00147 | 0.998535 | 551 | 14.68 | 25.098 | 0.999424 | 3.92157 | -2 | 14.1176 | 12.9412 | 7.84314 | 2.7451 | 3.27778 | 30.5085 | 1.60611 | 0 | 14.2 | 60.3865 | 23.0599 | 32.5 | 50.6307 | 14.0641 | 13.9535
2577 | 08:01:20.0 | 10.5882 | 87 | -3.906 | 2.3436 | 1294 | 49 | 13.6111 | 9.5 | 0 | 4.41 | 12.549 | 0.75 | 2609 | 0 | 3.52941 | 208 | 16314 | 100 | -0.01325 | -0.0351563 | 1.00147 | 0.998535 | 551 | 14.68 | 25.098 | 0.999424 | 3.92157 | -2 | 14.1176 | 12.9412 | 7.84314 | 2.7451 | 3.0625 | 32.6531 | 1.50063 | 0 | 14.2 | 60.3865 | 23.0601 | 32 | 48.4302 | 13.4528 | 13.9535
2578 | 08:01:21.0665 | 10.5882 | 87 | -3.906 | 2.3436 | 1294 | 49 | 13.6111 | 9.5 | 0 | 4.41 | 12.549 | 0.75 | 2609 | 0 | 3.52941 | 208 | 16314 | 100 | -0.01325 | 0.015625 | 0.994899 | 1.00513 | 553 | 14.574 | 14.902 | 0.999424 | 3.92157 | -2 | 14.1176 | 12.9412 | 7.84314 | 2.7451 | 3.0625 | 32.6531 | 1.50063 | 0 | 14.2 | 60.3866 | 23.0604 | 32 | 46.9474 | 13.0409 | 13.9535
2579 | 08:01:22.269625 | 10.5882 | 87 | -3.906 | 2.3436 | 1294 | 49 | 13.6111 | 9.5 | 0 | 4.41 | 12.549 | 0.75 | 2609 | 0 | 3.52941 | 208 | 16314 | 100 | -0.01325 | 0.015625 | 0.994899 | 1.00513 | 553 | 14.574 | 14.902 | 0.999424 | 1.17647 | -2 | 11.3725 | 7.84314 | 7.84314 | 1.56863 | 3.0625 | 32.6531 | 1.50063 | 0 | 14.1 | 60.3866 | 23.0606 | 32 | 42.5502 | 11.8195 | 13.9535
2580 | 08:01:23.0 | 12.549 | 87 | -1.5624 | 2.3436 | 836 | 49 | 13.6111 | 9.5 | 0 | 4.41 | 12.549 | 0.75 | 2609 | 0 | 3.52941 | 208 | 16314 | 100 | -0.01325 | 0.015625 | 0.994899 | 1.00513 | 553 | 14.574 | 14.902 | 0.999424 | 1.17647 | -2 | 11.3725 | 7.84314 | 7.84314 | 1.56863 | 3.0625 | 32.6531 | 1.50063 | 0 | 14.1 | 60.3866 | 23.0608 | 32 | 42.4101 | 11.7806 | 14.4847
2581 | 08:01:24.015 | 12.549 | 87 | -1.5624 | 2.3436 | 836 | 41 | 11.3889 | 5 | -1 | 3.44 | 12.1569 | 0.77 | 2613 | 0 | 3.52941 | 208 | 16314 | 100 | -0.01325 | 0.015625 | 0.994899 | 1.00513 | 553 | 14.574 | 14.902 | 0.999424 | 1.17647 | -2 | 11.3725 | 7.84314 | 7.84314 | 1.56863 | 2.85501 | 35.0261 | 1.17056 | 0 | 14.1 | 60.3867 | 23.061 | 32.5 | 41.9358 | 11.6488 | 14.4847
2582 | 08:01:25.03225 | 12.549 | 87 | -1.5624 | 2.3436 | 836 | 41 | 11.3889 | 5 | -1 | 3.44 | 12.1569 | 0.77 | 2613 | 0 | 0 | 154 | 16314 | 100 | -0.01325 | -0.199219 | 1.04357 | 0.958252 | 553 | 14.574 | 14.902 | 0.999424 | 1.17647 | -2 | 11.3725 | 7.84314 | 7.84314 | 1.56863 | 2.85501 | 35.0261 | 1.17056 | 0 | 14.1 | 60.3867 | 23.0612 | 32.5 | 40.1955 | 11.1654 | 14.4847
2583 | 08:01:26.0 | 12.549 | 87 | -1.5624 | 2.3436 | 836 | 41 | 11.3889 | 5 | -1 | 3.44 | 12.1569 | 0.77 | 2613 | 0 | 0 | 154 | 16314 | 100 | -0.01325 | -0.199219 | 1.04357 | 0.958252 | 555 | 14.698 | 41.5686 | 0.999424 | 6.66667 | -2 | 16.8627 | 17.2549 | 16.8627 | 1.56863 | 2.85501 | 35.0261 | 1.17056 | 0 | 14.1 | 60.3867 | 23.0613 | 32.5 | 39.0897 | 10.8583 | 14.4847
2584 | 08:01:27.03125 | 31.7647 | 87 | -1.5624 | 2.3436 | 836 | 41 | 11.3889 | 5 | -1 | 3.44 | 12.1569 | 0.77 | 2613 | 0 | 0 | 154 | 16314 | 100 | -0.01325 | -0.199219 | 1.04357 | 0.958252 | 555 | 14.698 | 41.5686 | 0.999424 | 6.66667 | -2 | 16.8627 | 17.2549 | 16.8627 | 8.62745 | 2.85501 | 35.0261 | 1.17056 | 0 | 14.3 | 60.3868 | 23.0615 | 32.5 | 40.7172 | 11.3103 | 15.4752
2585 | 08:01:28.019625 | 31.7647 | 87 | -1.5624 | 2.3436 | 1604.25 | 43 | 11.9444 | 34.5 | 0 | 25.86 | 21.1765 | 0.185 | 2617 | 0 | 0 | 154 | 16314 | 100 | -0.01325 | -0.199219 | 1.04357 | 0.958252 | 555 | 14.698 | 41.5686 | 0.999424 | 6.66667 | -2 | 16.8627 | 17.2549 | 16.8627 | 8.62745 | 20.4642 | 4.88659 | 8.79958 | 0 | 14.3 | 60.3868 | 23.0617 | 33 | 40.6383 | 11.2884 | 15.4752
2586 | 08:01:29.0 | 31.7647 | 87 | -1.5624 | 2.3436 | 1604.25 | 43 | 11.9444 | 34.5 | 0 | 25.86 | 21.1765 | 0.185 | 2617 | 0 | 0 | 154 | 16314 | 100 | -0.01325 | -0.199219 | 1.04357 | 0.958252 | 555 | 14.698 | 41.5686 | 0.999424 | 6.66667 | -2 | 16.8627 | 17.2549 | 16.8627 | 8.62745 | 20.4642 | 4.88659 | 8.79958 | 0 | 14.3 | 60.3869 | 23.0619 | 33 | 43.0917 | 11.9699 | 15.4752
2587 | 08:01:30.0 | 31.7647 | 87 | -1.5624 | 2.3436 | 1604.25 | 43 | 11.9444 | 34.5 | 0 | 25.86 | 21.1765 | 0.185 | 2617 | 0 | 0 | 154 | 16314 | 100 | -0.01325 | -0.0507813 | 0.999024 | 1.00098 | 556 | 14.2 | 54.5098 | 0.999424 | 9.80392 | -2 | 20.3922 | 17.2549 | 16.8627 | 8.62745 | 20.4642 | 4.88659 | 8.79958 | 0 | 14.3 | 60.3869 | 23.0621 | 33 | 44.4773 | 12.3548 | 15.4752
2588 | 08:01:31.026625 | 40.7843 | 87 | -1.5624 | 2.3436 | 1604.25 | 43 | 11.9444 | 34.5 | 0 | 25.86 | 21.1765 | 0.185 | 2617 | 0 | 0 | 154 | 16314 | 100 | -0.01325 | -0.0507813 | 0.999024 | 1.00098 | 556 | 14.2 | 54.5098 | 0.999424 | 9.80392 | -2 | 20.3922 | 20 | 19.6078 | 13.7255 | 20.4642 | 4.88659 | 8.79958 | 0 | 14.2 | 60.3869 | 23.0623 | 33 | 46.5407 | 12.928 | 14.8041
2589 | 08:01:32.011 | 40.7843 | 87 | 0.7812 | 2.3436 | 1756 | 51 | 14.1667 | 36 | 0 | 19.5 | 18.8235 | 0.185 | 2617 | 0 | 0 | 154 | 16314 | 100 | -0.01325 | -0.0507813 | 0.999024 | 1.00098 | 556 | 14.2 | 54.5098 | 0.999424 | 9.80392 | -2 | 20.3922 | 20 | 19.6078 | 13.7255 | 13.0106 | 7.68603 | 6.63542 | 0 | 14.2 | 60.387 | 23.0626 | 33.5 | 47.8012 | 13.2781 | 14.8041
2590 | 08:01:33.008 | 40.7843 | 87 | 0.7812 | 2.3436 | 1756 | 51 | 14.1667 | 36 | 0 | 19.5 | 18.8235 | 0.425 | 2622 | 0 | 0 | 154 | 16314 | 100 | -0.01325 | -0.0742188 | 1.01236 | 0.987793 | 556 | 14.2 | 54.5098 | 0.999424 | 9.80392 | -2 | 20.3922 | 20 | 19.6078 | 13.7255 | 13.0106 | 7.68603 | 6.63542 | 0 | 14.2 | 60.387 | 23.0628 | 33.5 | 50.6651 | 14.0736 | 14.8041
2591 | 08:01:34.011 | 40.7843 | 87 | 0.7812 | 2.3436 | 1756 | 51 | 14.1667 | 36 | 0 | 19.5 | 18.8235 | 0.425 | 2622 | 0 | 0 | 154 | 16314 | 100 | -0.01325 | -0.0742188 | 1.01236 | 0.987793 | 557 | 14.698 | 47.451 | 0.999424 | 7.45098 | -2 | 18.0392 | 18.8235 | 19.6078 | 13.7255 | 13.0106 | 7.68603 | 6.63542 | 0 | 14.2 | 60.3871 | 23.063 | 33.5 | 50.9245 | 14.1457 | 14.8041
2592 | 08:01:35.0 | 38.4314 | 87 | 1.5624 | 2.3436 | 1756 | 51 | 14.1667 | 36 | 0 | 19.5 | 18.8235 | 0.425 | 2622 | 0 | 0 | 154 | 16314 | 100 | -0.01325 | -0.0742188 | 1.01236 | 0.987793 | 557 | 14.698 | 47.451 | 0.999424 | 7.45098 | -2 | 18.0392 | 18.8235 | 18.4314 | 10.9804 | 13.0106 | 7.68603 | 6.63542 | 0 | 14.2 | 60.3872 | 23.0635 | 34 | 53.365 | 14.8236 | 14.6426
2593 | 08:01:36.024625 | 38.4314 | 87 | 1.5624 | 2.3436 | 1546.25 | 54 | 15 | 33 | 1 | 19.25 | 19.2157 | 0.575 | 2751 | 0 | 0 | 154 | 16314 | 100 | -0.01325 | -0.0742188 | 1.01236 | 0.987793 | 557 | 14.698 | 47.451 | 0.999424 | 7.45098 | -2 | 18.0392 | 18.8235 | 18.4314 | 10.9804 | 12.1303 | 8.24384 | 6.55035 | 0 | 14.2 | 60.3872 | 23.0635 | 34 | 53.365 | 14.8236 | 14.6426
2594 | 08:01:37.011 | 38.4314 | 87 | 1.5624 | 2.3436 | 1546.25 | 54 | 15 | 33 | 1 | 19.25 | 19.2157 | 0.575 | 2751 | 0 | 7.45098 | 154 | 16314 | 100 | -0.01325 | -0.0351563 | 0.999756 | 1.00024 | 559 | 14.522 | 49.8039 | 0.999424 | 7.45098 | -2 | 18.0392 | 18.8235 | 18.4314 | 10.9804 | 12.1303 | 8.24384 | 6.55035 | 0 | 14.2 | 60.3873 | 23.0638 | 34.5 | 52.8155 | 14.671 | 14.6426
2595 | 08:01:38.0 | 38.4314 | 87 | 1.5624 | 2.3436 | 1546.25 | 54 | 15 | 33 | 1 | 19.25 | 19.2157 | 0.575 | 2751 | 0 | 7.45098 | 154 | 16314 | 100 | -0.01325 | -0.0351563 | 0.999756 | 1.00024 | 559 | 14.522 | 49.8039 | 0.999424 | 8.23529 | -2 | 17.6471 | 17.6471 | 17.2549 | 9.41176 | 12.1303 | 8.24384 | 6.55035 | 0 | 14.2 | 60.3873 | 23.064 | 34.5 | 55.6787 | 15.4663 | 14.6426
2596 | 08:01:39.023625 | 34.1176 | 87 | 0.7812 | 2.3436 | 1611.5 | 58 | 16.1111 | 33 | 1 | 19.25 | 19.2157 | 0.575 | 2751 | 0 | 7.45098 | 154 | 16314 | 100 | -0.01325 | -0.0351563 | 0.999756 | 1.00024 | 559 | 14.522 | 49.8039 | 0.999424 | 8.23529 | -2 | 17.6471 | 17.6471 | 17.2549 | 9.41176 | 11.2937 | 8.85449 | 6.55035 | 0 | 14.2 | 60.3874 | 23.0642 | 35 | 55.7824 | 15.4951 | 14.8759
2597 | 08:01:40.024625 | 34.1176 | 87 | 0.7812 | 2.3436 | 1611.5 | 58 | 16.1111 | 35 | 1 | 18.36 | 18.4314 | 0.68 | 2629 | 0 | 27.0588 | 154 | 16314 | 100 | -0.01325 | -0.0351563 | 0.999756 | 1.00024 | 559 | 14.522 | 49.8039 | 0.999424 | 8.23529 | -2 | 17.6471 | 17.6471 | 17.2549 | 9.41176 | 10.7716 | 9.28371 | 6.2475 | 0 | 14.2 | 60.3875 | 23.0645 | 35.5 | 55.9395 | 15.5388 | 14.8759
2598 | 08:01:41.011 | 34.1176 | 87 | 0.7812 | 2.3436 | 1611.5 | 58 | 16.1111 | 35 | 1 | 18.36 | 18.4314 | 0.68 | 2629 | 0 | 27.0588 | 154 | 16314 | 100 | -0.01325 | 0.0390625 | 0.982019 | 1.01831 | 562 | 14.627 | 45.098 | 0.999424 | 8.23529 | -2 | 17.6471 | 17.6471 | 17.2549 | 9.41176 | 10.7716 | 9.28371 | 6.2475 | 0 | 14.2 | 60.3875 | 23.0648 | 36 | 57.7324 | 16.0368 | 14.8759
2599 | 08:01:42.03725 | 34.1176 | 87 | 0.7812 | 2.3436 | 1611.5 | 58 | 16.1111 | 35 | 1 | 18.36 | 18.4314 | 0.68 | 2629 | 0 | 27.0588 | 154 | 16314 | 100 | -0.01325 | 0.0390625 | 0.982019 | 1.01831 | 562 | 14.627 | 45.098 | 0.999424 | 7.45098 | -2 | 17.6471 | 18.4314 | 18.0392 | 10.9804 | 10.7716 | 9.28371 | 6.2475 | 0 | 14.3 | 60.3876 | 23.065 | 37 | 58.3512 | 16.2087 | 14.8759
2600 | 08:01:43.0 | 41.9608 | 87 | -1.5624 | 2.3436 | 1790 | 60 | 16.6667 | 33 | 1 | 18.36 | 18.4314 | 0.68 | 2629 | 0 | 27.0588 | 154 | 16314 | 100 | -0.01325 | 0.0390625 | 0.982019 | 1.01831 | 562 | 14.627 | 45.098 | 0.999424 | 7.45098 | -2 | 17.6471 | 18.4314 | 18.0392 | 10.9804 | 10.4125 | 9.60384 | 6.2475 | 0 | 14.3 | 60.3877 | 23.0655 | 38 | 61.5988 | 17.1108 | 15.0661
2601 | 08:01:44.021625 | 41.9608 | 87 | -1.5624 | 2.3436 | 1790 | 60 | 16.6667 | 33 | 1 | 25.44 | 21.5686 | 0.485 | 2633 | 0 | 100 | 154 | 16314 | 100 | -0.01325 | 0.0390625 | 0.982019 | 1.01831 | 562 | 14.627 | 45.098 | 0.999424 | 7.45098 | -2 | 17.6471 | 18.4314 | 18.0392 | 10.9804 | 14.4278 | 6.93107 | 8.65667 | 0 | 14.3 | 60.3877 | 23.0655 | 38 | 61.5988 | 17.1108 | 15.0661
2602 | 08:01:45.019625 | 41.9608 | 87 | -1.5624 | 2.3436 | 1790 | 60 | 16.6667 | 33 | 1 | 25.44 | 21.5686 | 0.485 | 2633 | 0 | 100 | 154 | 16314 | 100 | -0.01325 | -0.0390625 | 1.00837 | 0.991699 | 567 | 14.68 | 53.7255 | 0.999424 | 9.01961 | -2 | 17.6471 | 18.4314 | 18.0392 | 10.9804 | 14.4278 | 6.93107 | 8.65667 | 0 | 14.3 | 60.3879 | 23.0661 | 38.5 | 63.2752 | 17.5764 | 15.0661
2603 | 08:01:46.0 | 41.9608 | 87 | -1.5624 | 2.3436 | 1790 | 60 | 16.6667 | 33 | 1 | 25.44 | 21.5686 | 0.485 | 2633 | 0 | 100 | 154 | 16314 | 100 | -0.01325 | -0.0390625 | 1.00837 | 0.991699 | 567 | 14.68 | 53.7255 | 0.999424 | 9.01961 | -2 | 19.2157 | 19.2157 | 18.8235 | 12.1569 | 14.4278 | 6.93107 | 8.65667 | 0 | 14.2 | 60.3879 | 23.0661 | 38.5 | 63.2752 | 17.5764 | 14.5816
2604 | 08:01:47.0 | 40.7843 | 87 | -2.3436 | 2.3436 | 1816 | 66 | 18.3333 | 33.5 | 1 | 25.44 | 21.5686 | 0.485 | 2633 | 0 | 100 | 154 | 16314 | 100 | -0.01325 | -0.0390625 | 1.00837 | 0.991699 | 567 | 14.68 | 53.7255 | 0.999424 | 9.01961 | -2 | 19.2157 | 19.2157 | 18.8235 | 12.1569 | 13.1162 | 7.62418 | 8.65667 | 0 | 14.2 | 60.388 | 23.0666 | 39 | 64.4866 | 17.913 | 14.5816
2605 | 08:01:48.003 | 40.7843 | 87 | -2.3436 | 2.3436 | 1816 | 66 | 18.3333 | 33.5 | 1 | 12.36 | 16.0784 | 0.665 | 2637 | 0 | 39.2157 | 154 | 16314 | 100 | -0.01325 | -0.0390625 | 1.00837 | 0.991699 | 567 | 14.68 | 53.7255 | 0.999424 | 9.01961 | -2 | 19.2157 | 19.2157 | 18.8235 | 12.1569 | 6.37248 | 15.6925 | 4.20583 | 0 | 14.2 | 60.388 | 23.0666 | 39 | 64.4866 | 17.913 | 14.5816
2606 | 08:01:49.004 | 40.7843 | 87 | -2.3436 | 2.3436 | 1816 | 66 | 18.3333 | 33.5 | 1 | 12.36 | 16.0784 | 0.665 | 2637 | 0 | 39.2157 | 154 | 16314 | 100 | -0.01325 | -0.0585938 | 1.01487 | 0.985352 | 573 | 14.662 | 20.7843 | 0.999424 | 9.01961 | -2 | 19.2157 | 19.2157 | 18.8235 | 12.1569 | 6.37248 | 15.6925 | 4.20583 | 0 | 14.2 | 60.3881 | 23.0669 | 39.5 | 64.7291 | 17.9803 | 14.5816
2607 | 08:01:50.839125 | 40.7843 | 87 | -2.3436 | 2.3436 | 1816 | 66 | 18.3333 | 33.5 | 1 | 12.36 | 16.0784 | 0.665 | 2637 | 0 | 39.2157 | 154 | 16314 | 100 | -0.01325 | -0.0585938 | 1.01487 | 0.985352 | 573 | 14.662 | 20.7843 | 0.999424 | 3.52941 | -2 | 13.7255 | 12.549 | 12.1569 | 12.1569 | 6.37248 | 15.6925 | 4.20583 | 0 | 14.2 | 60.3882 | 23.0672 | 40 | 64.8332 | 18.0092 | 14.5816
2608 | 08:01:51.0 | 40.7843 | 87 | -2.3436 | 2.3436 | 1816 | 66 | 18.3333 | 33.5 | 1 | 12.36 | 16.0784 | 0.665 | 2637 | 0 | 39.2157 | 154 | 16314 | 100 | -0.01325 | -0.0585938 | 1.01487 | 0.985352 | 573 | 14.662 | 20.7843 | 0.999424 | 3.52941 | -2 | 13.7255 | 12.549 | 12.1569 | 3.52941 | 6.37248 | 15.6925 | 4.20583 | 0 | 14.2 | 60.3884 | 23.0678 | 40.5 | 64.5308 | 17.9252 | 14.5816
2609 | 08:01:52.0 | 10.9804 | 87 | 6.2496 | 2.3436 | 1660.75 | 63 | 17.5 | 33.5 | 1 | 12.36 | 16.0784 | 0.665 | 2637 | 0 | 39.2157 | 154 | 16314 | 100 | -0.01325 | -0.0585938 | 1.01487 | 0.985352 | 573 | 14.662 | 20.7843 | 0.999424 | 3.52941 | -2 | 13.7255 | 12.549 | 12.1569 | 3.52941 | 6.67593 | 14.9792 | 4.20583 | 0 | 14.3 | 60.3884 | 23.0681 | 40.5 | 63.023 | 17.5064 | 15.5254
2610 | 08:01:53.0 | 10.9804 | 87 | 6.2496 | 2.3436 | 1660.75 | 63 | 17.5 | 20 | 0 | 5.55 | 13.3333 | 0.11 | 2642 | 0 | 0 | 154 | 16314 | 100 | -0.01325 | -0.0585938 | 1.01487 | 0.985352 | 573 | 14.662 | 20.7843 | 0.999424 | 3.52941 | -2 | 13.7255 | 12.549 | 12.1569 | 3.52941 | 2.99769 | 33.3591 | 1.88854 | 0 | 14.3 | 60.3885 | 23.0683 | 40.5 | 62.2118 | 17.281 | 15.5254
2611 | 08:01:54.0 | 10.9804 | 87 | 6.2496 | 2.3436 | 1660.75 | 63 | 17.5 | 20 | 0 | 5.55 | 13.3333 | 0.11 | 2642 | 0 | 0 | 154 | 16314 | 100 | -0.01325 | 1.49609 | 0.500008 | 1.99997 | 579 | 14.698 | 10.1961 | 0.899384 | 2.35294 | -2 | 13.7255 | 12.549 | 12.1569 | 3.52941 | 2.99769 | 33.3591 | 1.88854 | 0 | 14.3 | 60.3886 | 23.0686 | 40.5 | 61.2489 | 17.0136 | 15.5254
2612 | 08:01:55.0 | 18.8235 | 87 | 6.2496 | 2.3436 | 1660.75 | 63 | 17.5 | 20 | 0 | 5.55 | 13.3333 | 0.11 | 2642 | 0 | 0 | 154 | 16314 | 100 | -0.01325 | 1.49609 | 0.500008 | 1.99997 | 579 | 14.698 | 10.1961 | 0.899384 | 2.35294 | -2 | 13.7255 | 13.3333 | 13.3333 | 4.70588 | 2.99769 | 33.3591 | 1.88854 | 2 | 14.2 | 60.3887 | 23.0689 | 40.5 | 60.9983 | 16.944 | 13.993
2613 | 08:01:56.0 | 18.8235 | 87 | -0.7812 | 2.3436 | 1660 | 62 | 17.2222 | 38 | 0 | 14.11 | 16.8627 | 0.11 | 2642 | 0 | 0 | 154 | 16314 | 100 | -0.01325 | 1.49609 | 0.500008 | 1.99997 | 579 | 14.698 | 10.1961 | 0.899384 | 2.35294 | -2 | 13.7255 | 13.3333 | 13.3333 | 4.70588 | 7.74406 | 12.9131 | 4.80132 | 2 | 14.2 | 60.3887 | 23.0689 | 40.5 | 60.9983 | 16.944 | 13.993
2614 | 08:01:57.005 | 18.8235 | 87 | -0.7812 | 2.3436 | 1660 | 62 | 17.2222 | 38 | 0 | 14.11 | 16.8627 | 0.82 | 2646 | 0 | 0 | 154 | 16314 | 100 | -0.01325 | -0.046875 | 1.00986 | 0.990234 | 596 | 14.698 | 10.1961 | 0.899384 | 2.35294 | -2 | 13.7255 | 13.3333 | 13.3333 | 4.70588 | 7.74406 | 12.9131 | 4.80132 | 2 | 14.2 | 60.3887 | 23.0692 | 40 | 60.1227 | 16.7008 | 13.993
2615 | 08:01:58.003 | 18.8235 | 87 | -0.7812 | 2.3436 | 1660 | 62 | 17.2222 | 38 | 0 | 14.11 | 16.8627 | 0.82 | 2646 | 0 | 0 | 154 | 16314 | 100 | -0.01325 | -0.046875 | 1.00986 | 0.990234 | 596 | 14.574 | 30.9804 | 0.974048 | 5.4902 | -2 | 15.6863 | 14.902 | 14.902 | 4.70588 | 7.74406 | 12.9131 | 4.80132 | 2 | 14.2 | 60.3888 | 23.0694 | 40 | 61.2541 | 17.015 | 13.993
2616 | 08:01:59.026625 | 23.1373 | 87 | -3.1248 | 2.3436 | 1660 | 62 | 17.2222 | 38 | 0 | 14.11 | 16.8627 | 0.82 | 2646 | 0 | 0 | 154 | 16314 | 100 | -0.01325 | -0.046875 | 1.00986 | 0.990234 | 596 | 14.574 | 30.9804 | 0.974048 | 5.4902 | -2 | 15.6863 | 14.902 | 14.902 | 7.05882 | 7.74406 | 12.9131 | 4.80132 | 0 | 14.2 | 60.3889 | 23.0697 | 39.5 | 61.4789 | 17.0775 | 14.8866
2617 | 08:02:00.002 | 23.1373 | 87 | -3.1248 | 2.3436 | 1735.25 | 63 | 17.5 | 40.5 | 0 | 12.08 | 16.0784 | 0.78 | 2649 | 0 | 0 | 154 | 16314 | 100 | -0.01325 | -0.046875 | 1.00986 | 0.990234 | 596 | 14.574 | 30.9804 | 0.974048 | 5.4902 | -2 | 15.6863 | 14.902 | 14.902 | 7.05882 | 6.52469 | 15.3264 | 4.11056 | 0 | 14.2 | 60.389 | 23.07 | 39.5 | 61.8678 | 17.1855 | 14.8866
2618 | 08:02:01.03825 | 23.1373 | 87 | -3.1248 | 2.3436 | 1735.25 | 63 | 17.5 | 40.5 | 0 | 12.08 | 16.0784 | 0.78 | 2649 | 0 | 27.451 | 154 | 16314 | 100 | -0.01325 | 0.046875 | 0.985089 | 1.01514 | 604 | 14.574 | 30.9804 | 0.974048 | 5.4902 | -2 | 15.6863 | 14.902 | 14.902 | 7.05882 | 6.52469 | 15.3264 | 4.11056 | 0 | 14.2 | 60.389 | 23.0702 | 39.5 | 62.5687 | 17.3802 | 14.8866
2619 | 08:02:02.0 | 23.1373 | 87 | -3.1248 | 2.3436 | 1735.25 | 63 | 17.5 | 40.5 | 0 | 12.08 | 16.0784 | 0.78 | 2649 | 0 | 27.451 | 154 | 16314 | 100 | -0.01325 | 0.046875 | 0.985089 | 1.01514 | 604 | 14.645 | 28.2353 | 0.999424 | 4.70588 | -2 | 15.2941 | 15.2941 | 14.902 | 7.05882 | 6.52469 | 15.3264 | 4.11056 | 0 | 14.2 | 60.3892 | 23.0708 | 39.5 | 62.1668 | 17.2685 | 14.8866
2620 | 08:02:03.021625 | 23.9216 | 87 | -1.5624 | 2.3436 | 1735.25 | 63 | 17.5 | 40.5 | 0 | 12.08 | 16.0784 | 0.78 | 2649 | 0 | 27.451 | 154 | 16314 | 100 | -0.01325 | 0.046875 | 0.985089 | 1.01514 | 604 | 14.645 | 28.2353 | 0.999424 | 4.70588 | -2 | 15.2941 | 15.2941 | 14.902 | 7.05882 | 6.52469 | 15.3264 | 4.11056 | 0 | 14.2 | 60.3892 | 23.0708 | 39.5 | 62.1668 | 17.2685 | 15.0804
2621 | 08:02:04.028625 | 23.9216 | 87 | -1.5624 | 2.3436 | 1765.75 | 64 | 17.7778 | 40.5 | 0 | 12.77 | 16.4706 | 0.78 | 2649 | 0 | 27.451 | 154 | 16314 | 100 | -0.01325 | 0.046875 | 0.985089 | 1.01514 | 604 | 14.645 | 28.2353 | 0.999424 | 4.70588 | -2 | 15.2941 | 15.2941 | 14.902 | 7.05882 | 6.78961 | 14.7284 | 4.34535 | 0 | 14.2 | 60.3893 | 23.0711 | 39.5 | 61.9592 | 17.2109 | 15.0804
2622 | 08:02:05.0 | 23.9216 | 87 | -1.5624 | 2.3436 | 1765.75 | 64 | 17.7778 | 40.5 | 0 | 12.77 | 16.4706 | 0.155 | 2654 | 0 | 31.7647 | 154 | 16314 | 100 | -0.01325 | -0.136719 | 1.02374 | 0.976807 | 605 | 14.645 | 28.2353 | 0.999424 | 4.70588 | -2 | 15.2941 | 15.2941 | 14.902 | 7.05882 | 6.78961 | 14.7284 | 4.34535 | 0 | 14.2 | 60.3894 | 23.0716 | 40 | 64.9744 | 18.0484 | 15.0804
2623 | 08:02:06.03925 | 23.9216 | 87 | -1.5624 | 2.3436 | 1765.75 | 64 | 17.7778 | 40.5 | 0 | 12.77 | 16.4706 | 0.155 | 2654 | 0 | 31.7647 | 154 | 16314 | 100 | -0.01325 | -0.136719 | 1.02374 | 0.976807 | 605 | 14.645 | 19.6078 | 0.999424 | 3.13725 | -2 | 12.9412 | 12.549 | 12.1569 | 7.05882 | 6.78961 | 14.7284 | 4.34535 | 0 | 14.2 | 60.3894 | 23.0716 | 40 | 64.9744 | 18.0484 | 15.0804
2624 | 08:02:07.0 | 12.9412 | 87 | 5.4684 | 2.3436 | 1640 | 64 | 17.7778 | 40.5 | 0 | 12.77 | 16.4706 | 0.155 | 2654 | 0 | 31.7647 | 154 | 16314 | 100 | -0.01325 | -0.136719 | 1.02374 | 0.976807 | 605 | 14.645 | 19.6078 | 0.999424 | 3.13725 | -2 | 12.9412 | 12.549 | 12.1569 | 3.52941 | 6.78961 | 14.7284 | 4.34535 | 0 | 14.2 | 60.3896 | 23.0722 | 39.5 | 61.6889 | 17.1358 | 14.8471
2625 | 08:02:08.0 | 12.9412 | 87 | 5.4684 | 2.3436 | 1640 | 63 | 17.5 | 38 | 0 | 7.33 | 14.1176 | 0.21 | 2657 | 0 | 31.7647 | 154 | 16314 | 100 | -0.01325 | -0.136719 | 1.02374 | 0.976807 | 605 | 14.645 | 19.6078 | 0.999424 | 3.13725 | -2 | 12.9412 | 12.549 | 12.1569 | 3.52941 | 3.95911 | 25.2582 | 2.49424 | 0 | 14.2 | 60.3896 | 23.0724 | 39 | 61.6007 | 17.1113 | 14.8471
2626 | 08:02:09.278625 | 12.9412 | 87 | 5.4684 | 2.3436 | 1640 | 63 | 17.5 | 38 | 0 | 7.33 | 14.1176 | 0.21 | 2657 | 0 | 22.3529 | 154 | 16314 | 100 | -0.01325 | -0.136719 | 1.02374 | 0.976807 | 605 | 14.645 | 19.6078 | 0.999424 | 3.13725 | -2 | 12.9412 | 12.549 | 12.1569 | 3.52941 | 3.95911 | 25.2582 | 2.49424 | 0 | 14.2 | 60.3896 | 23.0724 | 39 | 61.6007 | 17.1113 | 14.8471
2627 | 08:02:10.0 | 12.9412 | 87 | 5.4684 | 2.3436 | 1640 | 63 | 17.5 | 38 | 0 | 7.33 | 14.1176 | 0.21 | 2657 | 0 | 22.3529 | 154 | 16314 | 100 | -0.01325 | -0.0546875 | 1.00812 | 0.991943 | 603 | 14.733 | 30.5882 | 0.999424 | 4.70588 | -2 | 12.9412 | 12.549 | 12.1569 | 3.52941 | 3.95911 | 25.2582 | 2.49424 | 0 | 14.2 | 60.3898 | 23.073 | 39 | 75.9688 | 21.1024 | 14.8471
2628 | 08:02:11.0 | 12.9412 | 87 | 5.4684 | 2.3436 | 1640 | 63 | 17.5 | 38 | 0 | 7.33 | 14.1176 | 0.21 | 2657 | 0 | 22.3529 | 154 | 16314 | 100 | -0.01325 | -0.0546875 | 1.00812 | 0.991943 | 603 | 14.733 | 30.5882 | 0.999424 | 4.70588 | -2 | 14.902 | 14.5098 | 14.1176 | 6.27451 | 3.95911 | 25.2582 | 2.49424 | 0 | 14.2 | 60.3899 | 23.0732 | 38.5 | 61.9086 | 17.1968 | 15.0445
2629 | 08:02:12.001 | 21.9608 | 87 | -4.6872 | 2.3436 | 1726.5 | 63 | 17.5 | 39.5 | 0 | 15.13 | 14.1176 | 0.21 | 2657 | 0 | 22.3529 | 154 | 16314 | 100 | -0.01325 | -0.0546875 | 1.00812 | 0.991943 | 603 | 14.733 | 30.5882 | 0.999424 | 4.70588 | -2 | 14.902 | 14.5098 | 14.1176 | 6.27451 | 8.17207 | 12.2368 | 5.1484 | 0 | 14.2 | 60.3899 | 23.0735 | 38.5 | 61.4825 | 17.0785 | 15.0445
2630 | 08:02:13.0 | 21.9608 | 87 | -4.6872 | 2.3436 | 1726.5 | 63 | 17.5 | 39.5 | 0 | 15.13 | 17.2549 | 0.77 | 2662 | 0 | 43.5294 | 154 | 16315 | 100 | -0.01325 | -0.0546875 | 1.00812 | 0.991943 | 603 | 14.733 | 30.5882 | 0.999424 | 4.70588 | -2 | 14.902 | 14.5098 | 14.1176 | 6.27451 | 8.17207 | 12.2368 | 5.1484 | 0 | 14.2 | 60.39 | 23.0738 | 38.5 | 62.1105 | 17.2529 | 15.0445
2631 | 08:02:14.001 | 21.9608 | 87 | -4.6872 | 2.3436 | 1726.5 | 63 | 17.5 | 39.5 | 0 | 15.13 | 17.2549 | 0.77 | 2662 | 0 | 43.5294 | 154 | 16315 | 100 | -0.01325 | 0.0703125 | 0.963538 | 1.03784 | 599 | 14.1 | 26.6667 | 0.999424 | 1.96078 | -3 | 12.1569 | 7.84314 | 14.1176 | 6.27451 | 8.17207 | 12.2368 | 5.1484 | 0 | 14.2 | 60.39 | 23.0738 | 38.5 | 62.1105 | 17.2529 | 15.0445
2632 | 08:02:15.0 | 9.80392 | 87 | 0 | 2.3436 | 1726.5 | 63 | 17.5 | 39.5 | 0 | 15.13 | 17.2549 | 0.77 | 2662 | 0 | 43.5294 | 154 | 16315 | 100 | -0.01325 | 0.0703125 | 0.963538 | 1.03784 | 599 | 14.1 | 26.6667 | 0.999424 | 1.96078 | -3 | 12.1569 | 7.84314 | 7.84314 | 2.7451 | 8.17207 | 12.2368 | 5.1484 | 0 | 14.3 | 60.3902 | 23.0743 | 38.5 | 61.0249 | 16.9514 | 17.0292
2633 | 08:02:16.0 | 9.80392 | 87 | 0 | 2.3436 | 1590.25 | 61 | 16.9444 | -6 | 0 | 3.77 | 12.549 | 0.015 | 2665 | 0 | 43.5294 | 154 | 16315 | 100 | -0.01325 | 0.0703125 | 0.963538 | 1.03784 | 599 | 14.1 | 26.6667 | 0.999424 | 1.96078 | -3 | 12.1569 | 7.84314 | 7.84314 | 2.7451 | 2.10303 | 47.5505 | 1.28285 | 0 | 14.3 | 60.3902 | 23.0743 | 38.5 | 61.0249 | 16.9514 | 17.0292
2634 | 08:02:17.0 | 9.80392 | 87 | 0 | 2.3436 | 1590.25 | 61 | 16.9444 | -6 | 0 | 3.77 | 12.549 | 0.015 | 2665 | 0 | 0 | 154 | 16315 | 100 | -0.01325 | 2.35547 | 0.500008 | 1.99997 | 605 | 14.61 | 10.1961 | 0.999424 | 1.96078 | -3 | 12.1569 | 7.84314 | 7.84314 | 2.7451 | 2.10303 | 47.5505 | 1.28285 | 0 | 14.3 | 60.3903 | 23.0748 | 38 | 58.0103 | 16.114 | 17.0292
2635 | 08:02:18.0 | 9.80392 | 87 | 0 | 2.3436 | 1590.25 | 61 | 16.9444 | -6 | 0 | 3.77 | 12.549 | 0.015 | 2665 | 0 | 0 | 154 | 16315 | 100 | -0.01325 | 2.35547 | 0.500008 | 1.99997 | 605 | 14.61 | 10.1961 | 1.04627 | 1.17647 | -3 | 11.3725 | 8.62745 | 8.23529 | 1.56863 | 2.10303 | 47.5505 | 1.28285 | 2 | 14.1 | 60.3904 | 23.0751 | 38 | 56.5327 | 15.7035 | 17.0292
2636 | 08:02:22.0 | 10.1961 | 87 | 0 | 2.3436 | 1478.25 | 56 | 15.5556 | 37.5 | -1 | 8.27 | 14.5098 | 0.03 | 2669 | 0 | 0 | 154 | 16315 | 100 | -0.01325 | -0.367188 | 1.10643 | 0.903809 | 615 | 14.61 | 10.1961 | 1.04627 | 1.17647 | -3 | 11.3725 | 8.62745 | 8.23529 | 1.56863 | 5.02517 | 19.8998 | 2.8141 | 2 | 14.1 | 60.3905 | 23.0756 | 37.5 | 55.2719 | 15.3533 | 29.3996
2637 | 08:02:23.0 | 10.1961 | 87 | 0 | 2.3436 | 1478.25 | 56 | 15.5556 | 37.5 | -1 | 8.27 | 14.5098 | 0.03 | 2669 | 0 | 0 | 154 | 16315 | 100 | -0.01325 | -0.367188 | 1.10643 | 0.903809 | 615 | 14.68 | 19.6078 | 0.974048 | 3.13725 | -3 | 13.3333 | 12.9412 | 12.9412 | 4.31373 | 5.02517 | 19.8998 | 2.8141 | 2 | 14.1 | 60.3906 | 23.0758 | 37 | 55.2891 | 15.3581 | 29.3996
2638 | 08:02:24.0 | 14.902 | 86 | 0 | 2.3436 | 1526 | 56 | 15.5556 | 37.5 | -1 | 8.27 | 14.5098 | 0.03 | 2669 | 0 | 0 | 154 | 16315 | 100 | -0.01325 | -0.367188 | 1.10643 | 0.903809 | 615 | 14.68 | 19.6078 | 0.974048 | 3.13725 | -3 | 13.3333 | 12.9412 | 12.9412 | 4.31373 | 5.02517 | 19.8998 | 2.8141 | 0 | 14.2 | 60.3907 | 23.0761 | 37 | 54.848 | 15.2355 | 14.6713
2639 | 08:02:25.028625 | 14.902 | 86 | 0 | 2.3436 | 1526 | 56 | 15.5556 | 36.5 | -1 | 6.77 | 13.3333 | 0.815 | 2673 | 0 | 3.92157 | 154 | 16315 | 100 | -0.01325 | -0.367188 | 1.10643 | 0.903809 | 615 | 14.68 | 19.6078 | 0.974048 | 3.13725 | -3 | 13.3333 | 12.9412 | 12.9412 | 4.31373 | 4.11372 | 24.3089 | 2.30368 | 0 | 14.2 | 60.3907 | 23.0763 | 37 | 54.7269 | 15.2019 | 14.6713
2640 | 08:02:26.005 | 14.902 | 86 | 0 | 2.3436 | 1526 | 56 | 15.5556 | 36.5 | -1 | 6.77 | 13.3333 | 0.815 | 2673 | 0 | 3.92157 | 154 | 16315 | 100 | -0.01325 | 0.226563 | 0.919623 | 1.0874 | 618 | 14.592 | 13.7255 | 0.974048 | 1.56863 | -3 | 13.3333 | 12.9412 | 12.9412 | 4.31373 | 4.11372 | 24.3089 | 2.30368 | 0 | 14.2 | 60.3908 | 23.0765 | 36.5 | 53.6172 | 14.8937 | 14.6713
2641 | 08:02:27.0 | 21.5686 | 86 | 0 | 2.3436 | 1526 | 56 | 15.5556 | 36.5 | -1 | 6.77 | 13.3333 | 0.815 | 2673 | 0 | 3.92157 | 154 | 16315 | 100 | -0.01325 | 0.226563 | 0.919623 | 1.0874 | 618 | 14.592 | 13.7255 | 0.974048 | 1.56863 | -3 | 12.549 | 12.549 | 13.3333 | 3.92157 | 4.11372 | 24.3089 | 2.30368 | 0 | 14.3 | 60.3909 | 23.0768 | 36.5 | 53.2177 | 14.7827 | 13.67
2642 | 08:02:28.0 | 21.5686 | 86 | 5.4684 | 2.3436 | 1447.25 | 54 | 15 | 36.5 | -2 | 14.52 | 17.2549 | 0.885 | 2673 | 0 | 3.92157 | 154 | 16315 | 100 | -0.01325 | 0.226563 | 0.919623 | 1.0874 | 618 | 14.592 | 13.7255 | 0.974048 | 1.56863 | -3 | 12.549 | 12.549 | 13.3333 | 3.92157 | 9.14969 | 10.9293 | 4.94083 | 0 | 14.3 | 60.3909 | 23.077 | 36 | 52.7572 | 14.6548 | 13.67
2643 | 08:02:29.0 | 21.5686 | 86 | 5.4684 | 2.3436 | 1447.25 | 54 | 15 | 36.5 | -2 | 14.52 | 17.2549 | 0.885 | 2676 | 0 | 21.9608 | 154 | 16315 | 100 | -0.01325 | 0.128906 | 0.948587 | 1.0542 | 615 | 14.592 | 13.7255 | 0.974048 | 1.56863 | -3 | 12.549 | 12.549 | 13.3333 | 3.92157 | 9.14969 | 10.9293 | 4.94083 | 0 | 14.3 | 60.391 | 23.0772 | 36 | 54.0222 | 15.0062 | 13.67
2644 | 08:02:30.0 | 21.5686 | 86 | 5.4684 | 2.3436 | 1447.25 | 54 | 15 | 36.5 | -2 | 14.52 | 17.2549 | 0.885 | 2676 | 0 | 21.9608 | 154 | 16315 | 100 | -0.01325 | 0.128906 | 0.948587 | 1.0542 | 615 | 14.539 | 43.9216 | 0.999424 | 6.66667 | -3 | 16.4706 | 17.2549 | 16.8627 | 8.62745 | 9.14969 | 10.9293 | 4.94083 | 0 | 14.3 | 60.3911 | 23.0775 | 35.5 | 54.8664 | 15.2407 | 13.67
2645 | 08:02:31.051875 | 32.549 | 86 | 3.906 | 2.3436 | 1600 | 58 | 16.1111 | 36.5 | -2 | 14.52 | 17.2549 | 0.885 | 2676 | 0 | 21.9608 | 154 | 16315 | 100 | -0.01325 | 0.128906 | 0.948587 | 1.0542 | 615 | 14.539 | 43.9216 | 0.999424 | 6.66667 | -3 | 16.4706 | 17.2549 | 16.8627 | 8.62745 | 8.51868 | 11.7389 | 4.94083 | 0 | 14.2 | 60.3911 | 23.0777 | 35.5 | 55.9075 | 15.5299 | 15.0194
2646 | 08:02:32.011 | 32.549 | 86 | 3.906 | 2.3436 | 1600 | 58 | 16.1111 | 36 | -1 | 16.77 | 18.0392 | 0.205 | 2680 | 0 | 27.0588 | 154 | 16315 | 100 | -0.01325 | 0.128906 | 0.948587 | 1.0542 | 615 | 14.539 | 43.9216 | 0.999424 | 6.66667 | -3 | 16.4706 | 17.2549 | 16.8627 | 8.62745 | 9.83872 | 10.1639 | 5.70646 | 0 | 14.2 | 60.3912 | 23.078 | 35.5 | 57.4695 | 15.9637 | 15.0194
2647 | 08:02:33.0 | 32.549 | 86 | 3.906 | 2.3436 | 1600 | 58 | 16.1111 | 36 | -1 | 16.77 | 18.0392 | 0.205 | 2680 | 0 | 27.0588 | 154 | 16315 | 100 | -0.01325 | -0.0859375 | 1.01061 | 0.989502 | 607 | 14.75 | 13.3333 | 0.999424 | 1.96078 | -3 | 16.4706 | 17.2549 | 16.8627 | 8.62745 | 9.83872 | 10.1639 | 5.70646 | 0 | 14.2 | 60.3913 | 23.0782 | 35.5 | 57.6099 | 16.0028 | 15.0194
2648 | 08:02:34.0 | 7.45098 | 86 | 3.906 | 2.3436 | 1600 | 58 | 16.1111 | 36 | -1 | 16.77 | 18.0392 | 0.205 | 2680 | 0 | 27.0588 | 154 | 16315 | 100 | -0.01325 | -0.0859375 | 1.01061 | 0.989502 | 607 | 14.75 | 13.3333 | 0.999424 | 1.96078 | -3 | 11.7647 | 7.84314 | 7.84314 | 1.56863 | 9.83872 | 10.1639 | 5.70646 | 2 | 14.2 | 60.3913 | 23.0785 | 35.5 | 55.9284 | 15.5357 | 29.3996
2649 | 08:02:35.0 | 7.45098 | 86 | 0 | 2.3436 | 1442 | 55 | 15.2778 | -7 | -1 | 3.75 | 12.1569 | 0.205 | 2680 | 0 | 27.0588 | 154 | 16315 | 100 | -0.01325 | -0.0859375 | 1.01061 | 0.989502 | 607 | 14.75 | 13.3333 | 0.999424 | 1.96078 | -3 | 11.7647 | 7.84314 | 7.84314 | 1.56863 | 2.32008 | 43.102 | 1.27604 | 2 | 14.2 | 60.3914 | 23.0787 | 35 | 55.2731 | 15.3536 | 29.3996
2650 | 08:02:36.0 | 7.45098 | 86 | 0 | 2.3436 | 1442 | 55 | 15.2778 | -7 | -1 | 3.75 | 12.1569 | 0.01 | 2683 | 0 | 0 | 154 | 16315 | 100 | -0.01325 | 2.39063 | 0.500008 | 1.99997 | 607 | 14.75 | 13.3333 | 0.999424 | 1.96078 | -3 | 11.7647 | 7.84314 | 7.84314 | 1.56863 | 2.32008 | 43.102 | 1.27604 | 2 | 14.2 | 60.3915 | 23.079 | 35 | 52.4752 | 14.5764 | 29.3996
2651 | 08:02:37.0 | 7.45098 | 86 | 0 | 2.3436 | 1442 | 55 | 15.2778 | -7 | -1 | 3.75 | 12.1569 | 0.01 | 2683 | 0 | 0 | 154 | 16315 | 100 | -0.01325 | 2.39063 | 0.500008 | 1.99997 | 616 | 14.574 | 10.1961 | 1.04627 | 0.784314 | -3 | 10.9804 | 7.84314 | 7.84314 | 1.56863 | 2.32008 | 43.102 | 1.27604 | 2 | 14.2 | 60.3915 | 23.0792 | 35 | 53.6067 | 14.8908 | 29.3996
2652 | 08:02:38.003 | 7.84314 | 86 | 0 | 2.3436 | 1322.75 | 55 | 15.2778 | -7 | -1 | 3.75 | 12.1569 | 0.01 | 2683 | 0 | 0 | 154 | 16315 | 100 | -0.01325 | 2.39063 | 0.500008 | 1.99997 | 616 | 14.574 | 10.1961 | 1.04627 | 0.784314 | -3 | 10.9804 | 7.84314 | 7.84314 | 1.17647 | 2.32008 | 43.102 | 1.27604 | 2 | 14.2 | 60.3916 | 23.0794 | 34.5 | 50.8074 | 14.1132 | 29.3996
2653 | 08:02:39.0 | 7.84314 | 86 | 0 | 2.3436 | 1322.75 | 51 | 14.1667 | -7 | -2 | 3.5 | 12.1569 | 0 | 2687 | 0 | 0 | 154 | 16315 | 100 | -0.01325 | 2.39063 | 0.500008 | 1.99997 | 616 | 14.574 | 10.1961 | 1.04627 | 0.784314 | -3 | 10.9804 | 7.84314 | 7.84314 | 1.17647 | 2.33524 | 42.8222 | 1.19097 | 2 | 14.2 | 60.3916 | 23.0797 | 34 | 49.7471 | 13.8186 | 29.3996
2654 | 08:02:40.0 | 7.84314 | 86 | 0 | 2.3436 | 1322.75 | 51 | 14.1667 | -7 | -2 | 3.5 | 12.1569 | 0 | 2687 | 0 | 0 | 154 | 16315 | 100 | -0.01325 | 2.46094 | 0.500008 | 1.99997 | 621 | 14.469 | 10.1961 | 1.04627 | 0.784314 | -3 | 10.9804 | 7.84314 | 7.84314 | 1.17647 | 2.33524 | 42.8222 | 1.19097 | 2 | 14.2 | 60.3917 | 23.0799 | 34 | 47.9071 | 13.3075 | 29.3996
2655 | 08:02:41.0 | 7.84314 | 86 | 0 | 2.3436 | 1322.75 | 51 | 14.1667 | -7 | -2 | 3.5 | 12.1569 | 0 | 2687 | 0 | 0 | 154 | 16315 | 100 | -0.01325 | 2.46094 | 0.500008 | 1.99997 | 621 | 14.469 | 10.1961 | 1.04627 | 0.784314 | -3 | 10.9804 | 7.84314 | 7.84314 | 1.96078 | 2.33524 | 42.8222 | 1.19097 | 2 | 14 | 60.3917 | 23.0801 | 34 | 44.3824 | 12.3285 | 29.3996
2656 | 08:02:42.0 | 12.1569 | 86 | 0 | 2.3436 | 845 | 37 | 10.2778 | 6 | -2 | 3.5 | 12.1569 | 0 | 2687 | 0 | 0 | 154 | 16315 | 100 | -0.01325 | 2.46094 | 0.500008 | 1.99997 | 621 | 14.469 | 10.1961 | 1.04627 | 0.784314 | -3 | 10.9804 | 7.84314 | 7.84314 | 1.96078 | 3.21884 | 31.0671 | 1.19097 | 2 | 14 | 60.3917 | 23.0803 | 34 | 39.9856 | 11.1071 | 29.3996
2657 | 08:02:43.0 | 12.1569 | 86 | 0 | 2.3436 | 845 | 37 | 10.2778 | 6 | -2 | 3.47 | 12.1569 | 0.005 | 2690 | 0 | 0 | 154 | 16315 | 100 | -0.01325 | 2.46094 | 0.500008 | 1.99997 | 621 | 14.469 | 10.1961 | 1.04627 | 0.784314 | -3 | 10.9804 | 7.84314 | 7.84314 | 1.96078 | 3.19125 | 31.3356 | 1.18076 | 2 | 14 | 60.3917 | 23.0804 | 33.5 | 26.9057 | 7.47382 | 29.3996
2658 | 08:02:44.0 | 12.1569 | 86 | 0 | 2.3436 | 845 | 37 | 10.2778 | 6 | -2 | 3.47 | 12.1569 | 0.005 | 2690 | 0 | 0 | 154 | 16315 | 100 | -0.01325 | -0.304688 | 1.08331 | 0.923096 | 623 | 14.574 | 19.6078 | 0.899384 | 1.56863 | -4 | 11.7647 | 7.84314 | 7.84314 | 1.96078 | 3.19125 | 31.3356 | 1.18076 | 2 | 14 | 60.3917 | 23.0806 | 33.5 | 24.4128 | 6.78133 | 29.3996
2659 | 08:02:45.0 | 14.1176 | 86 | 0 | 2.3436 | 845 | 37 | 10.2778 | 6 | -2 | 3.47 | 12.1569 | 0.005 | 2690 | 0 | 0 | 154 | 16315 | 100 | -0.01325 | -0.304688 | 1.08331 | 0.923096 | 623 | 14.574 | 19.6078 | 0.899384 | 1.56863 | -4 | 11.7647 | 7.84314 | 7.84314 | 1.96078 | 3.19125 | 31.3356 | 1.18076 | 0 | 14.1 | 60.3918 | 23.0807 | 33.5 | 21.936 | 6.09333 | 13.1747
2660 | 08:02:46.0 | 14.1176 | 86 | 0 | 2.3436 | 746 | 17 | 4.72222 | 6.5 | -2 | 3.33 | 12.1569 | 0.05 | 2694 | 0 | 0 | 154 | 16315 | 100 | -0.01325 | -0.304688 | 1.08331 | 0.923096 | 623 | 14.574 | 19.6078 | 0.899384 | 1.56863 | -4 | 11.7647 | 7.84314 | 7.84314 | 1.96078 | 6.66544 | 15.0028 | 1.13313 | 0 | 14.1 | 60.3918 | 23.0808 | 33.5 | 17.382 | 4.82833 | 13.1747
2661 | 08:02:47.0 | 14.1176 | 86 | 0 | 2.3436 | 746 | 17 | 4.72222 | 6.5 | -2 | 3.33 | 12.1569 | 0.05 | 2694 | 0 | 0 | 154 | 16383 | 100 | -0.01325 | -0.386719 | 1.10853 | 0.9021 | 622 | 14.275 | 20 | 0.899384 | 1.56863 | -4 | 11.7647 | 7.84314 | 7.84314 | 1.96078 | 6.66544 | 15.0028 | 1.13313 | 0 | 14.1 | 60.3918 | 23.0808 | 33 | 9.35346 | 2.59818 | 13.1747
2662 | 08:02:48.0 | 18.8235 | 86 | 0 | 2.3436 | 746 | 17 | 4.72222 | 6.5 | -2 | 3.33 | 12.1569 | 0.05 | 2694 | 0 | 0 | 154 | 16383 | 100 | -0.01325 | -0.386719 | 1.10853 | 0.9021 | 622 | 14.275 | 20 | 0.899384 | 1.17647 | -4 | 11.3725 | 7.84314 | 7.84314 | 1.56863 | 6.66544 | 15.0028 | 1.13313 | 0 | 13.9 | 60.3918 | 23.0808 | 33.5 | 6.6183 | 1.83842 | 13.8135
2663 | 08:02:49.0 | 18.8235 | 86 | -3.1248 | 2.3436 | 668.75 | 1 | 0.277778 | 6.5 | -2 | 4.27 | 12.549 | 0.05 | 2694 | 0 | 0 | 154 | 16383 | 100 | -0.01325 | -0.386719 | 1.10853 | 0.9021 | 622 | 14.275 | 20 | 0.899384 | 1.17647 | -4 | 11.3725 | 7.84314 | 7.84314 | 1.56863 |  |  | 1.45299 | 0 | 13.9 | 60.3918 | 23.0808 | 33.5 | 2.16803 | 0.602231 | 13.8135
2664 | 08:02:50.0 | 18.8235 | 86 | -3.1248 | 2.3436 | 668.75 | 1 | 0.277778 | 6.5 | -2 | 4.27 | 12.549 | 0.875 | 2697 | 0 | 0 | 154 | 16315 | 100 | -0.01325 | -0.09375 | 1.02554 | 0.975098 | 622 | 14.275 | 20 | 0.899384 | 1.17647 | -4 | 11.3725 | 7.84314 | 7.84314 | 1.56863 |  |  | 1.45299 | 0 | 13.9 | 60.3918 | 23.0808 | 33.5 | 1.02736 | 0.285377 | 13.8135
2665 | 08:02:51.0 | 18.8235 | 86 | -3.1248 | 2.3436 | 668.75 | 1 | 0.277778 | 6.5 | -2 | 4.27 | 12.549 | 0.875 | 2697 | 0 | 0 | 154 | 16315 | 100 | -0.01325 | -0.09375 | 1.02554 | 0.975098 | 619 | 14.486 | 25.098 | 0.974048 | 1.56863 | -4 | 11.3725 | 7.84314 | 7.84314 | 1.56863 |  |  | 1.45299 | 0 | 13.9 | 60.3918 | 23.0808 | 33.5 | 0.342195 | 0.0950543 | 13.8135
2666 | 08:02:52.0 | 19.2157 | 86 | -3.1248 | 2.3436 | 668.5 | 0 | 0 | 6.5 | -2 | 4.27 | 12.549 | 0.875 | 2697 | 0 | 0 | 154 | 16315 | 100 | -0.01325 | -0.09375 | 1.02554 | 0.975098 | 619 | 14.486 | 25.098 | 0.974048 | 1.56863 | -4 | 11.3725 | 7.84314 | 7.84314 | 1.96078 |  |  | 1.45299 | 0 | 14 | 60.3918 | 23.0808 | 33.5 | 0 | 0 | 14.4021
2667 | 08:02:53.0 | 19.2157 | 86 | -3.1248 | 2.3436 | 668.5 | 0 | 0 | 7.5 | -2 | 4.16 | 12.549 | 0.84 | 2701 | 0 | 0 | 154 | 16315 | 100 | -0.01325 | -0.09375 | 1.02554 | 0.975098 | 619 | 14.486 | 25.098 | 0.974048 | 1.56863 | -4 | 11.3725 | 7.84314 | 7.84314 | 1.96078 |  |  | 1.41556 | 0 | 14 | 60.3918 | 23.0808 | 33.5 | 0 | 0 | 14.4021
2668 | 08:02:54.0 | 19.2157 | 86 | -3.1248 | 2.3436 | 668.5 | 0 | 0 | 7.5 | -2 | 4.16 | 12.549 | 0.84 | 2701 | 0 | 0 | 154 | 16315 | 100 | -0.01325 | -0.078125 | 1.01815 | 0.982178 | 614 | 14.381 | 24.7059 | 0.974048 | 1.56863 | -4 | 11.3725 | 7.84314 | 7.84314 | 1.96078 |  |  | 1.41556 | 0 | 14 | 60.3918 | 23.0808 | 33.5 | 0 | 0 | 14.4021
2669 | 08:02:55.0 | 18.8235 | 86 | -3.1248 | 2.3436 | 668.5 | 0 | 0 | 7.5 | -2 | 4.16 | 12.549 | 0.84 | 2701 | 0 | 0 | 154 | 16315 | 100 | -0.01325 | -0.078125 | 1.01815 | 0.982178 | 614 | 14.381 | 24.7059 | 0.974048 | 1.17647 | -4 | 11.3725 | 7.84314 | 7.84314 | 1.96078 |  |  | 1.41556 | 0 | 14 | 60.3918 | 23.0808 | 33.5 | 0 | 0 | 14.3411
2670 | 08:02:56.0 | 18.8235 | 86 | -3.1248 | 2.3436 | 664.25 | 0 | 0 | 7.5 | -2 | 4.11 | 12.549 | 0.84 | 2701 | 0 | 0 | 154 | 16315 | 100 | -0.01325 | -0.078125 | 1.01815 | 0.982178 | 614 | 14.381 | 24.7059 | 0.974048 | 1.17647 | -4 | 11.3725 | 7.84314 | 7.84314 | 1.96078 |  |  | 1.39854 | 0 | 14 | 60.3918 | 23.0808 | 33.5 | 0 | 0 | 14.3411
2671 | 08:02:57.0 | 18.8235 | 86 | -3.1248 | 2.3436 | 664.25 | 0 | 0 | 7.5 | -2 | 4.11 | 12.549 | 0.835 | 2704 | 0 | 0 | 154 | 16315 | 100 | -0.01325 | 0.0195313 | 0.98985 | 1.01025 | 614 | 14.381 | 24.7059 | 0.974048 | 1.17647 | -4 | 11.3725 | 7.84314 | 7.84314 | 1.96078 |  |  | 1.39854 | 0 | 14 | 60.3918 | 23.0808 | 33.5 | 0 | 0 | 14.3411
2672 | 08:02:58.0 | 18.8235 | 86 | -3.1248 | 2.3436 | 664.25 | 0 | 0 | 7.5 | -2 | 4.11 | 12.549 | 0.835 | 2704 | 0 | 0 | 154 | 16315 | 100 | -0.01325 | 0.0195313 | 0.98985 | 1.01025 | 607 | 14.469 | 24.3137 | 0.999424 | 1.17647 | -4 | 11.3725 | 7.84314 | 7.84314 | 1.96078 |  |  | 1.39854 | 0 | 14 | 60.3918 | 23.0808 | 33.5 | 0 | 0 | 14.3411
2673 | 08:02:59.0 | 18.8235 | 86 | -4.6872 | 2.3436 | 664.25 | 0 | 0 | 7.5 | -2 | 4.11 | 12.549 | 0.835 | 2704 | 0 | 0 | 154 | 16315 | 100 | -0.01325 | 0.0195313 | 0.98985 | 1.01025 | 607 | 14.469 | 24.3137 | 0.999424 | 1.17647 | -4 | 11.3725 | 7.84314 | 7.84314 | 1.96078 |  |  | 1.39854 | 0 | 14 | 60.3918 | 23.0808 | 33 | 0.34211 | 0.0950305 | 14.9907
2674 | 08:03:00.0 | 18.8235 | 86 | -4.6872 | 2.3436 | 665.75 | 0 | 0 | 6 | -2 | 4.05 | 12.549 | 0.805 | 2708 | 0 | 0 | 154 | 16315 | 100 | -0.01325 | 0.0195313 | 0.98985 | 1.01025 | 607 | 14.469 | 24.3137 | 0.999424 | 1.17647 | -4 | 11.3725 | 7.84314 | 7.84314 | 1.96078 |  |  | 1.37813 | 0 | 14 | 60.3918 | 23.0808 | 33 | 0.901527 | 0.250424 | 14.9907
2675 | 08:03:01.0 | 18.8235 | 86 | -4.6872 | 2.3436 | 665.75 | 0 | 0 | 6 | -2 | 4.05 | 12.549 | 0.805 | 2708 | 0 | 6.66667 | 154 | 16315 | 100 | -0.01325 | 0.0546875 | 0.9764 | 1.02417 | 600 | 14.539 | 23.5294 | 0.999424 | 1.17647 | -4 | 11.3725 | 7.84314 | 7.84314 | 1.96078 |  |  | 1.37813 | 0 | 14 | 60.3918 | 23.0808 | 33 | 0.339392 | 0.0942755 | 14.9907
2676 | 08:03:02.013 | 18.8235 | 86 | -4.6872 | 2.3436 | 665.75 | 0 | 0 | 6 | -2 | 4.05 | 12.549 | 0.805 | 2708 | 0 | 6.66667 | 154 | 16315 | 100 | -0.01325 | 0.0546875 | 0.9764 | 1.02417 | 600 | 14.539 | 23.5294 | 0.999424 | 1.17647 | -4 | 11.3725 | 7.84314 | 7.84314 | 1.96078 |  |  | 1.37813 | 0 | 14 | 60.3918 | 23.0808 | 33.5 | 0.446961 | 0.124156 | 14.9907
2677 | 08:03:03.0 | 18.0392 | 87 | -2.3436 | 2.3436 | 665.75 | 0 | 0 | 6 | -2 | 4.05 | 12.549 | 0.805 | 2708 | 0 | 6.66667 | 154 | 16315 | 100 | -0.01325 | 0.0546875 | 0.9764 | 1.02417 | 600 | 14.539 | 23.5294 | 0.999424 | 1.17647 | -4 | 11.3725 | 7.84314 | 7.84314 | 1.56863 |  |  | 1.37813 | 0 | 14 | 60.3918 | 23.0808 | 33.5 | 0 | 0 | 15.3101
2678 | 08:03:04.0 | 18.0392 | 87 | -2.3436 | 2.3436 | 679.25 | 0 | 0 | 7.5 | -2 | 3.88 | 12.549 | 0.76 | 2712 | 0 | 6.66667 | 154 | 16315 | 100 | -0.01325 | 0.0546875 | 0.9764 | 1.02417 | 600 | 14.539 | 23.5294 | 0.999424 | 1.17647 | -4 | 11.3725 | 7.84314 | 7.84314 | 1.56863 |  |  | 1.32028 | 0 | 14 | 60.3918 | 23.0809 | 33.5 | 0.340745 | 0.0946515 | 15.3101
2679 | 08:03:05.0 | 18.0392 | 87 | -2.3436 | 2.3436 | 679.25 | 0 | 0 | 7.5 | -2 | 3.88 | 12.549 | 0.76 | 2712 | 0 | 0 | 154 | 16315 | 100 | -0.01325 | 0.0625 | 0.978032 | 1.02246 | 592 | 14.363 | 24.3137 | 0.999424 | 1.17647 | -4 | 11.3725 | 7.84314 | 7.84314 | 1.56863 |  |  | 1.32028 | 0 | 14 | 60.3918 | 23.0809 | 33.5 | 0 | 0 | 15.3101
2680 | 08:03:06.0 | 18.0392 | 87 | -2.3436 | 2.3436 | 679.25 | 0 | 0 | 7.5 | -2 | 3.88 | 12.549 | 0.76 | 2712 | 0 | 0 | 154 | 16315 | 100 | -0.01325 | 0.0625 | 0.978032 | 1.02246 | 592 | 14.363 | 24.3137 | 0.999424 | 2.35294 | -4 | 12.9412 | 13.3333 | 13.3333 | 4.70588 |  |  | 1.32028 | 0 | 14.1 | 60.3918 | 23.0809 | 33.5 | 2.07092 | 0.575254 | 15.3101
2681 | 08:03:07.0 | 23.5294 | 87 | -1.5624 | 2.3436 | 1144.75 | 7 | 1.94444 | 34.5 | -2 | 3.88 | 12.549 | 0.76 | 2712 | 0 | 0 | 154 | 16315 | 100 | -0.01325 | 0.0625 | 0.978032 | 1.02246 | 592 | 14.363 | 24.3137 | 0.999424 | 2.35294 | -4 | 12.9412 | 13.3333 | 13.3333 | 4.70588 | 18.8611 | 5.30191 | 1.32028 | 0 | 14.1 | 60.3918 | 23.0809 | 33.5 | 5.17553 | 1.43765 | 14.456
2682 | 08:03:08.0 | 23.5294 | 87 | -1.5624 | 2.3436 | 1144.75 | 7 | 1.94444 | 34.5 | -2 | 11.47 | 16.0784 | 0.175 | 2715 | 0 | 3.13725 | 154 | 16315 | 100 | -0.01325 | 0.0625 | 0.978032 | 1.02246 | 592 | 14.363 | 24.3137 | 0.999424 | 2.35294 | -4 | 12.9412 | 13.3333 | 13.3333 | 4.70588 | 55.757 | 1.7935 | 3.90299 | 0 | 14.1 | 60.3918 | 23.0809 | 33 | 10.8944 | 3.02621 | 14.456
2683 | 08:03:09.0 | 23.5294 | 87 | -1.5624 | 2.3436 | 1144.75 | 7 | 1.94444 | 34.5 | -2 | 11.47 | 16.0784 | 0.175 | 2715 | 0 | 3.13725 | 154 | 16315 | 100 | -0.01325 | -0.0117188 | 1.00713 | 0.99292 | 579 | 14.61 | 32.9412 | 0.999424 | 5.09804 | -4 | 15.6863 | 13.3333 | 13.3333 | 4.70588 | 55.757 | 1.7935 | 3.90299 | 0 | 14.1 | 60.3918 | 23.081 | 33 | 12.2842 | 3.41227 | 14.456
2684 | 08:03:10.0 | 27.0588 | 87 | -0.7812 | 2.3436 | 1144.75 | 7 | 1.94444 | 34.5 | -2 | 11.47 | 16.0784 | 0.175 | 2715 | 0 | 3.13725 | 154 | 16315 | 100 | -0.01325 | -0.0117188 | 1.00713 | 0.99292 | 579 | 14.61 | 32.9412 | 0.999424 | 5.09804 | -4 | 15.6863 | 15.6863 | 15.2941 | 7.45098 | 55.757 | 1.7935 | 3.90299 | 0 | 14.2 | 60.3918 | 23.0811 | 32.5 | 14.9618 | 4.15604 | 14.8471
2685 | 08:03:11.0 | 27.0588 | 87 | -0.7812 | 2.3436 | 1420.75 | 18 | 5 | 37.5 | -1 | 3.61 | 12.549 | 0.38 | 2719 | 0 | 3.13725 | 154 | 16315 | 100 | -0.01325 | -0.0117188 | 1.00713 | 0.99292 | 579 | 14.61 | 32.9412 | 0.999424 | 5.09804 | -4 | 15.6863 | 15.6863 | 15.2941 | 7.45098 | 6.82446 | 14.6532 | 1.2284 | 0 | 14.2 | 60.3918 | 23.0812 | 32.5 | 17.9696 | 4.99155 | 14.8471
2686 | 08:03:12.0 | 27.0588 | 87 | -0.7812 | 2.3436 | 1420.75 | 18 | 5 | 37.5 | -1 | 3.61 | 12.549 | 0.38 | 2719 | 0 | 4.70588 | 154 | 16315 | 100 | -0.01325 | 0.152344 | 0.945522 | 1.05762 | 565 | 14.592 | 28.6275 | 0.999424 | 5.09804 | -4 | 15.6863 | 15.6863 | 15.2941 | 7.45098 | 6.82446 | 14.6532 | 1.2284 | 0 | 14.2 | 60.3918 | 23.0813 | 32.5 | 18.238 | 5.06612 | 14.8471
2687 | 08:03:13.0 | 27.0588 | 87 | -0.7812 | 2.3436 | 1420.75 | 18 | 5 | 37.5 | -1 | 3.61 | 12.549 | 0.38 | 2719 | 0 | 4.70588 | 154 | 16315 | 100 | -0.01325 | 0.152344 | 0.945522 | 1.05762 | 565 | 14.592 | 28.6275 | 0.999424 | 5.09804 | -4 | 15.6863 | 16.4706 | 16.8627 | 9.01961 | 6.82446 | 14.6532 | 1.2284 | 0 | 14.2 | 60.3918 | 23.0813 | 32.5 | 18.5226 | 5.14517 | 14.8471
2688 | 08:03:14.0 | 31.7647 | 87 | -3.1248 | 2.3436 | 1709 | 24 | 6.66667 | 36.5 | -1 | 3.61 | 12.549 | 0.38 | 2719 | 0 | 4.70588 | 154 | 16315 | 100 | -0.01325 | 0.152344 | 0.945522 | 1.05762 | 565 | 14.592 | 28.6275 | 0.999424 | 5.09804 | -4 | 15.6863 | 16.4706 | 16.8627 | 9.01961 | 5.11835 | 19.5376 | 1.2284 | 0 | 14.2 | 60.3918 | 23.0815 | 33 | 20.9331 | 5.81474 | 15.0661
2689 | 08:03:15.0 | 31.7647 | 87 | -3.1248 | 2.3436 | 1709 | 24 | 6.66667 | 36.5 | 0 | 18.72 | 18.8235 | 0.255 | 2722 | 0 | 12.1569 | 154 | 16315 | 100 | -0.01325 | 0.152344 | 0.945522 | 1.05762 | 565 | 14.592 | 28.6275 | 0.999424 | 5.09804 | -4 | 15.6863 | 16.4706 | 16.8627 | 9.01961 | 26.5417 | 3.76766 | 6.37 | 0 | 14.2 | 60.3918 | 23.0816 | 33 | 24.2113 | 6.72535 | 15.0661
2690 | 08:03:16.0 | 31.7647 | 87 | -3.1248 | 2.3436 | 1709 | 24 | 6.66667 | 36.5 | 0 | 18.72 | 18.8235 | 0.255 | 2722 | 0 | 12.1569 | 154 | 16315 | 100 | -0.01325 | -0.0078125 | 0.992729 | 1.00732 | 548 | 14.539 | 42.3529 | 0.999424 | 6.66667 | -4 | 15.6863 | 16.4706 | 16.8627 | 9.01961 | 26.5417 | 3.76766 | 6.37 | 0 | 14.2 | 60.3918 | 23.0817 | 33 | 27.3269 | 7.5908 | 15.0661
2691 | 08:03:17.0 | 23.9216 | 87 | -3.1248 | 2.3436 | 1709 | 24 | 6.66667 | 36.5 | 0 | 18.72 | 18.8235 | 0.255 | 2722 | 0 | 12.1569 | 154 | 16315 | 100 | -0.01325 | -0.0078125 | 0.992729 | 1.00732 | 548 | 14.539 | 42.3529 | 0.999424 | 6.66667 | -4 | 16.8627 | 16.8627 | 16.0784 | 8.23529 | 26.5417 | 3.76766 | 6.37 | 0 | 14.1 | 60.3919 | 23.0819 | 32.5 | 30.1244 | 8.36788 | 14.4057
2692 | 08:03:18.0 | 23.9216 | 87 | -1.5624 | 2.3436 | 1312 | 32 | 8.88889 | 33 | 0 | 3.97 | 12.9412 | 0.665 | 2722 | 0 | 12.1569 | 154 | 16315 | 100 | -0.01325 | -0.0078125 | 0.992729 | 1.00732 | 548 | 14.539 | 42.3529 | 0.999424 | 6.66667 | -4 | 16.8627 | 16.8627 | 16.0784 | 8.23529 | 4.22157 | 23.6879 | 1.3509 | 0 | 14.1 | 60.3919 | 23.082 | 32.5 | 31.6 | 8.77778 | 14.4057
2693 | 08:03:19.0 | 23.9216 | 87 | -1.5624 | 2.3436 | 1312 | 32 | 8.88889 | 33 | 0 | 3.97 | 12.9412 | 0.665 | 2726 | 0 | 11.3725 | 154 | 16315 | 100 | -0.01325 | -0.0429688 | 1.01111 | 0.989014 | 538 | 14.539 | 42.3529 | 0.999424 | 6.66667 | -4 | 16.8627 | 16.8627 | 16.0784 | 8.23529 | 4.22157 | 23.6879 | 1.3509 | 0 | 14.1 | 60.3919 | 23.0822 | 32.5 | 31.2646 | 8.68461 | 14.4057
2694 | 08:03:20.0 | 23.9216 | 87 | -1.5624 | 2.3436 | 1312 | 32 | 8.88889 | 33 | 0 | 3.97 | 12.9412 | 0.665 | 2726 | 0 | 11.3725 | 154 | 16315 | 100 | -0.01325 | -0.0429688 | 1.01111 | 0.989014 | 538 | 14.557 | 16.0784 | 0.999424 | 1.17647 | -4 | 10.9804 | 7.84314 | 7.84314 | 1.17647 | 4.22157 | 23.6879 | 1.3509 | 0 | 14.1 | 60.3919 | 23.0823 | 32.5 | 30.2768 | 8.41022 | 14.4057
2695 | 08:03:21.0 | 12.549 | 86 | -0.7812 | 2.3436 | 811 | 25 | 6.94444 | 33 | 0 | 3.97 | 12.9412 | 0.665 | 2726 | 0 | 11.3725 | 154 | 16315 | 100 | -0.01325 | -0.0429688 | 1.01111 | 0.989014 | 538 | 14.557 | 16.0784 | 0.999424 | 1.17647 | -4 | 10.9804 | 7.84314 | 7.84314 | 1.17647 | 5.40361 | 18.5061 | 1.3509 | 0 | 14.1 | 60.3919 | 23.0825 | 32.5 | 27.1295 | 7.53597 | 14.9907
2696 | 08:03:22.0 | 12.549 | 86 | -0.7812 | 2.3436 | 811 | 25 | 6.94444 | 9 | 0 | 3.25 | 12.1569 | 0.775 | 2730 | 0 | 3.13725 | 154 | 16315 | 100 | -0.01325 | -0.0429688 | 1.01111 | 0.989014 | 538 | 14.557 | 16.0784 | 0.999424 | 1.17647 | -4 | 10.9804 | 7.84314 | 7.84314 | 1.17647 | 4.42361 | 22.606 | 1.1059 | 0 | 14.1 | 60.3919 | 23.0826 | 32.5 | 23.3879 | 6.49665 | 14.9907
2697 | 08:03:23.0 | 12.549 | 86 | -0.7812 | 2.3436 | 811 | 25 | 6.94444 | 9 | 0 | 3.25 | 12.1569 | 0.775 | 2730 | 0 | 3.13725 | 154 | 16315 | 100 | -0.01325 | 0.0117188 | 0.994416 | 1.00562 | 533 | 14.522 | 18.0392 | 0.999424 | 0.784314 | -4 | 10.9804 | 7.84314 | 7.84314 | 1.17647 | 4.42361 | 22.606 | 1.1059 | 0 | 14.1 | 60.3919 | 23.0827 | 32.5 | 20.1818 | 5.60605 | 14.9907
2698 | 08:03:24.0 | 14.5098 | 86 | -0.7812 | 2.3436 | 811 | 25 | 6.94444 | 9 | 0 | 3.25 | 12.1569 | 0.775 | 2730 | 0 | 3.13725 | 154 | 16315 | 100 | -0.01325 | 0.0117188 | 0.994416 | 1.00562 | 533 | 14.522 | 18.0392 | 0.999424 | 0.784314 | -3 | 10.9804 | 7.84314 | 7.84314 | 1.17647 | 4.42361 | 22.606 | 1.1059 | 0 | 14.1 | 60.3919 | 23.0828 | 32 | 16.984 | 4.71777 | 14.7215
2699 | 08:03:25.0 | 14.5098 | 86 | -3.906 | 2.3436 | 677.5 | 15 | 4.16667 | 6 | -1 | 3.36 | 12.1569 | 0.775 | 2730 | 0 | 3.13725 | 154 | 16315 | 100 | -0.01325 | 0.0117188 | 0.994416 | 1.00562 | 533 | 14.522 | 18.0392 | 0.999424 | 0.784314 | -3 | 10.9804 | 7.84314 | 7.84314 | 1.17647 | 7.62222 | 13.1195 | 1.14333 | 0 | 14.1 | 60.3919 | 23.0828 | 31.5 | 14.2652 | 3.96255 | 14.7215
2700 | 08:03:26.0 | 14.5098 | 86 | -3.906 | 2.3436 | 677.5 | 15 | 4.16667 | 6 | -1 | 3.36 | 12.1569 | 0.765 | 2733 | 0 | 0 | 154 | 16315 | 100 | -0.01325 | 0.117188 | 0.96581 | 1.0354 | 533 | 14.522 | 18.0392 | 0.999424 | 0.784314 | -3 | 10.9804 | 7.84314 | 7.84314 | 1.17647 | 7.62222 | 13.1195 | 1.14333 | 0 | 14.1 | 60.3919 | 23.0829 | 31 | 14.137 | 3.92694 | 14.7215
2701 | 08:03:27.0 | 14.5098 | 86 | -3.906 | 2.3436 | 677.5 | 15 | 4.16667 | 6 | -1 | 3.36 | 12.1569 | 0.765 | 2733 | 0 | 0 | 154 | 16315 | 100 | -0.01325 | 0.117188 | 0.96581 | 1.0354 | 529 | 14.592 | 38.0392 | 0.999424 | 6.27451 | -3 | 16.0784 | 17.2549 | 17.2549 | 1.17647 | 7.62222 | 13.1195 | 1.14333 | 0 | 14.1 | 60.3918 | 23.0829 | 31.5 | 15.2108 | 4.22523 | 14.7215
2702 | 08:03:28.0 | 30.5882 | 87 | -5.4684 | 2.3436 | 1591.25 | 15 | 4.16667 | 6 | -1 | 3.36 | 12.1569 | 0.765 | 2733 | 0 | 0 | 154 | 16315 | 100 | -0.01325 | 0.117188 | 0.96581 | 1.0354 | 529 | 14.592 | 38.0392 | 0.999424 | 6.27451 | -3 | 16.0784 | 17.2549 | 17.2549 | 8.23529 | 7.62222 | 13.1195 | 1.14333 | 0 | 14.1 | 60.3918 | 23.083 | 31 | 18.0232 | 5.00644 | 15.2204
2703 | 08:03:29.0 | 30.5882 | 87 | -5.4684 | 2.3436 | 1591.25 | 20 | 5.55556 | 36 | 0 | 17.19 | 18.8235 | 0.09 | 2864 | 0 | 6.66667 | 154 | 16315 | 100 | -0.01325 | 0.117188 | 0.96581 | 1.0354 | 529 | 14.592 | 38.0392 | 0.999424 | 6.27451 | -3 | 16.0784 | 17.2549 | 17.2549 | 8.23529 | 29.2469 | 3.41917 | 5.84938 | 0 | 14.1 | 60.3918 | 23.083 | 31 | 20.7323 | 5.75898 | 15.2204
2704 | 08:03:30.0 | 30.5882 | 87 | -5.4684 | 2.3436 | 1591.25 | 20 | 5.55556 | 36 | 0 | 17.19 | 18.8235 | 0.09 | 2864 | 0 | 6.66667 | 154 | 16315 | 100 | -0.01325 | -0.0351563 | 1.00441 | 0.995605 | 520 | 14.574 | 47.451 | 0.999424 | 8.62745 | -3 | 16.0784 | 17.2549 | 17.2549 | 8.23529 | 29.2469 | 3.41917 | 5.84938 | 0 | 14.1 | 60.3917 | 23.0831 | 31 | 24.7156 | 6.86545 | 15.2204
2705 | 08:03:31.0 | 35.2941 | 87 | -5.4684 | 2.3436 | 1591.25 | 20 | 5.55556 | 36 | 0 | 17.19 | 18.8235 | 0.09 | 2864 | 0 | 6.66667 | 154 | 16315 | 100 | -0.01325 | -0.0351563 | 1.00441 | 0.995605 | 520 | 14.574 | 47.451 | 0.999424 | 8.62745 | -4 | 18.4314 | 18.8235 | 18.4314 | 11.7647 | 29.2469 | 3.41917 | 5.84938 | 0 | 14 | 60.3916 | 23.0832 | 31 | 27.7779 | 7.7161 | 14.6856
2706 | 08:03:32.0 | 35.2941 | 87 | 0.7812 | 2.3436 | 1693 | 32 | 8.88889 | 36.5 | 0 | 15.19 | 17.2549 | 0.09 | 2864 | 0 | 6.66667 | 154 | 16315 | 100 | -0.01325 | -0.0351563 | 1.00441 | 0.995605 | 520 | 14.574 | 47.451 | 0.999424 | 8.62745 | -4 | 18.4314 | 18.8235 | 18.4314 | 11.7647 | 16.1526 | 6.19097 | 5.16882 | 0 | 14 | 60.3916 | 23.0833 | 31 | 30.6261 | 8.50724 | 14.6856
2707 | 08:03:33.0 | 35.2941 | 87 | 0.7812 | 2.3436 | 1693 | 32 | 8.88889 | 36.5 | 0 | 15.19 | 17.2549 | 0.73 | 2740 | 0 | 21.5686 | 154 | 16315 | 100 | -0.01325 | 0.0390625 | 0.982726 | 1.01758 | 520 | 14.574 | 47.451 | 0.999424 | 8.62745 | -4 | 18.4314 | 18.8235 | 18.4314 | 11.7647 | 16.1526 | 6.19097 | 5.16882 | 0 | 14 | 60.3915 | 23.0834 | 31 | 32.5728 | 9.04801 | 14.6856
2708 | 08:03:34.0 | 35.2941 | 87 | 0.7812 | 2.3436 | 1693 | 32 | 8.88889 | 36.5 | 0 | 15.19 | 17.2549 | 0.73 | 2740 | 0 | 21.5686 | 154 | 16315 | 100 | -0.01325 | 0.0390625 | 0.982726 | 1.01758 | 514 | 13.9 | 37.6471 | 0.999424 | 6.27451 | -3 | 16.4706 | 16.8627 | 16.4706 | 11.7647 | 16.1526 | 6.19097 | 5.16882 | 0 | 14 | 60.3915 | 23.0835 | 30.5 | 34.1173 | 9.47702 | 14.6856
2709 | 08:03:35.0 | 29.8039 | 87 | -3.1248 | 2.3436 | 1686.25 | 32 | 8.88889 | 36.5 | 0 | 15.19 | 17.2549 | 0.73 | 2740 | 0 | 21.5686 | 154 | 16315 | 100 | -0.01325 | 0.0390625 | 0.982726 | 1.01758 | 514 | 13.9 | 37.6471 | 0.999424 | 6.27451 | -3 | 16.4706 | 16.8627 | 16.4706 | 8.62745 | 16.1526 | 6.19097 | 5.16882 | 0 | 14.2 | 60.3914 | 23.0837 | 30 | 36.485 | 10.1347 | 14.9333
2710 | 08:03:36.0 | 29.8039 | 87 | -3.1248 | 2.3436 | 1686.25 | 38 | 10.5556 | 37.5 | 0 | 15.8 | 17.6471 | 0.145 | 2744 | 0 | 49.4118 | 154 | 16315 | 100 | -0.01325 | 0.0390625 | 0.982726 | 1.01758 | 514 | 13.9 | 37.6471 | 0.999424 | 6.27451 | -3 | 16.4706 | 16.8627 | 16.4706 | 8.62745 | 14.1484 | 7.06794 | 5.37639 | 0 | 14.2 | 60.3914 | 23.0839 | 32 | 40.7711 | 11.3253 | 14.9333
2711 | 08:03:37.0 | 29.8039 | 87 | -3.1248 | 2.3436 | 1686.25 | 38 | 10.5556 | 37.5 | 0 | 15.8 | 17.6471 | 0.145 | 2744 | 0 | 49.4118 | 154 | 16315 | 100 | -0.01325 | -0.101563 | 1.02221 | 0.978271 | 512 | 14.768 | 40 | 0.999424 | 6.27451 | -3 | 16.4706 | 16.8627 | 16.4706 | 8.62745 | 14.1484 | 7.06794 | 5.37639 | 0 | 14.2 | 60.3914 | 23.0841 | 31.5 | 39.2744 | 10.9096 | 14.9333
2712 | 08:03:38.0 | 29.4118 | 87 | -3.1248 | 2.3436 | 1686.25 | 38 | 10.5556 | 37.5 | 0 | 15.8 | 17.6471 | 0.145 | 2744 | 0 | 49.4118 | 154 | 16315 | 100 | -0.01325 | -0.101563 | 1.02221 | 0.978271 | 512 | 14.768 | 40 | 0.999424 | 5.88235 | -4 | 16.0784 | 16.4706 | 16.0784 | 7.84314 | 14.1484 | 7.06794 | 5.37639 | 0 | 14.2 | 60.3914 | 23.0843 | 31.5 | 40.3609 | 11.2114 | 14.3483
2713 | 08:03:39.0 | 29.4118 | 87 | 0 | 2.3436 | 1548.25 | 43 | 11.9444 | 36 | 0 | 15 | 17.2549 | 0.145 | 2744 | 0 | 49.4118 | 154 | 16315 | 100 | -0.01325 | -0.101563 | 1.02221 | 0.978271 | 512 | 14.768 | 40 | 0.999424 | 5.88235 | -4 | 16.0784 | 16.4706 | 16.0784 | 7.84314 | 11.8702 | 8.42449 | 5.10417 | 0 | 14.2 | 60.3914 | 23.0845 | 31.5 | 41.683 | 11.5786 | 14.3483
2714 | 08:03:40.0 | 29.4118 | 87 | 0 | 2.3436 | 1548.25 | 43 | 11.9444 | 36 | 0 | 15 | 17.2549 | 0.56 | 2747 | 0 | 46.6667 | 154 | 16315 | 100 | -0.01325 | -0.015625 | 1.00441 | 0.995605 | 512 | 14.768 | 40 | 0.999424 | 5.88235 | -4 | 16.0784 | 16.4706 | 16.0784 | 7.84314 | 11.8702 | 8.42449 | 5.10417 | 0 | 14.2 | 60.3915 | 23.0847 | 31.5 | 42.5891 | 11.8303 | 14.3483
2715 | 08:03:41.0 | 29.4118 | 87 | 0 | 2.3436 | 1548.25 | 43 | 11.9444 | 36 | 0 | 15 | 17.2549 | 0.56 | 2747 | 0 | 46.6667 | 154 | 16315 | 100 | -0.01325 | -0.015625 | 1.00441 | 0.995605 | 513 | 14.645 | 39.6078 | 0.999424 | 6.27451 | -4 | 16.4706 | 16.4706 | 16.0784 | 7.84314 | 11.8702 | 8.42449 | 5.10417 | 0 | 14.2 | 60.3915 | 23.0849 | 31 | 43.9569 | 12.2103 | 14.3483
2716 | 08:03:42.0 | 29.8039 | 87 | -1.5624 | 2.3436 | 1597.5 | 43 | 11.9444 | 36 | 0 | 15 | 17.2549 | 0.56 | 2747 | 0 | 46.6667 | 154 | 16315 | 100 | -0.01325 | -0.015625 | 1.00441 | 0.995605 | 513 | 14.645 | 39.6078 | 0.999424 | 6.27451 | -4 | 16.4706 | 16.4706 | 16.0784 | 8.23529 | 11.8702 | 8.42449 | 5.10417 | 0 | 14.2 | 60.3915 | 23.0852 | 31 | 45.144 | 12.54 | 15.0122
2717 | 08:03:43.0 | 29.8039 | 87 | -1.5624 | 2.3436 | 1597.5 | 47 | 13.0556 | 37.5 | 0 | 10.77 | 15.6863 | 0.7 | 2751 | 0 | 27.0588 | 154 | 16315 | 100 | -0.01325 | -0.015625 | 1.00441 | 0.995605 | 513 | 14.645 | 39.6078 | 0.999424 | 6.27451 | -4 | 16.4706 | 16.4706 | 16.0784 | 8.23529 | 7.79743 | 12.8247 | 3.66479 | 0 | 14.2 | 60.3915 | 23.0854 | 31 | 46.0925 | 12.8035 | 15.0122
2718 | 08:03:44.0 | 29.8039 | 87 | -1.5624 | 2.3436 | 1597.5 | 47 | 13.0556 | 37.5 | 0 | 10.77 | 15.6863 | 0.7 | 2751 | 0 | 27.0588 | 154 | 16315 | 100 | -0.01325 | 0.0585938 | 0.97246 | 1.02832 | 515 | 14.662 | 29.8039 | 0.999424 | 6.27451 | -4 | 16.4706 | 16.4706 | 16.0784 | 8.23529 | 7.79743 | 12.8247 | 3.66479 | 0 | 14.2 | 60.3915 | 23.0856 | 31 | 44.6975 | 12.416 | 15.0122
2719 | 08:03:45.0 | 29.8039 | 87 | -1.5624 | 2.3436 | 1597.5 | 47 | 13.0556 | 37.5 | 0 | 10.77 | 15.6863 | 0.7 | 2751 | 0 | 27.0588 | 154 | 16315 | 100 | -0.01325 | 0.0585938 | 0.97246 | 1.02832 | 515 | 14.662 | 29.8039 | 0.999424 | 4.31373 | -4 | 14.5098 | 14.902 | 14.902 | 6.27451 | 7.79743 | 12.8247 | 3.66479 | 0 | 14.2 | 60.3915 | 23.0859 | 30.5 | 48.7003 | 13.5279 | 15.163
2720 | 08:03:46.0 | 25.098 | 87 | -1.5624 | 2.3436 | 1459.25 | 49 | 13.6111 | 36.5 | 0 | 12.19 | 15.6863 | 0.7 | 2751 | 0 | 27.0588 | 154 | 16315 | 100 | -0.01325 | 0.0585938 | 0.97246 | 1.02832 | 515 | 14.662 | 29.8039 | 0.999424 | 4.31373 | -4 | 14.5098 | 14.902 | 14.902 | 6.27451 | 8.46528 | 11.813 | 4.14799 | 0 | 14.2 | 60.3915 | 23.0861 | 30.5 | 47.3155 | 13.1432 | 15.163
2721 | 08:03:47.0 | 25.098 | 87 | -1.5624 | 2.3436 | 1459.25 | 49 | 13.6111 | 36.5 | 0 | 12.19 | 16.0784 | 0.2 | 2754 | 0 | 33.7255 | 154 | 16315 | 100 | -0.01325 | 0.0585938 | 0.97246 | 1.02832 | 515 | 14.662 | 29.8039 | 0.999424 | 4.31373 | -4 | 14.5098 | 14.902 | 14.902 | 6.27451 | 8.46528 | 11.813 | 4.14799 | 0 | 14.2 | 60.3915 | 23.0863 | 30.5 | 47.8157 | 13.2821 | 15.163
2722 | 08:03:48.0 | 25.098 | 87 | -1.5624 | 2.3436 | 1459.25 | 49 | 13.6111 | 36.5 | 0 | 12.19 | 16.0784 | 0.2 | 2754 | 0 | 33.7255 | 154 | 16315 | 100 | -0.01325 | 0.0117188 | 0.988417 | 1.01172 | 519 | 14.627 | 32.549 | 0.999424 | 4.31373 | -3 | 14.5098 | 15.2941 | 14.902 | 6.27451 | 8.46528 | 11.813 | 4.14799 | 0 | 14.2 | 60.3915 | 23.0866 | 30.5 | 48.678 | 13.5217 | 15.163
2723 | 08:03:49.0 | 26.2745 | 87 | 0.7812 | 2.3436 | 1459.25 | 49 | 13.6111 | 36.5 | 0 | 12.19 | 16.0784 | 0.2 | 2754 | 0 | 33.7255 | 154 | 16315 | 100 | -0.01325 | 0.0117188 | 0.988417 | 1.01172 | 519 | 14.627 | 32.549 | 0.999424 | 4.31373 | -3 | 14.5098 | 15.2941 | 14.902 | 5.88235 | 8.46528 | 11.813 | 4.14799 | 0 | 14.2 | 60.3915 | 23.0868 | 30.5 | 48.8432 | 13.5676 | 14.9225
2724 | 08:03:50.0 | 26.2745 | 87 | 0.7812 | 2.3436 | 1367.5 | 51 | 14.1667 | 36 | -1 | 11.8 | 16.0784 | 0.465 | 2758 | 0 | 33.7255 | 154 | 16315 | 100 | -0.01325 | 0.0117188 | 0.988417 | 1.01172 | 519 | 14.627 | 32.549 | 0.999424 | 4.31373 | -3 | 14.5098 | 15.2941 | 14.902 | 5.88235 | 7.8731 | 12.7015 | 4.01528 | 0 | 14.2 | 60.3915 | 23.0871 | 30.5 | 50.1631 | 13.9342 | 14.9225
2725 | 08:03:51.0 | 26.2745 | 87 | 0.7812 | 2.3436 | 1367.5 | 51 | 14.1667 | 36 | -1 | 11.8 | 16.0784 | 0.465 | 2758 | 0 | 36.4706 | 154 | 16315 | 100 | -0.01325 | 0.0429688 | 0.981783 | 1.01855 | 523 | 14.68 | 37.2549 | 0.999424 | 4.31373 | -3 | 14.5098 | 15.2941 | 14.902 | 5.88235 | 7.8731 | 12.7015 | 4.01528 | 0 | 14.2 | 60.3915 | 23.0873 | 30.5 | 49.8165 | 13.8379 | 14.9225
2726 | 08:03:52.0 | 26.2745 | 87 | 0.7812 | 2.3436 | 1367.5 | 51 | 14.1667 | 36 | -1 | 11.8 | 16.0784 | 0.465 | 2758 | 0 | 36.4706 | 154 | 16315 | 100 | -0.01325 | 0.0429688 | 0.981783 | 1.01855 | 523 | 14.68 | 37.2549 | 0.999424 | 5.09804 | -4 | 15.2941 | 15.2941 | 15.2941 | 6.27451 | 7.8731 | 12.7015 | 4.01528 | 0 | 14.3 | 60.3914 | 23.0876 | 30.5 | 50.5169 | 14.0325 | 14.5349
2727 | 08:03:53.0 | 26.2745 | 87 | -1.5624 | 2.3436 | 1434.75 | 53 | 14.7222 | 36.5 | -1 | 9.33 | 16.0784 | 0.465 | 2758 | 0 | 36.4706 | 154 | 16315 | 100 | -0.01325 | 0.0429688 | 0.981783 | 1.01855 | 523 | 14.68 | 37.2549 | 0.999424 | 5.09804 | -4 | 15.2941 | 15.2941 | 15.2941 | 6.27451 | 5.99017 | 16.694 | 3.17479 | 0 | 14.3 | 60.3914 | 23.0878 | 30.5 | 51.635 | 14.3431 | 14.5349
2728 | 08:03:54.0 | 26.2745 | 87 | -1.5624 | 2.3436 | 1434.75 | 53 | 14.7222 | 36.5 | -1 | 9.33 | 14.902 | 0.575 | 2761 | 0 | 25.4902 | 154 | 16315 | 100 | -0.01325 | 0.0859375 | 0.967864 | 1.0332 | 523 | 14.68 | 37.2549 | 0.999424 | 5.09804 | -4 | 15.2941 | 15.2941 | 15.2941 | 6.27451 | 5.99017 | 16.694 | 3.17479 | 0 | 14.3 | 60.3914 | 23.0881 | 30 | 52.3407 | 14.5391 | 14.5349
2729 | 08:03:55.0 | 26.2745 | 87 | -1.5624 | 2.3436 | 1434.75 | 53 | 14.7222 | 36.5 | -1 | 9.33 | 14.902 | 0.575 | 2761 | 0 | 25.4902 | 154 | 16315 | 100 | -0.01325 | 0.0859375 | 0.967864 | 1.0332 | 527 | 14.645 | 28.2353 | 0.999424 | 3.92157 | -4 | 14.1176 | 14.5098 | 14.5098 | 6.27451 | 5.99017 | 16.694 | 3.17479 | 0 | 14.3 | 60.3914 | 23.0884 | 29.5 | 52.8723 | 14.6868 | 14.5349
2730 | 08:03:56.0 | 23.5294 | 87 | 0.7812 | 2.3436 | 1452.5 | 53 | 14.7222 | 36.5 | -1 | 9.33 | 14.902 | 0.575 | 2761 | 0 | 25.4902 | 154 | 16315 | 100 | -0.01325 | 0.0859375 | 0.967864 | 1.0332 | 527 | 14.645 | 28.2353 | 0.999424 | 3.92157 | -4 | 14.1176 | 14.5098 | 14.5098 | 5.88235 | 5.99017 | 16.694 | 3.17479 | 0 | 14.2 | 60.3914 | 23.0886 | 30 | 52.045 | 14.4569 | 14.883
2731 | 08:03:57.0 | 23.5294 | 87 | 0.7812 | 2.3436 | 1452.5 | 53 | 14.7222 | 36.5 | -1 | 12 | 16.0784 | 0.615 | 2765 | 0 | 33.7255 | 154 | 16315 | 100 | -0.01325 | 0.0859375 | 0.967864 | 1.0332 | 527 | 14.645 | 28.2353 | 0.999424 | 3.92157 | -4 | 14.1176 | 14.5098 | 14.5098 | 5.88235 | 7.7044 | 12.9796 | 4.08333 | 0 | 14.2 | 60.3913 | 23.0889 | 30 | 52.4695 | 14.5749 | 14.883
2732 | 08:03:58.0 | 23.5294 | 87 | 0.7812 | 2.3436 | 1452.5 | 53 | 14.7222 | 36.5 | -1 | 12 | 16.0784 | 0.615 | 2765 | 0 | 33.7255 | 154 | 16315 | 100 | -0.01325 | 0.00390625 | 0.996109 | 1.00391 | 531 | 14.592 | 14.5098 | 0.999424 | 1.56863 | -4 | 14.1176 | 14.5098 | 14.5098 | 5.88235 | 7.7044 | 12.9796 | 4.08333 | 0 | 14.2 | 60.3913 | 23.0891 | 29.5 | 52.1782 | 14.494 | 14.883
2733 | 08:03:59.0 | 8.23529 | 87 | 0.7812 | 2.3436 | 1452.5 | 53 | 14.7222 | 36.5 | -1 | 12 | 16.0784 | 0.615 | 2765 | 0 | 33.7255 | 154 | 16315 | 100 | -0.01325 | 0.00390625 | 0.996109 | 1.00391 | 531 | 14.592 | 14.5098 | 0.999424 | 1.56863 | -4 | 11.7647 | 10.9804 | 10.9804 | 1.96078 | 7.7044 | 12.9796 | 4.08333 | 2 | 14.2 | 60.3913 | 23.0894 | 29.5 | 51.1844 | 14.2179 | 16.2827
2734 | 08:04:00.0 | 8.23529 | 87 | 0 | 2.3436 | 1307.25 | 50 | 13.8889 | -7 | -1 | 3.38 | 12.1569 | 0.02 | 2765 | 0 | 33.7255 | 154 | 16315 | 100 | -0.01325 | 0.00390625 | 0.996109 | 1.00391 | 531 | 14.592 | 14.5098 | 0.999424 | 1.56863 | -4 | 11.7647 | 10.9804 | 10.9804 | 1.96078 | 2.30028 | 43.473 | 1.15014 | 2 | 14.2 | 60.3913 | 23.0896 | 29.5 | 49.7672 | 13.8242 | 16.2827
2735 | 08:04:01.0 | 8.23529 | 87 | 0 | 2.3436 | 1307.25 | 50 | 13.8889 | -7 | -1 | 3.38 | 12.1569 | 0.02 | 2768 | 0 | 0 | 154 | 16316 | 100 | -0.01325 | 2.33594 | 0.500008 | 1.99997 | 539 | 14.574 | 14.5098 | 0.999424 | 1.56863 | -4 | 11.7647 | 10.9804 | 10.9804 | 1.96078 | 2.30028 | 43.473 | 1.15014 | 2 | 14.2 | 60.3912 | 23.0899 | 29.5 | 47.7655 | 13.2682 | 16.2827
2736 | 08:04:02.0 | 8.23529 | 87 | 0 | 2.3436 | 1307.25 | 50 | 13.8889 | -7 | -1 | 3.38 | 12.1569 | 0.02 | 2768 | 0 | 0 | 154 | 16316 | 100 | -0.01325 | 2.33594 | 0.500008 | 1.99997 | 539 | 14.574 | 10.1961 | 1.04627 | 0.784314 | -4 | 10.9804 | 9.80392 | 11.3725 | 1.17647 | 2.30028 | 43.473 | 1.15014 | 2 | 14.2 | 60.3912 | 23.0901 | 29.5 | 46.4854 | 12.9126 | 16.2827
2737 | 08:04:03.0 | 14.902 | 87 | 0 | 2.3436 | 1323.75 | 45 | 12.5 | 36.5 | -1 | 3.38 | 12.1569 | 0.02 | 2768 | 0 | 0 | 154 | 16316 | 100 | -0.01325 | 2.33594 | 0.500008 | 1.99997 | 539 | 14.574 | 10.1961 | 1.04627 | 0.784314 | -4 | 10.9804 | 9.80392 | 11.3725 | 1.17647 | 2.55586 | 39.1257 | 1.15014 | 2 | 14.1 | 60.3912 | 23.0903 | 29.5 | 45.0016 | 12.5004 | 29.3996
2738 | 08:04:04.0 | 14.902 | 87 | 0 | 2.3436 | 1323.75 | 45 | 12.5 | 36.5 | -2 | 9.41 | 15.2941 | 0.035 | 2771 | 0 | 0 | 154 | 16316 | 100 | -0.01325 | 2.33594 | 0.500008 | 1.99997 | 539 | 14.574 | 10.1961 | 1.04627 | 0.784314 | -4 | 10.9804 | 9.80392 | 11.3725 | 1.17647 | 7.11559 | 14.0537 | 3.20201 | 2 | 14.1 | 60.3912 | 23.0906 | 29.5 | 44.9186 | 12.4774 | 29.3996
2739 | 08:04:05.0 | 14.902 | 87 | 0 | 2.3436 | 1323.75 | 45 | 12.5 | 36.5 | -2 | 9.41 | 15.2941 | 0.035 | 2771 | 0 | 0 | 154 | 16316 | 100 | -0.01325 | -0.472656 | 1.12869 | 0.885986 | 550 | 14.856 | 27.8431 | 0.974048 | 3.52941 | -4 | 10.9804 | 9.80392 | 11.3725 | 1.17647 | 7.11559 | 14.0537 | 3.20201 | 2 | 14.1 | 60.3912 | 23.0908 | 29.5 | 44.6262 | 12.3962 | 29.3996
2740 | 08:04:06.0 | 20 | 87 | 0 | 2.3436 | 1323.75 | 45 | 12.5 | 36.5 | -2 | 9.41 | 15.2941 | 0.035 | 2771 | 0 | 0 | 154 | 16316 | 100 | -0.01325 | -0.472656 | 1.12869 | 0.885986 | 550 | 14.856 | 27.8431 | 0.974048 | 3.52941 | -4 | 13.7255 | 13.3333 | 13.3333 | 4.70588 | 7.11559 | 14.0537 | 3.20201 | 0 | 14.2 | 60.3912 | 23.091 | 29.5 | 44.5679 | 12.38 | 14.6856
2741 | 08:04:07.0 | 20 | 87 | -1.5624 | 2.3436 | 1324.25 | 46 | 12.7778 | 36 | -2 | 8.8 | 14.902 | 0.035 | 2771 | 0 | 0 | 154 | 16316 | 100 | -0.01325 | -0.472656 | 1.12869 | 0.885986 | 550 | 14.856 | 27.8431 | 0.974048 | 3.52941 | -4 | 13.7255 | 13.3333 | 13.3333 | 4.70588 | 6.50966 | 15.3618 | 2.99444 | 0 | 14.2 | 60.3911 | 23.0912 | 29.5 | 44.9462 | 12.4851 | 14.6856
2742 | 08:04:08.0 | 20 | 87 | -1.5624 | 2.3436 | 1324.25 | 46 | 12.7778 | 36 | -2 | 8.8 | 14.902 | 0.805 | 2775 | 0 | 5.88235 | 154 | 16316 | 100 | -0.01325 | -0.0742188 | 1.01815 | 0.982178 | 550 | 14.856 | 27.8431 | 0.974048 | 3.52941 | -4 | 13.7255 | 13.3333 | 13.3333 | 4.70588 | 6.50966 | 15.3618 | 2.99444 | 0 | 14.2 | 60.3911 | 23.0914 | 29.5 | 44.6999 | 12.4166 | 14.6856
2743 | 08:04:09.0 | 20 | 87 | -1.5624 | 2.3436 | 1324.25 | 46 | 12.7778 | 36 | -2 | 8.8 | 14.902 | 0.805 | 2775 | 0 | 5.88235 | 154 | 16316 | 100 | -0.01325 | -0.0742188 | 1.01815 | 0.982178 | 557 | 14.645 | 31.7647 | 0.974048 | 4.70588 | -5 | 14.902 | 14.902 | 13.3333 | 4.70588 | 6.50966 | 15.3618 | 2.99444 | 0 | 14.2 | 60.3911 | 23.0917 | 30 | 44.8665 | 12.4629 | 14.6856
2744 | 08:04:10.0 | 25.098 | 87 | -3.1248 | 2.3436 | 1324.25 | 46 | 12.7778 | 36 | -2 | 8.8 | 14.902 | 0.805 | 2775 | 0 | 5.88235 | 154 | 16316 | 100 | -0.01325 | -0.0742188 | 1.01815 | 0.982178 | 557 | 14.645 | 31.7647 | 0.974048 | 4.70588 | -5 | 14.902 | 14.902 | 14.902 | 6.27451 | 6.50966 | 15.3618 | 2.99444 | 0 | 14.3 | 60.391 | 23.0919 | 30 | 45.2573 | 12.5715 | 14.7646
2745 | 08:04:11.0 | 25.098 | 87 | -3.1248 | 2.3436 | 1429.75 | 46 | 12.7778 | 37.5 | -2 | 11 | 15.6863 | 0.79 | 2779 | 0 | 5.88235 | 154 | 16316 | 100 | -0.01325 | -0.0742188 | 1.01815 | 0.982178 | 557 | 14.645 | 31.7647 | 0.974048 | 4.70588 | -5 | 14.902 | 14.902 | 14.902 | 6.27451 | 8.13708 | 12.2894 | 3.74306 | 0 | 14.3 | 60.391 | 23.0921 | 30 | 45.3138 | 12.5872 | 14.7646
2746 | 08:04:12.0 | 25.098 | 87 | -3.1248 | 2.3436 | 1429.75 | 46 | 12.7778 | 37.5 | -2 | 11 | 15.6863 | 0.79 | 2779 | 0 | 32.549 | 154 | 16316 | 100 | -0.01325 | 0.0546875 | 0.981783 | 1.01855 | 558 | 14.645 | 31.7647 | 0.974048 | 4.70588 | -5 | 14.902 | 14.902 | 14.902 | 6.27451 | 8.13708 | 12.2894 | 3.74306 | 0 | 14.3 | 60.3909 | 23.0923 | 30 | 45.8936 | 12.7482 | 14.7646
2747 | 08:04:13.0 | 25.098 | 87 | -3.1248 | 2.3436 | 1429.75 | 46 | 12.7778 | 37.5 | -2 | 11 | 15.6863 | 0.79 | 2779 | 0 | 32.549 | 154 | 16316 | 100 | -0.01325 | 0.0546875 | 0.981783 | 1.01855 | 558 | 14.698 | 34.5098 | 0.999424 | 5.09804 | -5 | 15.2941 | 15.6863 | 15.2941 | 6.27451 | 8.13708 | 12.2894 | 3.74306 | 0 | 14.3 | 60.3908 | 23.0924 | 30.5 | 45.0994 | 12.5276 | 14.7646
2748 | 08:04:14.0 | 26.6667 | 87 | 0 | 2.3436 | 1429.75 | 46 | 12.7778 | 37.5 | -2 | 11 | 15.6863 | 0.79 | 2779 | 0 | 32.549 | 154 | 16316 | 100 | -0.01325 | 0.0546875 | 0.981783 | 1.01855 | 558 | 14.698 | 34.5098 | 0.999424 | 5.09804 | -5 | 15.2941 | 15.6863 | 15.2941 | 6.66667 | 8.13708 | 12.2894 | 3.74306 | 0 | 14.3 | 60.3907 | 23.0926 | 30 | 47.1247 | 13.0902 | 14.5206
2749 | 08:04:15.0 | 26.6667 | 87 | 0 | 2.3436 | 1500.25 | 48 | 13.3333 | 36.5 | -2 | 12.72 | 16.4706 | 0.6 | 2783 | 0 | 32.549 | 154 | 16316 | 100 | -0.01325 | 0.0546875 | 0.981783 | 1.01855 | 558 | 14.698 | 34.5098 | 0.999424 | 5.09804 | -5 | 15.2941 | 15.6863 | 15.2941 | 6.66667 | 9.01736 | 11.0897 | 4.32833 | 0 | 14.3 | 60.3906 | 23.0927 | 30.5 | 46.8319 | 13.0089 | 14.5206
2750 | 08:04:16.0 | 26.6667 | 87 | 0 | 2.3436 | 1500.25 | 48 | 13.3333 | 36.5 | -2 | 12.72 | 16.4706 | 0.6 | 2783 | 0 | 36.8627 | 154 | 16316 | 100 | -0.01325 | -0.015625 | 1.00269 | 0.997314 | 555 | 14.715 | 35.6863 | 0.999424 | 5.09804 | -5 | 15.2941 | 15.6863 | 15.2941 | 6.66667 | 9.01736 | 11.0897 | 4.32833 | 0 | 14.3 | 60.3905 | 23.0929 | 30.5 | 47.8946 | 13.3041 | 14.5206
2751 | 08:04:17.0 | 27.0588 | 87 | 0 | 2.3436 | 1500.25 | 48 | 13.3333 | 36.5 | -2 | 12.72 | 16.4706 | 0.6 | 2783 | 0 | 36.8627 | 154 | 16316 | 100 | -0.01325 | -0.015625 | 1.00269 | 0.997314 | 555 | 14.715 | 35.6863 | 0.999424 | 4.70588 | -4 | 14.902 | 15.6863 | 15.2941 | 6.27451 | 9.01736 | 11.0897 | 4.32833 | 0 | 14.2 | 60.3904 | 23.093 | 30.5 | 47.9374 | 13.316 | 14.8077
2752 | 08:04:18.0 | 27.0588 | 87 | 0 | 2.3436 | 1338.75 | 49 | 13.6111 | 36 | -2 | 11.3 | 16.4706 | 0.6 | 2783 | 0 | 36.8627 | 154 | 16316 | 100 | -0.01325 | -0.015625 | 1.00269 | 0.997314 | 555 | 14.715 | 35.6863 | 0.999424 | 4.70588 | -4 | 14.902 | 15.6863 | 15.2941 | 6.27451 | 7.84722 | 12.7434 | 3.84514 | 0 | 14.2 | 60.3903 | 23.0932 | 30.5 | 48.5804 | 13.4945 | 14.8077
2753 | 08:04:19.0 | 27.0588 | 87 | 0 | 2.3436 | 1338.75 | 49 | 13.6111 | 36 | -2 | 11.3 | 15.6863 | 0.57 | 2786 | 0 | 35.6863 | 154 | 16316 | 100 | -0.01325 | -0.015625 | 1.00269 | 0.997314 | 555 | 14.715 | 35.6863 | 0.999424 | 4.70588 | -4 | 14.902 | 15.6863 | 15.2941 | 6.27451 | 7.84722 | 12.7434 | 3.84514 | 0 | 14.2 | 60.3902 | 23.0933 | 30.5 | 49.127 | 13.6464 | 14.8077
2754 | 08:04:20.0 | 27.0588 | 87 | 0 | 2.3436 | 1338.75 | 49 | 13.6111 | 36 | -2 | 11.3 | 15.6863 | 0.57 | 2786 | 0 | 35.6863 | 154 | 16316 | 100 | -0.01325 | -0.0273438 | 1.01562 | 0.984619 | 551 | 14.627 | 13.3333 | 0.999424 | 1.56863 | -5 | 12.1569 | 12.549 | 15.2941 | 6.27451 | 7.84722 | 12.7434 | 3.84514 | 0 | 14.2 | 60.3901 | 23.0934 | 30.5 | 49.4979 | 13.7494 | 14.8077
2755 | 08:04:21.0 | 18.8235 | 87 | 7.812 | 2.3436 | 1338.75 | 49 | 13.6111 | 36 | -2 | 11.3 | 15.6863 | 0.57 | 2786 | 0 | 35.6863 | 154 | 16316 | 100 | -0.01325 | -0.0273438 | 1.01562 | 0.984619 | 551 | 14.627 | 13.3333 | 0.999424 | 1.56863 | -5 | 12.1569 | 12.549 | 12.9412 | 4.31373 | 7.84722 | 12.7434 | 3.84514 | 0 | 14.2 | 60.39 | 23.0936 | 30.5 | 49.1314 | 13.6476 | 15.0338
2756 | 08:04:22.0 | 18.8235 | 87 | 7.812 | 2.3436 | 1311 | 49 | 13.6111 | 37.5 | -2 | 10.58 | 15.6863 | 0.145 | 2790 | 0 | 35.6863 | 154 | 16316 | 100 | -0.01325 | -0.0273438 | 1.01562 | 0.984619 | 551 | 14.627 | 13.3333 | 0.999424 | 1.56863 | -5 | 12.1569 | 12.549 | 12.9412 | 4.31373 | 7.34722 | 13.6106 | 3.60014 | 0 | 14.2 | 60.3899 | 23.0937 | 30.5 | 48.6909 | 13.5253 | 15.0338
2757 | 08:04:23.0 | 18.8235 | 87 | 7.812 | 2.3436 | 1311 | 49 | 13.6111 | 37.5 | -2 | 10.58 | 15.6863 | 0.145 | 2790 | 0 | 24.3137 | 154 | 16316 | 100 | -0.01325 | -0.132813 | 1.02682 | 0.973877 | 549 | 14.645 | 29.8039 | 0.999424 | 1.56863 | -5 | 12.1569 | 12.549 | 12.9412 | 4.31373 | 7.34722 | 13.6106 | 3.60014 | 0 | 14.2 | 60.3898 | 23.0939 | 30.5 | 48.8337 | 13.5649 | 15.0338
2758 | 08:04:24.0 | 18.8235 | 87 | 7.812 | 2.3436 | 1311 | 49 | 13.6111 | 37.5 | -2 | 10.58 | 15.6863 | 0.145 | 2790 | 0 | 24.3137 | 154 | 16316 | 100 | -0.01325 | -0.132813 | 1.02682 | 0.973877 | 549 | 14.645 | 29.8039 | 0.999424 | 3.92157 | -4 | 14.1176 | 14.902 | 14.5098 | 6.27451 | 7.34722 | 13.6106 | 3.60014 | 0 | 14.2 | 60.3897 | 23.094 | 30.5 | 49.6833 | 13.8009 | 15.0338
2759 | 08:04:25.0 | 27.451 | 87 | -4.6872 | 2.3436 | 1447 | 51 | 14.1667 | 35 | -2 | 10.58 | 15.6863 | 0.145 | 2790 | 0 | 24.3137 | 154 | 16316 | 100 | -0.01325 | -0.132813 | 1.02682 | 0.973877 | 549 | 14.645 | 29.8039 | 0.999424 | 3.92157 | -4 | 14.1176 | 14.902 | 14.5098 | 6.27451 | 7.0591 | 14.1661 | 3.60014 | 0 | 14.2 | 60.3896 | 23.0941 | 30.5 | 48.8101 | 13.5584 | 15.0517
2760 | 08:04:26.0 | 27.451 | 87 | -4.6872 | 2.3436 | 1447 | 51 | 14.1667 | 35 | -2 | 14.91 | 17.2549 | 0.76 | 2794 | 0 | 47.451 | 154 | 16316 | 100 | -0.01325 | -0.132813 | 1.02682 | 0.973877 | 549 | 14.645 | 29.8039 | 0.999424 | 3.92157 | -4 | 14.1176 | 14.902 | 14.5098 | 6.27451 | 9.94812 | 10.0521 | 5.07354 | 0 | 14.2 | 60.3895 | 23.0943 | 30.5 | 50.5835 | 14.051 | 15.0517
2761 | 08:04:27.0 | 27.451 | 87 | -4.6872 | 2.3436 | 1447 | 51 | 14.1667 | 35 | -2 | 14.91 | 17.2549 | 0.76 | 2794 | 0 | 47.451 | 154 | 16316 | 100 | -0.01325 | 0.0859375 | 0.960826 | 1.04077 | 545 | 14.662 | 40.3922 | 0.999424 | 3.92157 | -4 | 14.1176 | 14.902 | 14.5098 | 6.27451 | 9.94812 | 10.0521 | 5.07354 | 0 | 14.2 | 60.3894 | 23.0944 | 30.5 | 48.912 | 13.5867 | 15.0517
2762 | 08:04:28.0 | 10.1961 | 87 | -4.6872 | 2.3436 | 1447 | 51 | 14.1667 | 35 | -2 | 14.91 | 17.2549 | 0.76 | 2794 | 0 | 47.451 | 154 | 16316 | 100 | -0.01325 | 0.0859375 | 0.960826 | 1.04077 | 545 | 14.662 | 40.3922 | 0.999424 | 3.92157 | -4 | 13.7255 | 11.3725 | 11.3725 | 1.96078 | 9.94812 | 10.0521 | 5.07354 | 0 | 14.2 | 60.3893 | 23.0945 | 30.5 | 55.3452 | 15.3737 | 14.9225
2763 | 08:04:29.0 | 10.1961 | 87 | 10.9368 | 2.3436 | 1343.75 | 52 | 14.4444 | -7 | -2 | 3.33 | 12.1569 | 0.76 | 2794 | 0 | 47.451 | 154 | 16316 | 100 | -0.01325 | 0.0859375 | 0.960826 | 1.04077 | 545 | 14.662 | 40.3922 | 0.999424 | 3.92157 | -4 | 13.7255 | 11.3725 | 11.3725 | 1.96078 | 2.17909 | 45.8908 | 1.13313 | 0 | 14.2 | 60.3892 | 23.0947 | 30.5 | 51.4132 | 14.2814 | 14.9225
2764 | 08:04:30.0 | 10.1961 | 87 | 10.9368 | 2.3436 | 1343.75 | 52 | 14.4444 | -7 | -2 | 3.33 | 12.1569 | 0.195 | 2797 | 0 | 0 | 154 | 16316 | 100 | -0.01325 | 0.0859375 | 0.960826 | 1.04077 | 545 | 14.662 | 40.3922 | 0.999424 | 3.92157 | -4 | 13.7255 | 11.3725 | 11.3725 | 1.96078 | 2.17909 | 45.8908 | 1.13313 | 0 | 14.2 | 60.3891 | 23.0948 | 30.5 | 50.3715 | 13.9921 | 14.9225
2765 | 08:04:31.0 | 10.1961 | 87 | 10.9368 | 2.3436 | 1343.75 | 52 | 14.4444 | -7 | -2 | 3.33 | 12.1569 | 0.195 | 2797 | 0 | 0 | 154 | 16316 | 100 | -0.01325 | 2.24219 | 0.500008 | 1.99997 | 549 | 14.522 | 10.1961 | 1.04627 | 2.7451 | -4 | 14.1176 | 11.3725 | 11.3725 | 1.96078 | 2.17909 | 45.8908 | 1.13313 | 0 | 14.2 | 60.389 | 23.0949 | 30 | 48.8123 | 13.559 | 14.9225
2766 | 08:04:32.03525 | 10.1961 | 87 | 10.9368 | 2.3436 | 1343.75 | 52 | 14.4444 | -7 | -2 | 3.33 | 12.1569 | 0.195 | 2797 | 0 | 0 | 154 | 16316 | 100 | -0.01325 | 2.24219 | 0.500008 | 1.99997 | 549 | 14.522 | 10.1961 | 1.04627 | 2.7451 | -4 | 14.1176 | 14.902 | 14.5098 | 1.96078 | 2.17909 | 45.8908 | 1.13313 | 0 | 14.2 | 60.389 | 23.0949 | 30 | 48.8123 | 13.559 | 14.9225
2767 | 08:04:33.0 | 21.1765 | 86 | -5.4684 | 2.3436 | 1389.75 | 52 | 14.4444 | -7 | -2 | 3.33 | 12.1569 | 0.195 | 2797 | 0 | 0 | 154 | 16316 | 100 | -0.01325 | 2.24219 | 0.500008 | 1.99997 | 549 | 14.522 | 10.1961 | 1.04627 | 2.7451 | -4 | 14.1176 | 14.902 | 14.5098 | 5.88235 | 2.17909 | 45.8908 | 1.13313 | 0 | 14.2 | 60.3887 | 23.0951 | 29.5 | 48.2834 | 13.4121 | 13.2896
2768 | 08:04:34.0 | 21.1765 | 86 | -5.4684 | 2.3436 | 1389.75 | 50 | 13.8889 | 3.5 | -2 | 4.25 | 12.549 | 0.84 | 2802 | 0 | 0 | 154 | 16316 | 100 | -0.01325 | 2.24219 | 0.500008 | 1.99997 | 549 | 14.522 | 10.1961 | 1.04627 | 2.7451 | -4 | 14.1176 | 14.902 | 14.5098 | 5.88235 | 2.89236 | 34.5738 | 1.44618 | 0 | 14.2 | 60.3886 | 23.0952 | 29 | 49.7716 | 13.8254 | 13.2896
2769 | 08:04:35.0 | 21.1765 | 86 | -5.4684 | 2.3436 | 1389.75 | 50 | 13.8889 | 3.5 | -2 | 4.25 | 12.549 | 0.84 | 2802 | 0 | 2.7451 | 154 | 16384 | 100 | -0.01325 | 0.0351563 | 0.982726 | 1.01758 | 563 | 14.522 | 10.1961 | 1.04627 | 2.7451 | -4 | 14.1176 | 14.902 | 14.5098 | 5.88235 | 2.89236 | 34.5738 | 1.44618 | 0 | 14.2 | 60.3885 | 23.0953 | 28.5 | 49.7328 | 13.8147 | 13.2896
2770 | 08:04:36.0 | 21.1765 | 86 | -5.4684 | 2.3436 | 1389.75 | 50 | 13.8889 | 3.5 | -2 | 4.25 | 12.549 | 0.84 | 2802 | 0 | 2.7451 | 154 | 16384 | 100 | -0.01325 | 0.0351563 | 0.982726 | 1.01758 | 563 | 14.522 | 23.5294 | 0.974048 | 3.52941 | -4 | 13.7255 | 13.7255 | 13.7255 | 4.70588 | 2.89236 | 34.5738 | 1.44618 | 0 | 14.2 | 60.3884 | 23.0954 | 27.5 | 50.0703 | 13.9084 | 13.2896
2771 | 08:04:37.0 | 21.1765 | 86 | 0 | 2.3436 | 1321.75 | 50 | 13.8889 | 3.5 | -2 | 4.25 | 12.549 | 0.84 | 2802 | 0 | 2.7451 | 154 | 16384 | 100 | -0.01325 | 0.0351563 | 0.982726 | 1.01758 | 563 | 14.522 | 23.5294 | 0.974048 | 3.52941 | -4 | 13.7255 | 13.7255 | 13.7255 | 4.70588 | 2.89236 | 34.5738 | 1.44618 | 0 | 14.2 | 60.3883 | 23.0955 | 27 | 49.2228 | 13.673 | 14.0719
2772 | 08:04:38.003 | 21.1765 | 86 | 0 | 2.3436 | 1321.75 | 49 | 13.6111 | 31.5 | -2 | 4.83 | 12.9412 | 0.86 | 2806 | 0 | 2.7451 | 154 | 16384 | 100 | -0.01325 | 0.0351563 | 0.982726 | 1.01758 | 563 | 14.522 | 23.5294 | 0.974048 | 3.52941 | -4 | 13.7255 | 13.7255 | 13.7255 | 4.70588 | 3.35417 | 29.8137 | 1.64354 | 0 | 14.2 | 60.3882 | 23.0956 | 26.5 | 49.7511 | 13.8198 | 14.0719
2773 | 08:04:39.0 | 21.1765 | 86 | 0 | 2.3436 | 1321.75 | 49 | 13.6111 | 31.5 | -2 | 4.83 | 12.9412 | 0.86 | 2806 | 0 | 16.0784 | 154 | 16316 | 100 | -0.01325 | 0.105469 | 0.959251 | 1.04248 | 566 | 14.574 | 16.8627 | 0.974048 | 3.52941 | -4 | 13.7255 | 13.7255 | 13.7255 | 4.70588 | 3.35417 | 29.8137 | 1.64354 | 0 | 14.2 | 60.3881 | 23.0957 | 26 | 47.5645 | 13.2124 | 14.0719
2774 | 08:04:40.0 | 21.1765 | 86 | 0 | 2.3436 | 1321.75 | 49 | 13.6111 | 31.5 | -2 | 4.83 | 12.9412 | 0.86 | 2806 | 0 | 16.0784 | 154 | 16316 | 100 | -0.01325 | 0.105469 | 0.959251 | 1.04248 | 566 | 14.574 | 16.8627 | 0.974048 | 1.96078 | -4 | 12.1569 | 12.1569 | 11.7647 | 2.35294 | 3.35417 | 29.8137 | 1.64354 | 0 | 14.2 | 60.388 | 23.0959 | 26 | 47.6415 | 13.2338 | 14.0719
2775 | 08:04:41.0 | 11.3725 | 86 | 4.6872 | 2.3436 | 1232.25 | 47 | 13.0556 | 32 | -2 | 4.83 | 12.9412 | 0.86 | 2806 | 0 | 16.0784 | 154 | 16316 | 100 | -0.01325 | 0.105469 | 0.959251 | 1.04248 | 566 | 14.574 | 16.8627 | 0.974048 | 1.96078 | -4 | 12.1569 | 12.1569 | 11.7647 | 2.35294 | 3.4969 | 28.5968 | 1.64354 | 0 | 14.2 | 60.3879 | 23.096 | 25.5 | 47.9182 | 13.3106 | 14.0719
2776 | 08:04:42.0 | 11.3725 | 86 | 4.6872 | 2.3436 | 1232.25 | 47 | 13.0556 | 32 | -2 | 5.27 | 12.9412 | 0.79 | 2810 | 0 | 16.4706 | 154 | 16316 | 100 | -0.01325 | 0.105469 | 0.959251 | 1.04248 | 566 | 14.574 | 16.8627 | 0.974048 | 1.96078 | -4 | 12.1569 | 12.1569 | 11.7647 | 2.35294 | 3.81546 | 26.2092 | 1.79326 | 0 | 14.2 | 60.3878 | 23.0961 | 25.5 | 46.3515 | 12.8754 | 14.0719
2777 | 08:04:43.0 | 11.3725 | 86 | 4.6872 | 2.3436 | 1232.25 | 47 | 13.0556 | 32 | -2 | 5.27 | 12.9412 | 0.79 | 2810 | 0 | 16.4706 | 154 | 16316 | 100 | -0.01325 | -0.105469 | 1.03749 | 0.963867 | 565 | 14.75 | 27.0588 | 0.999424 | 1.56863 | -4 | 11.3725 | 12.1569 | 11.7647 | 2.35294 | 3.81546 | 26.2092 | 1.79326 | 0 | 14.2 | 60.3877 | 23.0962 | 25.5 | 45.5835 | 12.6621 | 14.0719
2778 | 08:04:44.0 | 13.7255 | 86 | -2.3436 | 2.3436 | 1232.25 | 47 | 13.0556 | 32 | -2 | 5.27 | 12.9412 | 0.79 | 2810 | 0 | 16.4706 | 154 | 16316 | 100 | -0.01325 | -0.105469 | 1.03749 | 0.963867 | 565 | 14.75 | 27.0588 | 0.999424 | 1.56863 | -4 | 11.3725 | 7.84314 | 7.84314 | 1.56863 | 3.81546 | 26.2092 | 1.79326 | 0 | 14.2 | 60.3876 | 23.0963 | 25 | 44.4285 | 12.3413 | 16.0135
2779 | 08:04:45.0 | 13.7255 | 86 | -2.3436 | 2.3436 | 869.75 | 45 | 12.5 | 3.5 | -2 | 3.3 | 12.1569 | 0.86 | 2810 | 0 | 16.4706 | 154 | 16316 | 100 | -0.01325 | -0.105469 | 1.03749 | 0.963867 | 565 | 14.75 | 27.0588 | 0.999424 | 1.56863 | -4 | 11.3725 | 7.84314 | 7.84314 | 1.56863 | 2.49537 | 40.0742 | 1.12292 | 0 | 14.2 | 60.3875 | 23.0964 | 24.5 | 47.1735 | 13.1038 | 16.0135
2780 | 08:04:46.0 | 13.7255 | 86 | -2.3436 | 2.3436 | 869.75 | 45 | 12.5 | 3.5 | -2 | 3.3 | 12.1569 | 0.86 | 2813 | 0 | 6.27451 | 154 | 16316 | 100 | -0.01325 | 0.0625 | 0.975238 | 1.02539 | 563 | 14.592 | 27.0588 | 0.999424 | 1.56863 | -4 | 11.3725 | 7.84314 | 7.84314 | 1.56863 | 2.49537 | 40.0742 | 1.12292 | 0 | 14.2 | 60.3874 | 23.0965 | 24.5 | 43.5368 | 12.0936 | 16.0135
2781 | 08:04:47.0 | 13.7255 | 86 | -2.3436 | 2.3436 | 869.75 | 45 | 12.5 | 3.5 | -2 | 3.3 | 12.1569 | 0.86 | 2813 | 0 | 6.27451 | 154 | 16316 | 100 | -0.01325 | 0.0625 | 0.975238 | 1.02539 | 563 | 14.592 | 16.0784 | 0.999424 | 0.784314 | -4 | 10.9804 | 7.84314 | 7.84314 | 1.17647 | 2.49537 | 40.0742 | 1.12292 | 0 | 14.2 | 60.3873 | 23.0966 | 24.5 | 41.4038 | 11.5011 | 16.0135
2782 | 08:04:48.0 | 12.9412 | 86 | 0 | 2.3436 | 784.75 | 38 | 10.5556 | 6.5 | -2 | 3.3 | 12.1569 | 0.86 | 2813 | 0 | 6.27451 | 154 | 16316 | 100 | -0.01325 | 0.0625 | 0.975238 | 1.02539 | 563 | 14.592 | 16.0784 | 0.999424 | 0.784314 | -4 | 10.9804 | 7.84314 | 7.84314 | 1.17647 | 2.95504 | 33.8404 | 1.12292 | 0 | 14.1 | 60.3872 | 23.0966 | 24.5 | 38.6953 | 10.7487 | 15.0338
2783 | 08:04:49.0 | 12.9412 | 86 | 0 | 2.3436 | 784.75 | 38 | 10.5556 | 6.5 | -3 | 3.27 | 12.1569 | 0.79 | 2817 | 0 | 0 | 154 | 16316 | 100 | -0.01325 | 0.0625 | 0.975238 | 1.02539 | 563 | 14.592 | 16.0784 | 0.999424 | 0.784314 | -4 | 10.9804 | 7.84314 | 7.84314 | 1.17647 | 2.92818 | 34.1509 | 1.11271 | 0 | 14.1 | 60.3871 | 23.0967 | 24.5 | 36.1904 | 10.0529 | 15.0338
2784 | 08:04:50.03225 | 12.9412 | 86 | 0 | 2.3436 | 784.75 | 38 | 10.5556 | 6.5 | -3 | 3.27 | 12.1569 | 0.79 | 2817 | 0 | 0 | 154 | 16316 | 100 | -0.01325 | 0.0078125 | 0.996836 | 1.00317 | 561 | 14.592 | 16.0784 | 0.999424 | 0.784314 | -4 | 10.9804 | 7.84314 | 7.84314 | 1.17647 | 2.92818 | 34.1509 | 1.11271 | 0 | 14.1 | 60.3871 | 23.0967 | 24.5 | 36.1904 | 10.0529 | 15.0338
2785 | 08:04:51.22975 | 12.9412 | 86 | 0 | 2.3436 | 784.75 | 38 | 10.5556 | 6.5 | -3 | 3.27 | 12.1569 | 0.79 | 2817 | 0 | 0 | 154 | 16316 | 100 | -0.01325 | 0.0078125 | 0.996836 | 1.00317 | 561 | 14.715 | 14.902 | 0.999424 | 0.784314 | -4 | 10.9804 | 7.84314 | 7.84314 | 1.17647 | 2.92818 | 34.1509 | 1.11271 | 0 | 14.1 | 60.3869 | 23.0969 | 24.5 | 33.7314 | 9.36983 | 15.0338
2786 | 08:04:52.003 | 12.9412 | 86 | 0 | 2.3436 | 784.75 | 38 | 10.5556 | 6.5 | -3 | 3.27 | 12.1569 | 0.79 | 2817 | 0 | 0 | 154 | 16316 | 100 | -0.01325 | 0.0078125 | 0.996836 | 1.00317 | 561 | 14.715 | 14.902 | 0.999424 | 0.784314 | -4 | 10.9804 | 7.84314 | 7.84314 | 1.17647 | 2.92818 | 34.1509 | 1.11271 | 0 | 14.1 | 60.3869 | 23.0969 | 24.5 | 21.9443 | 6.09565 | 15.0338
2787 | 08:04:53.0 | 12.1569 | 86 | 2.3436 | 2.3436 | 819.75 | 28 | 7.77778 | 6.5 | -3 | 3.27 | 12.1569 | 0.79 | 2817 | 0 | 0 | 154 | 16316 | 100 | -0.01325 | 0.0078125 | 0.996836 | 1.00317 | 561 | 14.715 | 14.902 | 0.999424 | 0.784314 | -4 | 10.9804 | 7.84314 | 7.84314 | 1.17647 | 3.97396 | 25.1638 | 1.11271 | 0 | 14.1 | 60.3868 | 23.097 | 24.5 | 42.6035 | 11.8343 | 15.1737
2788 | 08:04:54.0 | 12.1569 | 86 | 2.3436 | 2.3436 | 819.75 | 28 | 7.77778 | 9 | -3 | 3.19 | 12.1569 | 0.11 | 2822 | 0 | 0 | 154 | 16316 | 100 | -0.01325 | 0.0078125 | 0.996836 | 1.00317 | 561 | 14.715 | 14.902 | 0.999424 | 0.784314 | -4 | 10.9804 | 7.84314 | 7.84314 | 1.17647 | 3.87674 | 25.7949 | 1.08549 | 0 | 14.1 | 60.3868 | 23.097 | 24.5 | 27.1914 | 7.55317 | 15.1737
2789 | 08:04:55.025625 | 12.1569 | 86 | 2.3436 | 2.3436 | 819.75 | 28 | 7.77778 | 9 | -3 | 3.19 | 12.1569 | 0.11 | 2822 | 0 | 0 | 154 | 16316 | 100 | -0.01325 | -0.398438 | 1.11335 | 0.898193 | 556 | 14.662 | 37.2549 | 0.999424 | 5.88235 | -4 | 10.9804 | 7.84314 | 7.84314 | 1.17647 | 3.87674 | 25.7949 | 1.08549 | 0 | 14.1 | 60.3867 | 23.0971 | 24.5 | 27.059 | 7.5164 | 15.1737
2790 | 08:04:56.0 | 31.7647 | 86 | 2.3436 | 2.3436 | 819.75 | 28 | 7.77778 | 9 | -3 | 3.19 | 12.1569 | 0.11 | 2822 | 0 | 0 | 154 | 16316 | 100 | -0.01325 | -0.398438 | 1.11335 | 0.898193 | 556 | 14.662 | 37.2549 | 0.999424 | 5.88235 | -4 | 16.0784 | 16.8627 | 16.8627 | 8.23529 | 3.87674 | 25.7949 | 1.08549 | 0 | 14.2 | 60.3866 | 23.0971 | 24 | 29.2014 | 8.11151 | 15.0445
2791 | 08:04:57.0 | 31.7647 | 86 | -3.906 | 2.3436 | 1645.75 | 32 | 8.88889 | 36 | -2 | 18.33 | 18.4314 | 0.11 | 2822 | 0 | 0 | 154 | 16316 | 100 | -0.01325 | -0.398438 | 1.11335 | 0.898193 | 556 | 14.662 | 37.2549 | 0.999424 | 5.88235 | -4 | 16.0784 | 16.8627 | 16.8627 | 8.23529 | 19.4915 | 5.13043 | 6.23729 | 0 | 14.2 | 60.3865 | 23.0972 | 22 | 34.4347 | 9.56519 | 15.0445
2792 | 08:04:58.0 | 31.7647 | 86 | -3.906 | 2.3436 | 1645.75 | 32 | 8.88889 | 36 | -2 | 18.33 | 18.4314 | 0.68 | 2825 | 0 | 0 | 154 | 16316 | 100 | -0.01325 | -0.0195313 | 0.986513 | 1.01367 | 556 | 14.662 | 37.2549 | 0.999424 | 5.88235 | -4 | 16.0784 | 16.8627 | 16.8627 | 8.23529 | 19.4915 | 5.13043 | 6.23729 | 0 | 14.2 | 60.3865 | 23.0973 | 22 | 33.71 | 9.3639 | 15.0445
2793 | 08:04:59.0 | 31.7647 | 86 | -3.906 | 2.3436 | 1645.75 | 32 | 8.88889 | 36 | -2 | 18.33 | 18.4314 | 0.68 | 2825 | 0 | 0 | 154 | 16316 | 100 | -0.01325 | -0.0195313 | 0.986513 | 1.01367 | 546 | 14.75 | 44.3137 | 0.999424 | 7.84314 | -4 | 20 | 19.6078 | 19.2157 | 8.23529 | 19.4915 | 5.13043 | 6.23729 | 0 | 14.2 | 60.3864 | 23.0974 | 22 | 36.3675 | 10.1021 | 15.0445
2794 | 08:05:00.019625 | 38.8235 | 86 | 0.7812 | 2.3436 | 1954 | 32 | 8.88889 | 36 | -2 | 18.33 | 18.4314 | 0.68 | 2825 | 0 | 0 | 154 | 16316 | 100 | -0.01325 | -0.0195313 | 0.986513 | 1.01367 | 546 | 14.75 | 44.3137 | 0.999424 | 7.84314 | -4 | 20 | 19.6078 | 19.2157 | 13.3333 | 19.4915 | 5.13043 | 6.23729 | 0 | 14.2 | 60.3863 | 23.0975 | 22 | 38.3521 | 10.6534 | 14.7
2795 | 08:05:01.0 | 38.8235 | 86 | 0.7812 | 2.3436 | 1954 | 42 | 11.6667 | 36 | -1 | 24.13 | 20.3922 | 0.71 | 2829 | 0 | 0 | 154 | 16316 | 100 | -0.01325 | -0.0195313 | 0.986513 | 1.01367 | 546 | 14.75 | 44.3137 | 0.999424 | 7.84314 | -4 | 20 | 19.6078 | 19.2157 | 13.3333 | 19.5498 | 5.11515 | 8.2109 | 0 | 14.2 | 60.3862 | 23.0976 | 21.5 | 41.5971 | 11.5547 | 14.7
2796 | 08:05:02.03325 | 38.8235 | 86 | 0.7812 | 2.3436 | 1954 | 42 | 11.6667 | 36 | -1 | 24.13 | 20.3922 | 0.71 | 2829 | 0 | 0 | 154 | 16316 | 100 | -0.01325 | -0.0117188 | 0.991048 | 1.00903 | 536 | 14.627 | 46.6667 | 0.999424 | 7.84314 | -4 | 20 | 19.6078 | 19.2157 | 13.3333 | 19.5498 | 5.11515 | 8.2109 | 0 | 14.2 | 60.3861 | 23.0977 | 22 | 43.7323 | 12.1479 | 14.7
2797 | 08:05:03.0 | 38.8235 | 86 | 0.7812 | 2.3436 | 1954 | 42 | 11.6667 | 36 | -1 | 24.13 | 20.3922 | 0.71 | 2829 | 0 | 0 | 154 | 16316 | 100 | -0.01325 | -0.0117188 | 0.991048 | 1.00903 | 536 | 14.627 | 46.6667 | 0.999424 | 7.84314 | -4 | 17.6471 | 17.6471 | 17.2549 | 10.1961 | 19.5498 | 5.11515 | 8.2109 | 0 | 14.2 | 60.386 | 23.0978 | 22 | 46.1497 | 12.8194 | 14.8471
2798 | 08:05:04.0 | 33.3333 | 86 | 2.3436 | 2.3436 | 1589.75 | 51 | 14.1667 | 36 | -1 | 24.13 | 20.3922 | 0.71 | 2829 | 0 | 0 | 154 | 16316 | 100 | -0.01325 | -0.0117188 | 0.991048 | 1.00903 | 536 | 14.627 | 46.6667 | 0.999424 | 7.84314 | -4 | 17.6471 | 17.6471 | 17.2549 | 10.1961 | 16.0998 | 6.21125 | 8.2109 | 0 | 14.2 | 60.3859 | 23.0979 | 21.5 | 48.6256 | 13.5071 | 14.8471
2799 | 08:05:05.0 | 33.3333 | 86 | 2.3436 | 2.3436 | 1589.75 | 51 | 14.1667 | 36 | -1 | 14.72 | 16.8627 | 0.32 | 2832 | 0 | 0 | 154 | 16316 | 100 | -0.01325 | -0.0117188 | 0.991048 | 1.00903 | 536 | 14.627 | 46.6667 | 0.999424 | 7.84314 | -4 | 17.6471 | 17.6471 | 17.2549 | 10.1961 | 9.82135 | 10.1819 | 5.00889 | 0 | 14.2 | 60.3858 | 23.098 | 21.5 | 49.6841 | 13.8011 | 14.8471
2800 | 08:05:06.0 | 33.3333 | 86 | 2.3436 | 2.3436 | 1589.75 | 51 | 14.1667 | 36 | -1 | 14.72 | 16.8627 | 0.32 | 2832 | 0 | 0 | 154 | 16316 | 100 | -0.01325 | -0.0976563 | 1.02708 | 0.973633 | 529 | 14 | 36.8627 | 0.999424 | 5.4902 | -4 | 15.2941 | 14.902 | 17.2549 | 10.1961 | 9.82135 | 10.1819 | 5.00889 | 0 | 14.2 | 60.3857 | 23.0981 | 21 | 51.1844 | 14.2179 | 14.8471
2801 | 08:05:07.0 | 23.5294 | 86 | -4.6872 | 2.3436 | 1589.75 | 51 | 14.1667 | 36 | -1 | 14.72 | 16.8627 | 0.32 | 2832 | 0 | 0 | 154 | 16316 | 100 | -0.01325 | -0.0976563 | 1.02708 | 0.973633 | 529 | 14 | 36.8627 | 0.999424 | 5.4902 | -4 | 15.2941 | 14.902 | 14.902 | 6.27451 | 9.82135 | 10.1819 | 5.00889 | 0 | 14.3 | 60.3856 | 23.0982 | 21 | 53.1705 | 14.7696 | 14.4057
2802 | 08:05:08.005 | 23.5294 | 86 | -4.6872 | 2.3436 | 1441.25 | 54 | 15 | 38 | -1 | 10.55 | 15.2941 | 0.77 | 2836 | 0 | 0 | 154 | 16316 | 100 | -0.01325 | -0.0976563 | 1.02708 | 0.973633 | 529 | 14 | 36.8627 | 0.999424 | 5.4902 | -4 | 15.2941 | 14.902 | 14.902 | 6.27451 | 6.64802 | 15.0421 | 3.58993 | 0 | 14.3 | 60.3854 | 23.0983 | 21 | 50.0646 | 13.9068 | 14.4057
2803 | 08:05:09.0 | 23.5294 | 86 | -4.6872 | 2.3436 | 1441.25 | 54 | 15 | 38 | -1 | 10.55 | 15.2941 | 0.77 | 2836 | 0 | 0 | 154 | 16316 | 101 | -0.00325 | 0.03125 | 0.985563 | 1.01465 | 526 | 14.557 | 16.0784 | 0.999424 | 5.4902 | -4 | 15.2941 | 14.902 | 14.902 | 6.27451 | 6.64802 | 15.0421 | 3.58993 | 0 | 14.3 | 60.3853 | 23.0985 | 21.5 | 53.0415 | 14.7338 | 14.4057
2804 | 08:05:10.0 | 7.84314 | 86 | -4.6872 | 2.3436 | 1441.25 | 54 | 15 | 38 | -1 | 10.55 | 15.2941 | 0.77 | 2836 | 0 | 0 | 154 | 16316 | 101 | -0.00325 | 0.03125 | 0.985563 | 1.01465 | 526 | 14.557 | 16.0784 | 0.999424 | 1.56863 | -5 | 11.7647 | 7.84314 | 7.84314 | 1.96078 | 6.64802 | 15.0421 | 3.58993 | 2 | 14.2 | 60.3852 | 23.0986 | 22 | 52.6575 | 14.6271 | 17.7649
2805 | 08:05:11.0 | 7.84314 | 86 | 0 | 2.3436 | 1342 | 52 | 14.4444 | -7 | -2 | 3.47 | 12.1569 | 0.77 | 2836 | 0 | 0 | 154 | 16316 | 101 | -0.00325 | 0.03125 | 0.985563 | 1.01465 | 526 | 14.557 | 16.0784 | 0.999424 | 1.56863 | -5 | 11.7647 | 7.84314 | 7.84314 | 1.96078 | 2.2707 | 44.0393 | 1.18076 | 2 | 14.2 | 60.3851 | 23.0987 | 22 | 51.453 | 14.2925 | 17.7649
2806 | 08:05:12.0 | 7.84314 | 86 | 0 | 2.3436 | 1342 | 52 | 14.4444 | -7 | -2 | 3.47 | 12.1569 | 0.02 | 2839 | 0 | 0 | 154 | 16316 | 100 | -0.01325 | 2.32031 | 0.500008 | 1.99997 | 533 | 14.557 | 16.0784 | 0.999424 | 1.56863 | -5 | 11.7647 | 7.84314 | 7.84314 | 1.96078 | 2.2707 | 44.0393 | 1.18076 | 2 | 14.2 | 60.385 | 23.0988 | 22.5 | 49.3243 | 13.7012 | 17.7649
2807 | 08:05:13.0 | 7.84314 | 86 | 0 | 2.3436 | 1342 | 52 | 14.4444 | -7 | -2 | 3.47 | 12.1569 | 0.02 | 2839 | 0 | 0 | 154 | 16316 | 100 | -0.01325 | 2.32031 | 0.500008 | 1.99997 | 533 | 14.627 | 10.5882 | 1.04627 | 0.784314 | -5 | 10.9804 | 7.84314 | 7.84314 | 1.96078 | 2.2707 | 44.0393 | 1.18076 | 2 | 14.2 | 60.3849 | 23.0989 | 22.5 | 48.3109 | 13.4197 | 17.7649
2808 | 08:05:14.0 | 7.84314 | 86 | 0 | 2.3436 | 1199.5 | 46 | 12.7778 | -7 | -2 | 3.47 | 12.1569 | 0.02 | 2839 | 0 | 0 | 154 | 16316 | 100 | -0.01325 | 2.32031 | 0.500008 | 1.99997 | 533 | 14.627 | 10.5882 | 1.04627 | 0.784314 | -5 | 10.9804 | 7.84314 | 7.84314 | 1.17647 | 2.56688 | 38.9578 | 1.18076 | 2 | 14.2 | 60.3848 | 23.099 | 23 | 46.4889 | 12.9136 | 29.3996
2809 | 08:05:15.0 | 7.84314 | 86 | 0 | 2.3436 | 1199.5 | 46 | 12.7778 | -7 | -2 | 3 | 12.549 | 0 | 2843 | 0 | 0 | 154 | 16316 | 100 | -0.01325 | 2.32031 | 0.500008 | 1.99997 | 533 | 14.627 | 10.5882 | 1.04627 | 0.784314 | -5 | 10.9804 | 7.84314 | 7.84314 | 1.17647 | 2.2192 | 45.0612 | 1.02083 | 2 | 14.2 | 60.3847 | 23.0991 | 23 | 44.6055 | 12.3904 | 29.3996
2810 | 08:05:16.0 | 7.84314 | 86 | 0 | 2.3436 | 1199.5 | 46 | 12.7778 | -7 | -2 | 3 | 12.549 | 0 | 2843 | 0 | 0 | 154 | 16316 | 100 | -0.01325 | 0.214844 | 0.936871 | 1.06738 | 541 | 14.645 | 15.6863 | 0.899384 | 0.784314 | -5 | 10.9804 | 7.84314 | 7.84314 | 1.17647 | 2.2192 | 45.0612 | 1.02083 | 2 | 14.2 | 60.3846 | 23.0992 | 23 | 43.6549 | 12.1264 | 29.3996
2811 | 08:05:17.0 | 12.549 | 87 | 0 | 2.3436 | 1199.5 | 46 | 12.7778 | -7 | -2 | 3 | 12.549 | 0 | 2843 | 0 | 0 | 154 | 16316 | 100 | -0.01325 | 0.214844 | 0.936871 | 1.06738 | 541 | 14.645 | 15.6863 | 0.899384 | 0.784314 | -5 | 10.9804 | 7.84314 | 7.84314 | 1.17647 | 2.2192 | 45.0612 | 1.02083 | 2 | 14.1 | 60.3845 | 23.0993 | 23 | 42.6418 | 11.8449 | 13.9356
2812 | 08:05:18.0 | 12.549 | 87 | 0 | 2.3436 | 860.25 | 40 | 11.1111 | 3 | -2 | 3.44 | 12.1569 | 0 | 2843 | 0 | 0 | 154 | 16316 | 100 | -0.01325 | 0.214844 | 0.936871 | 1.06738 | 541 | 14.645 | 15.6863 | 0.899384 | 0.784314 | -5 | 10.9804 | 7.84314 | 7.84314 | 1.17647 | 2.92639 | 34.1718 | 1.17056 | 2 | 14.1 | 60.3844 | 23.0994 | 23.5 | 40.6038 | 11.2788 | 13.9356
2813 | 08:05:19.0 | 12.549 | 87 | 0 | 2.3436 | 860.25 | 40 | 11.1111 | 3 | -2 | 3.44 | 12.1569 | 0.03 | 2846 | 0 | 0 | 154 | 16316 | 101 | -0.00325 | -0.359375 | 1.10285 | 0.906738 | 546 | 14.645 | 15.6863 | 0.899384 | 0.784314 | -5 | 10.9804 | 7.84314 | 7.84314 | 1.17647 | 2.92639 | 34.1718 | 1.17056 | 2 | 14.1 | 60.3843 | 23.0995 | 23.5 | 37.4473 | 10.402 | 13.9356
2814 | 08:05:20.0 | 12.549 | 87 | 0 | 2.3436 | 860.25 | 40 | 11.1111 | 3 | -2 | 3.44 | 12.1569 | 0.03 | 2846 | 0 | 0 | 154 | 16316 | 101 | -0.00325 | -0.359375 | 1.10285 | 0.906738 | 546 | 14.346 | 16.8627 | 0.899384 | 0.784314 | -5 | 10.9804 | 7.84314 | 7.84314 | 1.17647 | 2.92639 | 34.1718 | 1.17056 | 2 | 14.1 | 60.3842 | 23.0996 | 23.5 | 31.5841 | 8.77336 | 13.9356
2815 | 08:05:21.0 | 12.549 | 87 | 1.5624 | 2.3436 | 776.5 | 25 | 6.94444 | 3 | -2 | 3.44 | 12.1569 | 0.03 | 2846 | 0 | 0 | 154 | 16316 | 101 | -0.00325 | -0.359375 | 1.10285 | 0.906738 | 546 | 14.346 | 16.8627 | 0.899384 | 0.784314 | -5 | 10.9804 | 7.84314 | 7.84314 | 1.17647 | 4.68222 | 21.3574 | 1.17056 | 0 | 14 | 60.3842 | 23.0996 | 24 | 24.5895 | 6.83041 | 13.2142
2816 | 08:05:22.0 | 12.549 | 87 | 1.5624 | 2.3436 | 776.5 | 25 | 6.94444 | 7.5 | -3 | 3.27 | 12.1569 | 0.07 | 2850 | 0 | 0 | 154 | 16316 | 101 | -0.00325 | -0.359375 | 1.10285 | 0.906738 | 546 | 14.346 | 16.8627 | 0.899384 | 0.784314 | -5 | 10.9804 | 7.84314 | 7.84314 | 1.17647 | 4.45083 | 22.4677 | 1.11271 | 0 | 14 | 60.3842 | 23.0998 | 24.5 | 26.6441 | 7.40114 | 13.2142
2817 | 08:05:23.0 | 12.549 | 87 | 1.5624 | 2.3436 | 776.5 | 25 | 6.94444 | 7.5 | -3 | 3.27 | 12.1569 | 0.07 | 2850 | 0 | 0 | 154 | 16317 | 100 | -0.01325 | -0.335938 | 1.09081 | 0.916748 | 549 | 14.539 | 38.4314 | 0.974048 | 5.88235 | -5 | 10.9804 | 7.84314 | 7.84314 | 1.17647 | 4.45083 | 22.4677 | 1.11271 | 0 | 14 | 60.3841 | 23.0999 | 24.5 | 25.3783 | 7.04953 | 13.2142
2818 | 08:05:24.0 | 29.4118 | 86 | 1.5624 | 2.3436 | 776.5 | 25 | 6.94444 | 7.5 | -3 | 3.27 | 12.1569 | 0.07 | 2850 | 0 | 0 | 154 | 16317 | 100 | -0.01325 | -0.335938 | 1.09081 | 0.916748 | 549 | 14.539 | 38.4314 | 0.974048 | 5.88235 | -4 | 16.4706 | 16.8627 | 16.0784 | 8.23529 | 4.45083 | 22.4677 | 1.11271 | 0 | 14.1 | 60.3842 | 23.1 | 26 | 28.9685 | 8.04681 | 14.7251
2819 | 08:05:25.0 | 29.4118 | 86 | -0.7812 | 2.3436 | 1560.75 | 31 | 8.61111 | 34.5 | -3 | 15.47 | 17.2549 | 0.785 | 2850 | 0 | 0 | 154 | 16317 | 100 | -0.01325 | -0.335938 | 1.09081 | 0.916748 | 549 | 14.539 | 38.4314 | 0.974048 | 5.88235 | -4 | 16.4706 | 16.8627 | 16.0784 | 8.23529 | 16.981 | 5.88895 | 5.2641 | 0 | 14.1 | 60.3842 | 23.1002 | 26 | 29.8258 | 8.28494 | 14.7251
2820 | 08:05:26.0 | 29.4118 | 86 | -0.7812 | 2.3436 | 1560.75 | 31 | 8.61111 | 34.5 | -3 | 15.47 | 17.2549 | 0.785 | 2853 | 0 | 7.05882 | 154 | 16317 | 101 | -0.00325 | 0.0273438 | 0.984852 | 1.01538 | 548 | 14.539 | 38.4314 | 0.974048 | 5.88235 | -4 | 16.4706 | 16.8627 | 16.0784 | 8.23529 | 16.981 | 5.88895 | 5.2641 | 0 | 14.1 | 60.3842 | 23.1003 | 26 | 31.5725 | 8.77013 | 14.7251
2821 | 08:05:27.0 | 29.4118 | 86 | -0.7812 | 2.3436 | 1560.75 | 31 | 8.61111 | 34.5 | -3 | 15.47 | 17.2549 | 0.785 | 2853 | 0 | 7.05882 | 154 | 16317 | 101 | -0.00325 | 0.0273438 | 0.984852 | 1.01538 | 548 | 14.75 | 44.3137 | 0.999424 | 7.45098 | -5 | 17.6471 | 18.0392 | 17.6471 | 10.1961 | 16.981 | 5.88895 | 5.2641 | 0 | 14.1 | 60.3842 | 23.1005 | 26 | 33.3533 | 9.26482 | 14.7251
2822 | 08:05:28.0 | 33.7255 | 87 | 3.1248 | 2.3436 | 1808.75 | 38 | 10.5556 | 34.5 | -3 | 15.47 | 17.2549 | 0.785 | 2853 | 0 | 7.05882 | 154 | 16317 | 101 | -0.00325 | 0.0273438 | 0.984852 | 1.01538 | 548 | 14.75 | 44.3137 | 0.999424 | 7.45098 | -5 | 17.6471 | 18.0392 | 17.6471 | 10.1961 | 13.8529 | 7.21871 | 5.2641 | 0 | 14.2 | 60.3843 | 23.1006 | 26 | 35.8889 | 9.96914 | 14.8615
2823 | 08:05:29.0 | 33.7255 | 87 | 3.1248 | 2.3436 | 1808.75 | 38 | 10.5556 | 36.5 | -2 | 20.3 | 19.2157 | 0.205 | 2986 | 0 | 21.1765 | 154 | 16317 | 101 | -0.00325 | 0.0273438 | 0.984852 | 1.01538 | 548 | 14.75 | 44.3137 | 0.999424 | 7.45098 | -5 | 17.6471 | 18.0392 | 17.6471 | 10.1961 | 18.178 | 5.50116 | 6.90764 | 0 | 14.2 | 60.3843 | 23.1008 | 25.5 | 37.6061 | 10.4461 | 14.8615
2824 | 08:05:30.0 | 33.7255 | 87 | 3.1248 | 2.3436 | 1808.75 | 38 | 10.5556 | 36.5 | -2 | 20.3 | 19.2157 | 0.205 | 2986 | 0 | 21.1765 | 154 | 16317 | 100 | -0.01325 | -0.0507813 | 1.01638 | 0.983887 | 543 | 14.61 | 43.9216 | 0.999424 | 7.45098 | -5 | 17.6471 | 18.0392 | 17.6471 | 10.1961 | 18.178 | 5.50116 | 6.90764 | 0 | 14.2 | 60.3844 | 23.1009 | 25.5 | 39.7095 | 11.0304 | 14.8615
2825 | 08:05:31.0 | 33.3333 | 87 | -0.7812 | 2.3436 | 1808.75 | 38 | 10.5556 | 36.5 | -2 | 20.3 | 19.2157 | 0.205 | 2986 | 0 | 21.1765 | 154 | 16317 | 100 | -0.01325 | -0.0507813 | 1.01638 | 0.983887 | 543 | 14.61 | 43.9216 | 0.999424 | 7.45098 | -5 | 17.2549 | 18.0392 | 17.6471 | 9.80392 | 18.178 | 5.50116 | 6.90764 | 0 | 14.2 | 60.3845 | 23.1011 | 25 | 42.3227 | 11.7563 | 14.7359
2826 | 08:05:32.0 | 33.3333 | 87 | -0.7812 | 2.3436 | 1683.75 | 45 | 12.5 | 36 | -1 | 18.5 | 18.4314 | 0.74 | 2986 | 0 | 21.1765 | 154 | 16317 | 100 | -0.01325 | -0.0507813 | 1.01638 | 0.983887 | 543 | 14.61 | 43.9216 | 0.999424 | 7.45098 | -5 | 17.2549 | 18.0392 | 17.6471 | 9.80392 | 13.9892 | 7.14837 | 6.29514 | 0 | 14.2 | 60.3846 | 23.1012 | 24 | 42.4761 | 11.7989 | 14.7359
2827 | 08:05:33.001 | 33.3333 | 87 | -0.7812 | 2.3436 | 1683.75 | 45 | 12.5 | 36 | -1 | 18.5 | 18.4314 | 0.74 | 2860 | 0 | 60.7843 | 154 | 16317 | 100 | -0.01325 | 0.03125 | 0.990089 | 1.01001 | 537 | 14.645 | 43.9216 | 0.999424 | 7.45098 | -5 | 17.2549 | 18.0392 | 17.6471 | 9.80392 | 13.9892 | 7.14837 | 6.29514 | 0 | 14.2 | 60.3847 | 23.1014 | 25 | 45.7994 | 12.722 | 14.7359
2828 | 08:05:34.0 | 33.3333 | 87 | -0.7812 | 2.3436 | 1683.75 | 45 | 12.5 | 36 | -1 | 18.5 | 18.4314 | 0.74 | 2860 | 0 | 60.7843 | 154 | 16317 | 100 | -0.01325 | 0.03125 | 0.990089 | 1.01001 | 537 | 14.645 | 40 | 0.999424 | 6.27451 | -5 | 15.6863 | 15.6863 | 15.2941 | 7.45098 | 13.9892 | 7.14837 | 6.29514 | 0 | 14.2 | 60.3848 | 23.1015 | 27 | 52.0623 | 14.4618 | 14.7359
2829 | 08:05:35.0 | 26.2745 | 87 | -7.812 | 2.3436 | 1429.25 | 49 | 13.6111 | 36 | -1 | 18.5 | 18.4314 | 0.74 | 2860 | 0 | 60.7843 | 154 | 16317 | 100 | -0.01325 | 0.03125 | 0.990089 | 1.01001 | 537 | 14.645 | 40 | 0.999424 | 6.27451 | -5 | 15.6863 | 15.6863 | 15.2941 | 7.45098 | 12.8472 | 7.78378 | 6.29514 | 0 | 14.2 | 60.3849 | 23.1017 | 27 | 47.2868 | 13.1352 | 14.901
2830 | 08:05:36.0 | 26.2745 | 87 | -7.812 | 2.3436 | 1429.25 | 49 | 13.6111 | 36 | -1 | 11.47 | 16.0784 | 0.695 | 2864 | 0 | 32.9412 | 154 | 16317 | 100 | -0.01325 | 0.03125 | 0.990089 | 1.01001 | 537 | 14.645 | 40 | 0.999424 | 6.27451 | -5 | 15.6863 | 15.6863 | 15.2941 | 7.45098 | 7.96528 | 12.5545 | 3.90299 | 0 | 14.2 | 60.385 | 23.1018 | 27 | 48.2077 | 13.391 | 14.901
2831 | 08:05:37.0 | 26.2745 | 87 | -7.812 | 2.3436 | 1429.25 | 49 | 13.6111 | 36 | -1 | 11.47 | 16.0784 | 0.695 | 2864 | 0 | 32.9412 | 154 | 16317 | 101 | -0.00325 | 0.0195313 | 0.991768 | 1.0083 | 534 | 14.68 | 34.1176 | 0.999424 | 4.70588 | -5 | 15.6863 | 15.6863 | 15.2941 | 7.45098 | 7.96528 | 12.5545 | 3.90299 | 0 | 14.2 | 60.385 | 23.102 | 27 | 48.6126 | 13.5035 | 14.901
2832 | 08:05:38.0 | 25.8824 | 87 | -0.7812 | 2.3436 | 1429.25 | 49 | 13.6111 | 36 | -1 | 11.47 | 16.0784 | 0.695 | 2864 | 0 | 32.9412 | 154 | 16317 | 101 | -0.00325 | 0.0195313 | 0.991768 | 1.0083 | 534 | 14.68 | 34.1176 | 0.999424 | 4.70588 | -5 | 14.902 | 15.2941 | 15.2941 | 6.27451 | 7.96528 | 12.5545 | 3.90299 | 0 | 14.2 | 60.3851 | 23.1021 | 27 | 48.5727 | 13.4924 | 14.6031
2833 | 08:05:39.0 | 25.8824 | 87 | -0.7812 | 2.3436 | 1350.25 | 50 | 13.8889 | 37.5 | -2 | 3.86 | 12.549 | 0.15 | 2867 | 0 | 32.9412 | 154 | 16317 | 101 | -0.00325 | 0.0195313 | 0.991768 | 1.0083 | 534 | 14.68 | 34.1176 | 0.999424 | 4.70588 | -5 | 14.902 | 15.2941 | 15.2941 | 6.27451 | 2.62694 | 38.067 | 1.31347 | 0 | 14.2 | 60.3852 | 23.1023 | 27.5 | 49.9055 | 13.8626 | 14.6031
2834 | 08:05:40.0 | 25.8824 | 87 | -0.7812 | 2.3436 | 1350.25 | 50 | 13.8889 | 37.5 | -2 | 3.86 | 12.549 | 0.15 | 2867 | 0 | 10.1961 | 154 | 16317 | 100 | -0.01325 | 0.292969 | 0.873907 | 1.14429 | 532 | 14.662 | 13.7255 | 0.999424 | 4.70588 | -5 | 14.902 | 15.2941 | 15.2941 | 6.27451 | 2.62694 | 38.067 | 1.31347 | 0 | 14.2 | 60.3853 | 23.1024 | 28 | 48.7894 | 13.5526 | 14.6031
2835 | 08:05:41.0 | 25.8824 | 87 | -0.7812 | 2.3436 | 1350.25 | 50 | 13.8889 | 37.5 | -2 | 3.86 | 12.549 | 0.15 | 2867 | 0 | 10.1961 | 154 | 16317 | 100 | -0.01325 | 0.292969 | 0.873907 | 1.14429 | 532 | 14.662 | 13.7255 | 0.999424 | 1.56863 | -5 | 11.7647 | 7.84314 | 7.84314 | 1.96078 | 2.62694 | 38.067 | 1.31347 | 0 | 14.2 | 60.3854 | 23.1026 | 28 | 47.738 | 13.2606 | 13.7669
2836 | 08:05:42.0 | 10.1961 | 87 | 10.1556 | 2.3436 | 1230 | 47 | 13.0556 | 7.5 | -2 | 4.05 | 12.549 | 0.15 | 2867 | 0 | 10.1961 | 154 | 16317 | 100 | -0.01325 | 0.292969 | 0.873907 | 1.14429 | 532 | 14.662 | 13.7255 | 0.999424 | 1.56863 | -5 | 11.7647 | 7.84314 | 7.84314 | 1.96078 | 2.93218 | 34.1043 | 1.37813 | 0 | 14.2 | 60.3855 | 23.1027 | 28 | 47.3077 | 13.141 | 13.7669
2837 | 08:05:43.0 | 10.1961 | 87 | 10.1556 | 2.3436 | 1230 | 47 | 13.0556 | 7.5 | -2 | 4.05 | 12.549 | 0.125 | 2870 | 0 | 2.7451 | 154 | 16317 | 100 | -0.01325 | -0.113281 | 1.03382 | 0.967285 | 532 | 14.662 | 13.7255 | 0.999424 | 1.56863 | -5 | 11.7647 | 7.84314 | 7.84314 | 1.96078 | 2.93218 | 34.1043 | 1.37813 | 0 | 14.2 | 60.3856 | 23.1029 | 28 | 46.3007 | 12.8613 | 13.7669
2838 | 08:05:44.0 | 10.1961 | 87 | 10.1556 | 2.3436 | 1230 | 47 | 13.0556 | 7.5 | -2 | 4.05 | 12.549 | 0.125 | 2870 | 0 | 2.7451 | 154 | 16317 | 100 | -0.01325 | -0.113281 | 1.03382 | 0.967285 | 532 | 14.68 | 14.5098 | 0.999424 | 1.17647 | -5 | 11.3725 | 7.84314 | 7.84314 | 1.96078 | 2.93218 | 34.1043 | 1.37813 | 0 | 14.2 | 60.3857 | 23.103 | 28.5 | 42.9867 | 11.9407 | 13.7669
2839 | 08:05:45.0 | 11.7647 | 87 | 5.4684 | 2.3436 | 910 | 47 | 13.0556 | 7.5 | -2 | 4.05 | 12.549 | 0.125 | 2870 | 0 | 2.7451 | 154 | 16317 | 100 | -0.01325 | -0.113281 | 1.03382 | 0.967285 | 532 | 14.68 | 14.5098 | 0.999424 | 1.17647 | -5 | 11.3725 | 7.84314 | 7.84314 | 1.56863 | 2.93218 | 34.1043 | 1.37813 | 0 | 14.1 | 60.3858 | 23.1031 | 28.5 | 46.0209 | 12.7836 | 14.1688
2840 | 08:05:46.0 | 11.7647 | 87 | 5.4684 | 2.3436 | 910 | 44 | 12.2222 | 6 | -3 | 3.52 | 12.1569 | 0.165 | 2874 | 0 | 2.7451 | 154 | 16317 | 100 | -0.01325 | -0.113281 | 1.03382 | 0.967285 | 532 | 14.68 | 14.5098 | 0.999424 | 1.17647 | -5 | 11.3725 | 7.84314 | 7.84314 | 1.56863 | 2.72222 | 36.7347 | 1.19778 | 0 | 14.1 | 60.3859 | 23.1033 | 28 | 43.505 | 12.0847 | 14.1688
2841 | 08:05:47.0 | 11.7647 | 87 | 5.4684 | 2.3436 | 910 | 44 | 12.2222 | 6 | -3 | 3.52 | 12.1569 | 0.165 | 2874 | 0 | 0 | 154 | 16317 | 100 | -0.01325 | -0.105469 | 1.0276 | 0.973145 | 532 | 14.574 | 16.0784 | 0.999424 | 1.17647 | -5 | 11.3725 | 7.84314 | 7.84314 | 1.56863 | 2.72222 | 36.7347 | 1.19778 | 0 | 14.1 | 60.386 | 23.1034 | 28 | 42.6446 | 11.8457 | 14.1688
2842 | 08:05:48.0 | 12.549 | 87 | 5.4684 | 2.3436 | 910 | 44 | 12.2222 | 6 | -3 | 3.52 | 12.1569 | 0.165 | 2874 | 0 | 0 | 154 | 16317 | 100 | -0.01325 | -0.105469 | 1.0276 | 0.973145 | 532 | 14.574 | 16.0784 | 0.999424 | 0.784314 | -5 | 10.9804 | 7.84314 | 7.84314 | 1.17647 | 2.72222 | 36.7347 | 1.19778 | 0 | 14.2 | 60.386 | 23.1035 | 28 | 41.3511 | 11.4864 | 14.3806
2843 | 08:05:49.0 | 12.549 | 87 | -0.7812 | 2.3436 | 1019.5 | 41 | 11.3889 | 36.5 | -3 | 12.25 | 12.1569 | 0.165 | 2874 | 0 | 0 | 154 | 16317 | 100 | -0.01325 | -0.105469 | 1.0276 | 0.973145 | 532 | 14.574 | 16.0784 | 0.999424 | 0.784314 | -5 | 10.9804 | 7.84314 | 7.84314 | 1.17647 | 10.1668 | 9.8359 | 4.1684 | 0 | 14.2 | 60.3861 | 23.1037 | 28 | 40.437 | 11.2325 | 14.3806
2844 | 08:05:50.0 | 12.549 | 87 | -0.7812 | 2.3436 | 1019.5 | 41 | 11.3889 | 36.5 | -3 | 12.25 | 16.4706 | 0.825 | 2877 | 0 | 2.7451 | 154 | 16317 | 100 | -0.01325 | 0.078125 | 0.973615 | 1.0271 | 532 | 14.574 | 16.0784 | 0.999424 | 0.784314 | -5 | 10.9804 | 7.84314 | 7.84314 | 1.17647 | 10.1668 | 9.8359 | 4.1684 | 0 | 14.2 | 60.3862 | 23.1038 | 28 | 39.7098 | 11.0305 | 14.3806
2845 | 08:05:51.0 | 12.549 | 87 | -0.7812 | 2.3436 | 1019.5 | 41 | 11.3889 | 36.5 | -3 | 12.25 | 16.4706 | 0.825 | 2877 | 0 | 2.7451 | 154 | 16317 | 100 | -0.01325 | 0.078125 | 0.973615 | 1.0271 | 532 | 14.61 | 37.6471 | 0.999424 | 5.88235 | -5 | 16.0784 | 16.0784 | 15.6863 | 1.17647 | 10.1668 | 9.8359 | 4.1684 | 0 | 14.2 | 60.3863 | 23.1039 | 28 | 40.3321 | 11.2034 | 14.3806
2846 | 08:05:52.0 | 28.2353 | 87 | -1.5624 | 2.3436 | 1520.75 | 41 | 11.3889 | 36.5 | -3 | 12.25 | 16.4706 | 0.825 | 2877 | 0 | 2.7451 | 154 | 16317 | 100 | -0.01325 | 0.078125 | 0.973615 | 1.0271 | 532 | 14.61 | 37.6471 | 0.999424 | 5.88235 | -5 | 16.0784 | 16.0784 | 15.6863 | 7.84314 | 10.1668 | 9.8359 | 4.1684 | 0 | 14.2 | 60.3864 | 23.1041 | 28 | 43.2843 | 12.0234 | 15.2778
2847 | 08:05:53.0 | 28.2353 | 87 | -1.5624 | 2.3436 | 1520.75 | 44 | 12.2222 | 36.5 | -3 | 14 | 16.8627 | 0.15 | 2881 | 0 | 2.7451 | 154 | 16317 | 100 | -0.01325 | 0.078125 | 0.973615 | 1.0271 | 532 | 14.61 | 37.6471 | 0.999424 | 5.88235 | -5 | 16.0784 | 16.0784 | 15.6863 | 7.84314 | 10.827 | 9.23615 | 4.76389 | 0 | 14.2 | 60.3864 | 23.1042 | 28 | 42.7424 | 11.8729 | 15.2778
2848 | 08:05:54.0 | 28.2353 | 87 | -1.5624 | 2.3436 | 1520.75 | 44 | 12.2222 | 36.5 | -3 | 14 | 16.8627 | 0.15 | 2881 | 0 | 8.62745 | 154 | 16317 | 100 | -0.01325 | -0.046875 | 1.00837 | 0.991699 | 531 | 14.592 | 36.4706 | 0.999424 | 5.88235 | -5 | 16.0784 | 16.0784 | 15.6863 | 7.84314 | 10.827 | 9.23615 | 4.76389 | 0 | 14.2 | 60.3865 | 23.1043 | 28 | 43.6091 | 12.1136 | 15.2778
2849 | 08:05:55.0 | 28.2353 | 87 | -1.5624 | 2.3436 | 1520.75 | 44 | 12.2222 | 36.5 | -3 | 14 | 16.8627 | 0.15 | 2881 | 0 | 8.62745 | 154 | 16317 | 100 | -0.01325 | -0.046875 | 1.00837 | 0.991699 | 531 | 14.592 | 36.4706 | 0.999424 | 5.4902 | -5 | 15.6863 | 16.0784 | 15.2941 | 7.84314 | 10.827 | 9.23615 | 4.76389 | 0 | 14.2 | 60.3866 | 23.1045 | 28 | 43.3766 | 12.0491 | 14.8723
2850 | 08:05:56.0 | 28.2353 | 87 | 0 | 2.3436 | 1544 | 46 | 12.7778 | 36.5 | -2 | 14 | 16.8627 | 0.15 | 2881 | 0 | 8.62745 | 154 | 16317 | 100 | -0.01325 | -0.046875 | 1.00837 | 0.991699 | 531 | 14.592 | 36.4706 | 0.999424 | 5.4902 | -5 | 15.6863 | 16.0784 | 15.2941 | 7.84314 | 10.3563 | 9.65598 | 4.76389 | 0 | 14.2 | 60.3867 | 23.1046 | 29.5 | 46.1116 | 12.8088 | 14.8723
2851 | 08:05:57.0 | 28.2353 | 87 | 0 | 2.3436 | 1544 | 46 | 12.7778 | 36.5 | -2 | 13.91 | 16.8627 | 0.65 | 2884 | 0 | 25.098 | 154 | 16317 | 100 | -0.01325 | -0.046875 | 1.00837 | 0.991699 | 531 | 14.592 | 36.4706 | 0.999424 | 5.4902 | -5 | 15.6863 | 16.0784 | 15.2941 | 7.84314 | 10.2897 | 9.71845 | 4.73326 | 0 | 14.2 | 60.3868 | 23.1048 | 29 | 45.2944 | 12.5818 | 14.8723
2852 | 08:05:58.0 | 28.2353 | 87 | 0 | 2.3436 | 1544 | 46 | 12.7778 | 36.5 | -2 | 13.91 | 16.8627 | 0.65 | 2884 | 0 | 25.098 | 154 | 16317 | 100 | -0.01325 | -0.0351563 | 1.00713 | 0.99292 | 530 | 14.61 | 33.7255 | 0.999424 | 4.31373 | -5 | 14.1176 | 14.1176 | 15.2941 | 7.84314 | 10.2897 | 9.71845 | 4.73326 | 0 | 14.2 | 60.3869 | 23.1049 | 29 | 45.0178 | 12.5049 | 14.8723
2853 | 08:05:59.0 | 18.8235 | 87 | -4.6872 | 2.3436 | 1544 | 46 | 12.7778 | 36.5 | -2 | 13.91 | 16.8627 | 0.65 | 2884 | 0 | 25.098 | 154 | 16317 | 100 | -0.01325 | -0.0351563 | 1.00713 | 0.99292 | 530 | 14.61 | 33.7255 | 0.999424 | 4.31373 | -5 | 14.1176 | 14.1176 | 13.3333 | 5.09804 | 10.2897 | 9.71845 | 4.73326 | 0 | 14.2 | 60.387 | 23.1051 | 28.5 | 45.5877 | 12.6633 | 14.639
2854 | 08:06:00.146625 | 18.8235 | 87 | -4.6872 | 2.3436 | 1287.25 | 47 | 13.0556 | 36 | -2 | 6.19 | 13.7255 | 0.725 | 2888 | 0 | 25.098 | 154 | 16317 | 100 | -0.01325 | -0.0351563 | 1.00713 | 0.99292 | 530 | 14.61 | 33.7255 | 0.999424 | 4.31373 | -5 | 14.1176 | 14.1176 | 13.3333 | 5.09804 | 4.48153 | 22.3138 | 2.10632 | 0 | 14.2 | 60.387 | 23.1052 | 28.5 | 45.7979 | 12.7216 | 14.639
2855 | 08:06:01.0 | 18.8235 | 87 | -4.6872 | 2.3436 | 1287.25 | 47 | 13.0556 | 36 | -2 | 6.19 | 13.7255 | 0.725 | 2888 | 0 | 19.6078 | 154 | 16317 | 101 | -0.00325 | 0.0429688 | 0.984379 | 1.01587 | 530 | 14.61 | 33.7255 | 0.999424 | 4.31373 | -5 | 14.1176 | 14.1176 | 13.3333 | 5.09804 | 4.48153 | 22.3138 | 2.10632 | 0 | 14.2 | 60.3871 | 23.1054 | 28.5 | 45.3049 | 12.5847 | 14.639
2856 | 08:06:02.0 | 18.8235 | 87 | -4.6872 | 2.3436 | 1287.25 | 47 | 13.0556 | 36 | -2 | 6.19 | 13.7255 | 0.725 | 2888 | 0 | 19.6078 | 154 | 16317 | 101 | -0.00325 | 0.0429688 | 0.984379 | 1.01587 | 530 | 14.592 | 16.8627 | 0.999424 | 1.56863 | -5 | 11.3725 | 7.84314 | 7.84314 | 1.56863 | 4.48153 | 22.3138 | 2.10632 | 0 | 14.2 | 60.3872 | 23.1055 | 28.5 | 43.463 | 12.073 | 14.639
2857 | 08:06:03.0 | 12.1569 | 87 | -0.7812 | 2.3436 | 874.5 | 44 | 12.2222 | 36 | -2 | 6.19 | 13.7255 | 0.725 | 2888 | 0 | 19.6078 | 154 | 16317 | 101 | -0.00325 | 0.0429688 | 0.984379 | 1.01587 | 530 | 14.592 | 16.8627 | 0.999424 | 1.56863 | -5 | 11.3725 | 7.84314 | 7.84314 | 1.56863 | 4.78709 | 20.8895 | 2.10632 | 0 | 14.1 | 60.3873 | 23.1057 | 28.5 | 43.9631 | 12.212 | 14.9943
2858 | 08:06:04.0 | 12.1569 | 87 | -0.7812 | 2.3436 | 874.5 | 44 | 12.2222 | 6 | -3 | 3.38 | 12.1569 | 0.555 | 2892 | 0 | 6.27451 | 154 | 16317 | 101 | -0.00325 | 0.0429688 | 0.984379 | 1.01587 | 530 | 14.592 | 16.8627 | 0.999424 | 1.56863 | -5 | 11.3725 | 7.84314 | 7.84314 | 1.56863 | 2.61395 | 38.2562 | 1.15014 | 0 | 14.1 | 60.3874 | 23.1058 | 27.5 | 41.3867 | 11.4963 | 14.9943
2859 | 08:06:05.0 | 12.1569 | 87 | -0.7812 | 2.3436 | 874.5 | 44 | 12.2222 | 6 | -3 | 3.38 | 12.1569 | 0.555 | 2892 | 0 | 6.27451 | 154 | 16317 | 100 | -0.01325 | 0.0429688 | 0.984852 | 1.01538 | 530 | 14.187 | 16.0784 | 0.999424 | 0.784314 | -5 | 11.3725 | 7.84314 | 7.84314 | 1.56863 | 2.61395 | 38.2562 | 1.15014 | 0 | 14.1 | 60.3874 | 23.106 | 27.5 | 45.2304 | 12.564 | 14.9943
2860 | 08:06:06.0 | 12.1569 | 87 | -0.7812 | 2.3436 | 874.5 | 44 | 12.2222 | 6 | -3 | 3.38 | 12.1569 | 0.555 | 2892 | 0 | 6.27451 | 154 | 16317 | 100 | -0.01325 | 0.0429688 | 0.984852 | 1.01538 | 530 | 14.187 | 16.0784 | 0.999424 | 0.784314 | -5 | 10.9804 | 7.84314 | 7.84314 | 1.17647 | 2.61395 | 38.2562 | 1.15014 | 0 | 14 | 60.3875 | 23.1062 | 27.5 | 42.3286 | 11.7579 | 14.7646
2861 | 08:06:07.0 | 12.1569 | 87 | 5.4684 | 2.3436 | 814.5 | 39 | 10.8333 | 8 | -3 | 3.19 | 12.1569 | 0.555 | 2892 | 0 | 6.27451 | 154 | 16317 | 100 | -0.01325 | 0.0429688 | 0.984852 | 1.01538 | 530 | 14.187 | 16.0784 | 0.999424 | 0.784314 | -5 | 10.9804 | 7.84314 | 7.84314 | 1.17647 | 2.7833 | 35.9286 | 1.08549 | 0 | 14 | 60.3875 | 23.1063 | 27.5 | 39.2324 | 10.8979 | 14.7646
2862 | 08:06:08.0 | 12.1569 | 87 | 5.4684 | 2.3436 | 814.5 | 39 | 10.8333 | 8 | -3 | 3.19 | 12.1569 | 0.115 | 2895 | 0 | 0 | 154 | 16317 | 100 | -0.01325 | -0.0898438 | 1.02094 | 0.979492 | 530 | 14.187 | 16.0784 | 0.999424 | 0.784314 | -5 | 10.9804 | 7.84314 | 7.84314 | 1.17647 | 2.7833 | 35.9286 | 1.08549 | 0 | 14 | 60.3876 | 23.1065 | 26.5 | 36.722 | 10.2005 | 14.7646
2863 | 08:06:09.0 | 12.1569 | 87 | 5.4684 | 2.3436 | 814.5 | 39 | 10.8333 | 8 | -3 | 3.19 | 12.1569 | 0.115 | 2895 | 0 | 0 | 154 | 16317 | 100 | -0.01325 | -0.0898438 | 1.02094 | 0.979492 | 530 | 14.662 | 16.4706 | 0.999424 | 0.784314 | -5 | 10.9804 | 7.84314 | 7.84314 | 1.17647 | 2.7833 | 35.9286 | 1.08549 | 0 | 14 | 60.3876 | 23.1067 | 25 | 35.8401 | 9.95557 | 14.7646
2864 | 08:06:10.0 | 11.7647 | 87 | 4.6872 | 2.3436 | 838 | 29 | 8.05556 | 8 | -3 | 3.19 | 12.1569 | 0.115 | 2895 | 0 | 0 | 154 | 16317 | 100 | -0.01325 | -0.0898438 | 1.02094 | 0.979492 | 530 | 14.662 | 16.4706 | 0.999424 | 0.784314 | -5 | 10.9804 | 7.84314 | 7.84314 | 1.17647 | 3.74306 | 26.7161 | 1.08549 | 0 | 14.1 | 60.3876 | 23.1068 | 24.5 | 27.834 | 7.73167 | 14.2047
2865 | 08:06:11.0 | 11.7647 | 87 | 4.6872 | 2.3436 | 838 | 29 | 8.05556 | 11 | -3 | 3.19 | 12.1569 | 0.145 | 2899 | 0 | 0 | 154 | 16317 | 100 | -0.01325 | -0.0898438 | 1.02094 | 0.979492 | 530 | 14.662 | 16.4706 | 0.999424 | 0.784314 | -5 | 10.9804 | 7.84314 | 7.84314 | 1.17647 | 3.74306 | 26.7161 | 1.08549 | 0 | 14.1 | 60.3877 | 23.1069 | 24.5 | 27.3951 | 7.60974 | 14.2047
2866 | 08:06:12.0 | 11.7647 | 87 | 4.6872 | 2.3436 | 838 | 29 | 8.05556 | 11 | -3 | 3.19 | 12.1569 | 0.145 | 2899 | 0 | 0 | 154 | 16385 | 101 | -0.00325 | -0.078125 | 1.02068 | 0.979736 | 530 | 14.768 | 21.1765 | 0.999424 | 1.17647 | -5 | 10.9804 | 7.84314 | 7.84314 | 1.17647 | 3.74306 | 26.7161 | 1.08549 | 0 | 14.1 | 60.3877 | 23.107 | 24.5 | 22.2989 | 6.19413 | 14.2047
2867 | 08:06:13.0 | 12.9412 | 87 | 4.6872 | 2.3436 | 838 | 29 | 8.05556 | 11 | -3 | 3.19 | 12.1569 | 0.145 | 2899 | 0 | 0 | 154 | 16385 | 101 | -0.00325 | -0.078125 | 1.02068 | 0.979736 | 530 | 14.768 | 21.1765 | 0.999424 | 1.17647 | -5 | 11.3725 | 7.84314 | 7.84314 | 1.17647 | 3.74306 | 26.7161 | 1.08549 | 0 | 14.1 | 60.3878 | 23.1071 | 24.5 | 22.533 | 6.25918 | 13.5982
2868 | 08:06:14.0 | 12.9412 | 87 | 0.7812 | 2.3436 | 742 | 20 | 5.55556 | 31.5 | -3 | 8.16 | 15.6863 | 0.145 | 2899 | 0 | 0 | 154 | 16385 | 101 | -0.00325 | -0.078125 | 1.02068 | 0.979736 | 530 | 14.768 | 21.1765 | 0.999424 | 1.17647 | -5 | 11.3725 | 7.84314 | 7.84314 | 1.17647 | 13.8833 | 7.20288 | 2.77667 | 0 | 14.1 | 60.3878 | 23.1071 | 24.5 | 21.3906 | 5.94183 | 13.5982
2869 | 08:06:15.0 | 12.9412 | 87 | 0.7812 | 2.3436 | 742 | 20 | 5.55556 | 31.5 | -3 | 8.16 | 15.6863 | 0.19 | 2902 | 0 | 0 | 154 | 16317 | 101 | -0.00325 | -0.199219 | 1.0457 | 0.956299 | 529 | 14.768 | 21.1765 | 0.999424 | 1.17647 | -5 | 11.3725 | 7.84314 | 7.84314 | 1.17647 | 13.8833 | 7.20288 | 2.77667 | 0 | 14.1 | 60.3879 | 23.1071 | 24.5 | 19.9194 | 5.53315 | 13.5982
2870 | 08:06:16.0 | 12.9412 | 87 | 0.7812 | 2.3436 | 742 | 20 | 5.55556 | 31.5 | -3 | 8.16 | 15.6863 | 0.19 | 2902 | 0 | 0 | 154 | 16317 | 101 | -0.00325 | -0.199219 | 1.0457 | 0.956299 | 529 | 14.627 | 27.451 | 0.999424 | 3.13725 | -5 | 11.7647 | 7.84314 | 8.23529 | 2.35294 | 13.8833 | 7.20288 | 2.77667 | 0 | 14.1 | 60.3879 | 23.1071 | 25 | 21.8948 | 6.08188 | 13.5982
2871 | 08:06:17.0 | 13.7255 | 87 | 0 | 2.3436 | 967.25 | 19 | 5.27778 | 31.5 | -3 | 8.16 | 15.6863 | 0.19 | 2902 | 0 | 0 | 154 | 16317 | 101 | -0.00325 | -0.199219 | 1.0457 | 0.956299 | 529 | 14.627 | 27.451 | 0.999424 | 3.13725 | -5 | 11.7647 | 7.84314 | 8.23529 | 2.35294 | 14.614 | 6.84274 | 2.77667 | 0 | 14.3 | 60.388 | 23.1071 | 25 | 21.3209 | 5.92247 | 16.3975
2872 | 08:06:18.0 | 13.7255 | 87 | 0 | 2.3436 | 967.25 | 19 | 5.27778 | 3 | -3 | 4.52 | 12.9412 | 0.81 | 2906 | 0 | 3.13725 | 154 | 16317 | 101 | -0.00325 | -0.199219 | 1.0457 | 0.956299 | 529 | 14.627 | 27.451 | 0.999424 | 3.13725 | -5 | 11.7647 | 7.84314 | 8.23529 | 2.35294 | 8.09503 | 12.3533 | 1.53806 | 0 | 14.3 | 60.388 | 23.1072 | 25 | 19.0657 | 5.29604 | 16.3975
2873 | 08:06:19.0 | 13.7255 | 87 | 0 | 2.3436 | 967.25 | 19 | 5.27778 | 3 | -3 | 4.52 | 12.9412 | 0.81 | 2906 | 0 | 3.13725 | 154 | 16317 | 101 | -0.00325 | -0.015625 | 1.00589 | 0.994141 | 528 | 14.539 | 17.2549 | 0.999424 | 1.17647 | -5 | 11.7647 | 7.84314 | 8.23529 | 2.35294 | 8.09503 | 12.3533 | 1.53806 | 0 | 14.3 | 60.3881 | 23.1072 | 24.5 | 18.6535 | 5.18154 | 16.3975
2874 | 08:06:20.0755 | 13.7255 | 87 | 0 | 2.3436 | 967.25 | 19 | 5.27778 | 3 | -3 | 4.52 | 12.9412 | 0.81 | 2906 | 0 | 3.13725 | 154 | 16317 | 101 | -0.00325 | -0.015625 | 1.00589 | 0.994141 | 528 | 14.539 | 17.2549 | 0.999424 | 1.17647 | -5 | 11.3725 | 7.84314 | 7.84314 | 1.56863 | 8.09503 | 12.3533 | 1.53806 | 0 | 14.3 | 60.3881 | 23.1072 | 24.5 | 17.3985 | 4.83292 | 16.3975
2875 | 08:06:21.0 | 13.3333 | 87 | -2.3436 | 2.3436 | 761 | 15 | 4.16667 | 3 | -3 | 4.52 | 12.9412 | 0.81 | 2906 | 0 | 3.13725 | 154 | 16317 | 101 | -0.00325 | -0.015625 | 1.00589 | 0.994141 | 528 | 14.539 | 17.2549 | 0.999424 | 1.17647 | -5 | 11.3725 | 7.84314 | 7.84314 | 1.56863 | 10.2537 | 9.75257 | 1.53806 | 0 | 14.2 | 60.3881 | 23.1073 | 24.5 | 15.2614 | 4.23929 | 14.8148
2876 | 08:06:22.0 | 13.3333 | 87 | -2.3436 | 2.3436 | 761 | 15 | 4.16667 | 19.5 | -3 | 5.88 | 13.3333 | 0.735 | 2910 | 0 | 3.52941 | 154 | 16317 | 101 | -0.00325 | -0.015625 | 1.00589 | 0.994141 | 528 | 14.539 | 17.2549 | 0.999424 | 1.17647 | -5 | 11.3725 | 7.84314 | 7.84314 | 1.56863 | 13.3389 | 7.49688 | 2.00083 | 0 | 14.2 | 60.3882 | 23.1073 | 24.5 | 17.4323 | 4.84231 | 14.8148
2877 | 08:06:23.0 | 13.3333 | 87 | -2.3436 | 2.3436 | 761 | 15 | 4.16667 | 19.5 | -3 | 5.88 | 13.3333 | 0.735 | 2910 | 0 | 3.52941 | 154 | 16317 | 101 | -0.00325 | -0.132813 | 1.03148 | 0.969482 | 526 | 12.8 | 22.3529 | 0.999424 | 1.96078 | -5 | 11.3725 | 7.84314 | 7.84314 | 1.56863 | 13.3389 | 7.49688 | 2.00083 | 0 | 14.2 | 60.3882 | 23.1074 | 24.5 | 13.2414 | 3.67816 | 14.8148
2878 | 08:06:24.0 | 17.2549 | 87 | -2.3436 | 2.3436 | 761 | 15 | 4.16667 | 19.5 | -3 | 5.88 | 13.3333 | 0.735 | 2910 | 0 | 3.52941 | 154 | 16317 | 101 | -0.00325 | -0.132813 | 1.03148 | 0.969482 | 526 | 12.8 | 22.3529 | 0.999424 | 1.96078 | -5 | 12.1569 | 7.84314 | 7.84314 | 1.96078 | 13.3389 | 7.49688 | 2.00083 | 0 | 14.2 | 60.3882 | 23.1074 | 24.5 | 13.5727 | 3.77018 | 15.1414
2879 | 08:06:25.0 | 17.2549 | 87 | -4.6872 | 2.3436 | 750.25 | 14 | 3.88889 | 3.5 | -3 | 3.22 | 12.1569 | 0.735 | 2910 | 0 | 3.52941 | 154 | 16317 | 101 | -0.00325 | -0.132813 | 1.03148 | 0.969482 | 526 | 12.8 | 22.3529 | 0.999424 | 1.96078 | -5 | 12.1569 | 7.84314 | 7.84314 | 1.96078 | 7.82639 | 12.7773 | 1.09569 | 0 | 14.2 | 60.3882 | 23.1075 | 24 | 11.1981 | 3.11057 | 15.1414
2880 | 08:06:26.0 | 17.2549 | 87 | -4.6872 | 2.3436 | 750.25 | 14 | 3.88889 | 3.5 | -3 | 3.22 | 12.1569 | 0.645 | 2913 | 0 | 2.7451 | 154 | 16317 | 101 | -0.00325 | 0.0664063 | 0.975238 | 1.02539 | 526 | 12.8 | 22.3529 | 0.999424 | 1.96078 | -5 | 12.1569 | 7.84314 | 7.84314 | 1.96078 | 7.82639 | 12.7773 | 1.09569 | 0 | 14.2 | 60.3882 | 23.1075 | 24.5 | 15.083 | 4.18972 | 15.1414
2881 | 08:06:27.0 | 17.2549 | 87 | -4.6872 | 2.3436 | 750.25 | 14 | 3.88889 | 3.5 | -3 | 3.22 | 12.1569 | 0.645 | 2913 | 0 | 2.7451 | 154 | 16317 | 101 | -0.00325 | 0.0664063 | 0.975238 | 1.02539 | 525 | 14.68 | 20.7843 | 0.999424 | 0.784314 | -5 | 11.3725 | 12.1569 | 7.84314 | 1.96078 | 7.82639 | 12.7773 | 1.09569 | 0 | 14.2 | 60.3883 | 23.1075 | 23.5 | 19.3327 | 5.37019 | 15.1414
2882 | 08:06:28.0 | 19.6078 | 87 | 1.5624 | 2.3436 | 750.25 | 14 | 3.88889 | 3.5 | -3 | 3.22 | 12.1569 | 0.645 | 2913 | 0 | 2.7451 | 154 | 16317 | 101 | -0.00325 | 0.0664063 | 0.975238 | 1.02539 | 525 | 14.68 | 20.7843 | 0.999424 | 0.784314 | -5 | 11.3725 | 12.1569 | 11.7647 | 2.35294 | 7.82639 | 12.7773 | 1.09569 | 0 | 14.3 | 60.3883 | 23.1075 | 23.5 | 11.4798 | 3.18883 | 14.8723
2883 | 08:06:29.0 | 19.6078 | 87 | 1.5624 | 2.3436 | 1273 | 13 | 3.61111 | 36.5 | -3 | 6.52 | 14.1176 | 0.11 | 2917 | 0 | 2.7451 | 154 | 16317 | 101 | -0.00325 | 0.0664063 | 0.975238 | 1.02539 | 525 | 14.68 | 20.7843 | 0.999424 | 0.784314 | -5 | 11.3725 | 12.1569 | 11.7647 | 2.35294 | 17.0662 | 5.85952 | 2.21861 | 0 | 14.3 | 60.3883 | 23.1074 | 24 | 11.4579 | 3.18274 | 14.8723
2884 | 08:06:30.0 | 19.6078 | 87 | 1.5624 | 2.3436 | 1273 | 13 | 3.61111 | 36.5 | -3 | 6.52 | 14.1176 | 0.11 | 2917 | 0 | 4.70588 | 154 | 16317 | 101 | -0.00325 | -0.0664063 | 1.01613 | 0.984131 | 522 | 14.574 | 20.7843 | 0.999424 | 0.784314 | -5 | 11.3725 | 12.1569 | 11.7647 | 2.35294 | 17.0662 | 5.85952 | 2.21861 | 0 | 14.3 | 60.3884 | 23.1073 | 24 | 13.1111 | 3.64196 | 14.8723
2885 | 08:06:31.0 | 19.6078 | 87 | 1.5624 | 2.3436 | 1273 | 13 | 3.61111 | 36.5 | -3 | 6.52 | 14.1176 | 0.11 | 2917 | 0 | 4.70588 | 154 | 16317 | 101 | -0.00325 | -0.0664063 | 1.01613 | 0.984131 | 522 | 14.574 | 16.8627 | 0.999424 | 1.96078 | -5 | 12.1569 | 7.84314 | 7.84314 | 2.35294 | 17.0662 | 5.85952 | 2.21861 | 0 | 14.3 | 60.3884 | 23.1073 | 24.5 | 12.283 | 3.41193 | 14.8723
2886 | 08:06:32.0 | 18.8235 | 87 | 2.3436 | 2.3436 | 742.25 | 9 | 2.5 | 36.5 | -3 | 6.52 | 14.1176 | 0.11 | 2917 | 0 | 4.70588 | 154 | 16317 | 101 | -0.00325 | -0.0664063 | 1.01613 | 0.984131 | 522 | 14.574 | 16.8627 | 0.999424 | 1.96078 | -5 | 12.1569 | 7.84314 | 7.84314 | 2.35294 | 24.6512 | 4.05659 | 2.21861 | 0 | 14.1 | 60.3884 | 23.1072 | 24.5 | 10.8455 | 3.01263 | 14.2622
2887 | 08:06:33.0 | 18.8235 | 87 | 2.3436 | 2.3436 | 742.25 | 9 | 2.5 | 6.5 | -3 | 4.47 | 12.549 | 0.185 | 2921 | 0 | 3.13725 | 154 | 16317 | 101 | -0.00325 | -0.0664063 | 1.01613 | 0.984131 | 522 | 14.574 | 16.8627 | 0.999424 | 1.96078 | -5 | 12.1569 | 7.84314 | 7.84314 | 2.35294 | 16.9005 | 5.917 | 1.52104 | 0 | 14.1 | 60.3884 | 23.1072 | 25 | 8.08681 | 2.24634 | 14.2622
2888 | 08:06:34.0 | 18.8235 | 87 | 2.3436 | 2.3436 | 742.25 | 9 | 2.5 | 6.5 | -3 | 4.47 | 12.549 | 0.185 | 2921 | 0 | 3.13725 | 154 | 16317 | 101 | -0.00325 | -0.0976563 | 1.02682 | 0.973877 | 520 | 14.662 | 20.7843 | 0.999424 | 1.96078 | -5 | 12.1569 | 7.84314 | 7.84314 | 2.35294 | 16.9005 | 5.917 | 1.52104 | 0 | 14.1 | 60.3884 | 23.1072 | 25.5 | 6.49207 | 1.80335 | 14.2622
2889 | 08:06:35.0 | 18.8235 | 87 | 2.3436 | 2.3436 | 742.25 | 9 | 2.5 | 6.5 | -3 | 4.47 | 12.549 | 0.185 | 2921 | 0 | 3.13725 | 154 | 16317 | 101 | -0.00325 | -0.0976563 | 1.02682 | 0.973877 | 520 | 14.662 | 20.7843 | 0.999424 | 1.17647 | -5 | 11.3725 | 7.84314 | 7.84314 | 1.56863 | 16.9005 | 5.917 | 1.52104 | 0 | 14 | 60.3884 | 23.1072 | 24 | 4.82841 | 1.34123 | 14.6713
2890 | 08:06:36.0 | 17.6471 | 87 | 0 | 2.3436 | 679.75 | 1 | 0.277778 | 9.5 | -3 | 4.47 | 12.549 | 0.185 | 2921 | 0 | 3.13725 | 154 | 16317 | 101 | -0.00325 | -0.0976563 | 1.02682 | 0.973877 | 520 | 14.662 | 20.7843 | 0.999424 | 1.17647 | -5 | 11.3725 | 7.84314 | 7.84314 | 1.56863 |  |  | 1.52104 | 0 | 14 | 60.3884 | 23.1071 | 24.5 | 3.2135 | 0.89264 | 14.6713
2891 | 08:06:37.0 | 17.6471 | 87 | 0 | 2.3436 | 679.75 | 1 | 0.277778 | 9.5 | -3 | 4.25 | 12.549 | 0.68 | 2925 | 0 | 0 | 154 | 16317 | 101 | -0.00325 | -0.0976563 | 1.02682 | 0.973877 | 520 | 14.662 | 20.7843 | 0.999424 | 1.17647 | -5 | 11.3725 | 7.84314 | 7.84314 | 1.56863 |  |  | 1.44618 | 0 | 14 | 60.3884 | 23.1071 | 24.5 | 0.588428 | 0.163452 | 14.6713
2892 | 08:06:38.0 | 17.6471 | 87 | 0 | 2.3436 | 679.75 | 1 | 0.277778 | 9.5 | -3 | 4.25 | 12.549 | 0.68 | 2925 | 0 | 0 | 154 | 16317 | 100 | -0.01325 | -0.105469 | 1.0294 | 0.971436 | 517 | 14.31 | 21.9608 | 0.999424 | 1.17647 | -5 | 11.3725 | 7.84314 | 7.84314 | 1.56863 |  |  | 1.44618 | 0 | 14 | 60.3884 | 23.1071 | 24.5 | 0 | 0 | 14.6713
2893 | 08:06:39.0 | 20 | 87 | 0 | 2.3436 | 679.75 | 1 | 0.277778 | 9.5 | -3 | 4.25 | 12.549 | 0.68 | 2925 | 0 | 0 | 154 | 16317 | 100 | -0.01325 | -0.105469 | 1.0294 | 0.971436 | 517 | 14.31 | 21.9608 | 0.999424 | 1.17647 | -5 | 11.7647 | 7.84314 | 7.84314 | 1.96078 |  |  | 1.44618 | 0 | 13.2 | 60.3884 | 23.1071 | 24.5 | 0.360514 | 0.100143 | 14.822
2894 | 08:06:40.0 | 20 | 87 | -5.4684 | 2.3436 | 674.25 | 1 | 0.277778 | 30.5 | -3 | 5.19 | 12.9412 | 0.68 | 2925 | 0 | 0 | 154 | 16317 | 100 | -0.01325 | -0.105469 | 1.0294 | 0.971436 | 517 | 14.31 | 21.9608 | 0.999424 | 1.17647 | -5 | 11.7647 | 7.84314 | 7.84314 | 1.96078 |  |  | 1.76604 | 0 | 13.2 | 60.3884 | 23.1071 | 24.5 | 0.585373 | 0.162604 | 14.822
2895 | 08:06:41.007 | 20 | 87 | -5.4684 | 2.3436 | 674.25 | 1 | 0.277778 | 30.5 | -3 | 5.19 | 12.9412 | 0.815 | 2928 | 0 | 0 | 154 | 16317 | 101 | -0.00325 | 0.046875 | 0.981313 | 1.01904 | 514 | 14.31 | 21.9608 | 0.999424 | 1.17647 | -5 | 11.7647 | 7.84314 | 7.84314 | 1.96078 |  |  | 1.76604 | 0 | 13.2 | 60.3884 | 23.1072 | 25 | 3.17235 | 0.88121 | 14.822
2896 | 08:06:42.0 | 20 | 87 | -5.4684 | 2.3436 | 674.25 | 1 | 0.277778 | 30.5 | -3 | 5.19 | 12.9412 | 0.815 | 2928 | 0 | 0 | 154 | 16317 | 101 | -0.00325 | 0.046875 | 0.981313 | 1.01904 | 514 | 13.958 | 29.8039 | 0.999424 | 1.96078 | -5 | 11.3725 | 7.84314 | 7.84314 | 1.96078 |  |  | 1.76604 | 0 | 13.2 | 60.3884 | 23.1072 | 25 | 2.71304 | 0.753621 | 14.822
2897 | 08:06:43.0 | 21.1765 | 87 | -7.0308 | 2.3436 | 640.5 | 4 | 1.11111 | 30.5 | -3 | 5.19 | 12.9412 | 0.815 | 2928 | 0 | 0 | 154 | 16317 | 101 | -0.00325 | 0.046875 | 0.981313 | 1.01904 | 514 | 13.958 | 29.8039 | 0.999424 | 1.96078 | -5 | 11.3725 | 7.84314 | 7.84314 | 1.96078 | 44.151 | 2.26495 | 1.76604 | 0 | 13.3 | 60.3884 | 23.1072 | 25 | 2.87413 | 0.798369 | 14.9476
2898 | 08:06:44.0 | 21.1765 | 87 | -7.0308 | 2.3436 | 640.5 | 4 | 1.11111 | 7.5 | -3 | 4.5 | 12.549 | 0.775 | 2932 | 0 | 0 | 154 | 16317 | 101 | -0.00325 | 0.046875 | 0.981313 | 1.01904 | 514 | 13.958 | 29.8039 | 0.999424 | 1.96078 | -5 | 11.3725 | 7.84314 | 7.84314 | 1.96078 | 38.2813 | 2.61224 | 1.53125 | 0 | 13.3 | 60.3884 | 23.1072 | 24.5 | 4.95818 | 1.37727 | 14.9476
2899 | 08:06:45.0 | 21.1765 | 87 | -7.0308 | 2.3436 | 640.5 | 4 | 1.11111 | 7.5 | -3 | 4.5 | 12.549 | 0.775 | 2932 | 0 | 0 | 154 | 16317 | 100 | -0.01325 | -0.113281 | 1.04144 | 0.960205 | 511 | 14.152 | 29.8039 | 0.999424 | 1.56863 | -5 | 11.3725 | 7.84314 | 7.84314 | 1.96078 | 38.2813 | 2.61224 | 1.53125 | 0 | 13.3 | 60.3884 | 23.1072 | 25 | 2.88526 | 0.80146 | 14.9476
2900 | 08:06:46.0 | 21.1765 | 87 | -7.0308 | 2.3436 | 640.5 | 4 | 1.11111 | 7.5 | -3 | 4.5 | 12.549 | 0.775 | 2932 | 0 | 0 | 154 | 16317 | 100 | -0.01325 | -0.113281 | 1.04144 | 0.960205 | 511 | 14.152 | 29.8039 | 0.999424 | 1.56863 | -5 | 11.7647 | 7.84314 | 7.84314 | 2.35294 | 38.2813 | 2.61224 | 1.53125 | 0 | 13.7 | 60.3884 | 23.1072 | 25 | 2.01296 | 0.559156 | 15.4393
2901 | 08:06:47.0 | 21.1765 | 87 | -6.2496 | 2.3436 | 677 | 3 | 0.833333 | 6.5 | -3 | 4.63 | 12.9412 | 0.775 | 2932 | 0 | 0 | 154 | 16317 | 100 | -0.01325 | -0.113281 | 1.04144 | 0.960205 | 511 | 14.152 | 29.8039 | 0.999424 | 1.56863 | -5 | 11.7647 | 7.84314 | 7.84314 | 2.35294 | 52.5162 | 1.90417 | 1.57549 | 0 | 13.7 | 60.3884 | 23.1072 | 25 | 1.90288 | 0.528578 | 15.4393
2902 | 08:06:48.0 | 21.1765 | 87 | -6.2496 | 2.3436 | 677 | 3 | 0.833333 | 6.5 | -3 | 4.63 | 12.9412 | 0.175 | 2935 | 0 | 0 | 154 | 16317 | 100 | -0.01325 | 0.046875 | 0.982019 | 1.01831 | 508 | 14.152 | 29.8039 | 0.999424 | 1.56863 | -5 | 11.7647 | 7.84314 | 7.84314 | 2.35294 | 52.5162 | 1.90417 | 1.57549 | 0 | 13.7 | 60.3884 | 23.1072 | 25 | 1.87194 | 0.519983 | 15.4393
2903 | 08:06:49.0 | 21.1765 | 87 | -6.2496 | 2.3436 | 677 | 3 | 0.833333 | 6.5 | -3 | 4.63 | 12.9412 | 0.175 | 2935 | 0 | 0 | 154 | 16317 | 100 | -0.01325 | 0.046875 | 0.982019 | 1.01831 | 508 | 14.24 | 26.2745 | 0.999424 | 1.56863 | -5 | 11.7647 | 7.84314 | 7.84314 | 1.96078 | 52.5162 | 1.90417 | 1.57549 | 0 | 13.7 | 60.3884 | 23.1073 | 25 | 2.24681 | 0.624114 | 15.4393
2904 | 08:06:50.0 | 20.7843 | 87 | 1.5624 | 2.3436 | 680.75 | 1 | 0.277778 | 6.5 | -3 | 4.63 | 12.9412 | 0.175 | 2935 | 0 | 0 | 154 | 16317 | 100 | -0.01325 | 0.046875 | 0.982019 | 1.01831 | 508 | 14.24 | 26.2745 | 0.999424 | 1.56863 | -5 | 11.7647 | 7.84314 | 7.84314 | 1.96078 |  |  | 1.57549 | 0 | 13.4 | 60.3884 | 23.1073 | 25 | 1.36981 | 0.380503 | 14.456
2905 | 08:06:51.0 | 20.7843 | 87 | 1.5624 | 2.3436 | 680.75 | 1 | 0.277778 | 6 | -3 | 4.47 | 12.9412 | 0.13 | 2939 | 0 | 0 | 154 | 16317 | 100 | -0.01325 | 0.046875 | 0.982019 | 1.01831 | 508 | 14.24 | 26.2745 | 0.999424 | 1.56863 | -5 | 11.7647 | 7.84314 | 7.84314 | 1.96078 |  |  | 1.52104 | 0 | 13.4 | 60.3884 | 23.1073 | 25 | 0.482368 | 0.133991 | 14.456
2906 | 08:06:52.0 | 20.7843 | 87 | 1.5624 | 2.3436 | 680.75 | 1 | 0.277778 | 6 | -3 | 4.47 | 12.9412 | 0.13 | 2939 | 0 | 0 | 154 | 16317 | 101 | -0.00325 | -0.109375 | 1.03148 | 0.969482 | 505 | 14.293 | 26.6667 | 0.999424 | 1.56863 | -5 | 11.7647 | 7.84314 | 7.84314 | 1.96078 |  |  | 1.52104 | 0 | 13.4 | 60.3884 | 23.1073 | 25 | 1.5063 | 0.418417 | 14.456
2907 | 08:06:53.0 | 20.3922 | 87 | 1.5624 | 2.3436 | 680.75 | 1 | 0.277778 | 6 | -3 | 4.47 | 12.9412 | 0.13 | 2939 | 0 | 0 | 154 | 16317 | 101 | -0.00325 | -0.109375 | 1.03148 | 0.969482 | 505 | 14.293 | 26.6667 | 0.999424 | 1.56863 | -5 | 11.7647 | 7.84314 | 7.84314 | 1.96078 |  |  | 1.52104 | 0 | 13.7 | 60.3884 | 23.1073 | 25 | 1.61484 | 0.448566 | 14.3375
2908 | 08:06:54.0 | 20.3922 | 87 | 0 | 2.3436 | 668.25 | 0 | 0 | 6 | -2 | 4.5 | 12.9412 | 0.13 | 2939 | 0 | 0 | 154 | 16317 | 101 | -0.00325 | -0.109375 | 1.03148 | 0.969482 | 505 | 14.293 | 26.6667 | 0.999424 | 1.56863 | -5 | 11.7647 | 7.84314 | 7.84314 | 1.96078 |  |  | 1.53125 | 0 | 13.7 | 60.3884 | 23.1073 | 25 | 0.841363 | 0.233712 | 14.3375
2909 | 08:06:55.0 | 20.3922 | 87 | 0 | 2.3436 | 668.25 | 0 | 0 | 6 | -2 | 4.5 | 12.549 | 0.2 | 2942 | 0 | 0 | 154 | 16317 | 101 | -0.00325 | -0.0585938 | 1.01688 | 0.983398 | 505 | 14.293 | 26.6667 | 0.999424 | 1.56863 | -5 | 11.7647 | 7.84314 | 7.84314 | 1.96078 |  |  | 1.53125 | 0 | 13.7 | 60.3884 | 23.1073 | 25 | 1.2783 | 0.355083 | 14.3375
2910 | 08:06:56.0 | 20.3922 | 87 | 0 | 2.3436 | 668.25 | 0 | 0 | 6 | -2 | 4.5 | 12.549 | 0.2 | 2942 | 0 | 0 | 154 | 16317 | 101 | -0.00325 | -0.0585938 | 1.01688 | 0.983398 | 501 | 14.205 | 26.2745 | 0.999424 | 1.56863 | -5 | 11.7647 | 7.84314 | 7.84314 | 1.96078 |  |  | 1.53125 | 0 | 13.7 | 60.3884 | 23.1073 | 25 | 0.593964 | 0.16499 | 14.3375
2911 | 08:06:57.0 | 20.7843 | 87 | -2.3436 | 2.3436 | 667 | 0 | 0 | 6 | -2 | 4.5 | 12.549 | 0.2 | 2942 | 0 | 0 | 154 | 16317 | 101 | -0.00325 | -0.0585938 | 1.01688 | 0.983398 | 501 | 14.205 | 26.2745 | 0.999424 | 1.56863 | -5 | 11.7647 | 7.84314 | 7.84314 | 1.96078 |  |  | 1.53125 | 0 | 13.7 | 60.3884 | 23.1073 | 25 | 0.659147 | 0.183096 | 14.1042
2912 | 08:06:58.0 | 20.7843 | 87 | -2.3436 | 2.3436 | 667 | 0 | 0 | 6.5 | -2 | 6.5 | 12.549 | 0.79 | 2946 | 0 | 0 | 154 | 16317 | 101 | -0.00325 | -0.0585938 | 1.01688 | 0.983398 | 501 | 14.205 | 26.2745 | 0.999424 | 1.56863 | -5 | 11.7647 | 7.84314 | 7.84314 | 1.96078 |  |  | 2.21181 | 0 | 13.7 | 60.3884 | 23.1073 | 25.5 | 0.358247 | 0.099513 | 14.1042
2913 | 08:06:59.0 | 20.7843 | 87 | -2.3436 | 2.3436 | 667 | 0 | 0 | 6.5 | -2 | 6.5 | 12.549 | 0.79 | 2946 | 0 | 0 | 154 | 16317 | 101 | -0.00325 | -0.0703125 | 1.01111 | 0.989014 | 498 | 14.486 | 27.8431 | 0.999424 | 1.56863 | -5 | 11.7647 | 7.84314 | 7.84314 | 1.96078 |  |  | 2.21181 | 0 | 13.7 | 60.3884 | 23.1073 | 25.5 | 0 | 0 | 14.1042
2914 | 08:07:00.013 | 20.7843 | 87 | -2.3436 | 2.3436 | 667 | 0 | 0 | 6.5 | -2 | 6.5 | 12.549 | 0.79 | 2946 | 0 | 0 | 154 | 16317 | 101 | -0.00325 | -0.0703125 | 1.01111 | 0.989014 | 498 | 14.486 | 27.8431 | 0.999424 | 1.56863 | -4 | 11.7647 | 7.84314 | 7.84314 | 1.96078 |  |  | 2.21181 | 0 | 13.7 | 60.3884 | 23.1073 | 25.5 | 0 | 0 | 15.6116
2915 | 08:07:01.0 | 20.7843 | 87 | -4.6872 | 2.3436 | 666 | 0 | 0 | -1 | -2 | 6.5 | 12.549 | 0.79 | 2946 | 0 | 0 | 154 | 16317 | 101 | -0.00325 | -0.0703125 | 1.01111 | 0.989014 | 498 | 14.486 | 27.8431 | 0.999424 | 1.56863 | -4 | 11.7647 | 7.84314 | 7.84314 | 1.96078 |  |  | 2.21181 | 0 | 13.7 | 60.3884 | 23.1073 | 25.5 | 0.341469 | 0.0948524 | 15.6116
2916 | 08:07:02.0 | 20.7843 | 87 | -4.6872 | 2.3436 | 666 | 0 | 0 | -1 | -2 | 3.72 | 12.1569 | 0.81 | 2950 | 0 | 0 | 154 | 16317 | 100 | -0.01325 | -0.0703125 | 1.01111 | 0.989014 | 498 | 14.486 | 27.8431 | 0.999424 | 1.56863 | -4 | 11.7647 | 7.84314 | 7.84314 | 1.96078 |  |  | 1.26583 | 0 | 13.7 | 60.3884 | 23.1073 | 25.5 | 0 | 0 | 15.6116
2917 | 08:07:03.0 | 20.7843 | 87 | -4.6872 | 2.3436 | 666 | 0 | 0 | -1 | -2 | 3.72 | 12.1569 | 0.81 | 2950 | 0 | 0 | 154 | 16317 | 100 | -0.01325 | 0.121094 | 0.955001 | 1.04712 | 494 | 14.61 | 21.9608 | 0.999424 | 1.17647 | -4 | 11.3725 | 7.84314 | 7.84314 | 1.96078 |  |  | 1.26583 | 0 | 13.7 | 60.3884 | 23.1073 | 25.5 | 0 | 0 | 15.6116
2918 | 08:07:04.0 | 17.2549 | 87 | 1.5624 | 2.3436 | 665.75 | 0 | 0 | -1 | -2 | 3.72 | 12.1569 | 0.81 | 2950 | 0 | 0 | 154 | 16317 | 100 | -0.01325 | 0.121094 | 0.955001 | 1.04712 | 494 | 14.61 | 21.9608 | 0.999424 | 1.17647 | -4 | 11.3725 | 7.84314 | 7.84314 | 1.56863 |  |  | 1.26583 | 0 | 13.8 | 60.3884 | 23.1073 | 25.5 | 0 | 0 | 14.9692
2919 | 08:07:05.0 | 17.2549 | 87 | 1.5624 | 2.3436 | 665.75 | 0 | 0 | 3 | -2 | 3.75 | 12.1569 | 0.11 | 2953 | 0 | 0 | 154 | 16317 | 100 | -0.01325 | 0.121094 | 0.955001 | 1.04712 | 494 | 14.61 | 21.9608 | 0.999424 | 1.17647 | -4 | 11.3725 | 7.84314 | 7.84314 | 1.56863 |  |  | 1.27604 | 0 | 13.8 | 60.3884 | 23.1073 | 25.5 | 0.341768 | 0.0949354 | 14.9692
2920 | 08:07:06.0 | 17.2549 | 87 | 1.5624 | 2.3436 | 665.75 | 0 | 0 | 3 | -2 | 3.75 | 12.1569 | 0.11 | 2953 | 0 | 0 | 154 | 16317 | 101 | -0.00325 | -0.09375 | 1.0276 | 0.973145 | 492 | 14.293 | 21.1765 | 0.999424 | 1.17647 | -4 | 11.3725 | 7.84314 | 7.84314 | 1.56863 |  |  | 1.27604 | 0 | 13.8 | 60.3884 | 23.1073 | 25.5 | 0.342453 | 0.0951257 | 14.9692
2921 | 08:07:07.0 | 16.4706 | 87 | 1.5624 | 2.3436 | 665.75 | 0 | 0 | 3 | -2 | 3.75 | 12.1569 | 0.11 | 2953 | 0 | 0 | 154 | 16317 | 101 | -0.00325 | -0.09375 | 1.0276 | 0.973145 | 492 | 14.293 | 21.1765 | 0.999424 | 1.17647 | -4 | 11.3725 | 7.84314 | 7.84314 | 1.56863 |  |  | 1.27604 | 0 | 13.8 | 60.3884 | 23.1073 | 25.5 | 0 | 0 | 14.3734
2922 | 08:07:08.0 | 16.4706 | 87 | 2.3436 | 2.3436 | 672.75 | 0 | 0 | 3.5 | -1 | 3.63 | 12.1569 | 0.15 | 2953 | 0 | 0 | 154 | 16317 | 101 | -0.00325 | -0.09375 | 1.0276 | 0.973145 | 492 | 14.293 | 21.1765 | 0.999424 | 1.17647 | -4 | 11.3725 | 7.84314 | 7.84314 | 1.56863 |  |  | 1.23521 | 0 | 13.8 | 60.3884 | 23.1073 | 24.5 | 6.67181 | 1.85328 | 14.3734
2923 | 08:07:10.28925 | 16.4706 | 87 | 2.3436 | 2.3436 | 672.75 | 0 | 0 | 3.5 | -1 | 3.63 | 12.1569 | 0.15 | 2956 | 0 | 0 | 154 | 16317 | 100 | -0.01325 | -0.09375 | 1.0276 | 0.973145 | 492 | 14.293 | 21.1765 | 0.999424 | 1.17647 | -4 | 11.3725 | 7.84314 | 7.84314 | 1.56863 |  |  | 1.23521 | 0 | 13.8 | 60.3884 | 23.1073 | 24.5 | 1.76295 | 0.489709 | 14.3734
2924 | 08:07:12.017625 | 16.4706 | 87 | 2.3436 | 2.3436 | 672.75 | 0 | 0 | 3.5 | -1 | 3.63 | 12.1569 | 0.15 | 2956 | 0 | 0 | 154 | 16317 | 100 | -0.01325 | -0.0820313 | 1.01916 | 0.981201 | 487 | 14.31 | 21.5686 | 0.999424 | 1.17647 | -4 | 11.3725 | 7.84314 | 7.84314 | 1.56863 |  |  | 1.23521 | 0 | 13.8 | 60.3884 | 23.1073 | 24 | 0 | 0 | 14.3734